## Мои данные
СОГЛАСОВАНО: |  |  |  |  | УТВЕРЖДАЮ:
______________________________________ |  |  |  |  | _____________________________
"____"________________2024г. |  |  |  |  | "___"_______________2024года.
ЛОКАЛЬНАЯ СМЕТА №
Замена расходной емкости (установка утепленной емкости 25 куб.б.) в котельной №1 в п. Каратайка
(наименование работ и затрат, наименование объекта)
| Сметная стоимость | 2 723,41 тыс.руб.
Составлен(а) в текущих ценах по состоянию на 3 кв. 2024г.
№ п/п | Наименование объекта строительства | Обоснование | Ед. изм. | Кол-во | Расчет стоимости, тыс.руб. | Стоимость всего, тыс.руб.
1 | 2 | 3 | 4 | 5 | 6 | 7
Раздел 1. Новый Раздел
2 | Наземные стальные резервуары для воды, емкостью 350 м3 | НЦС19(2024)-03-007-01 | 1 м3 | 25 | (38,18*25)*1,68*1,03*1,01 (B*X)*Кпер*Крег1*Крег2 | 1 668,18
|  | Ненецкий автономный округ; |  |  | Кпер=1,68 НЦС 81-02-19-2024 ОУ, таб. 1;
|  | Ненецкий автономный округ: территория западнее линии Ермица - Черная (исключая Черную) и о. Колгуев - V зона; |  |  | Крег1=1,03 НЦС 81-02-19-2024 ОУ, таб. 3 ст. 6 п.81.1;
|  | Температурная зона VI |  |  | Крег2=1,01 НЦС 81-02-19-2024 ОУ, таб.4, п.3
3 | Наружные инженерные сети водоснабжения из полиэтиленовых труб диаметром 110 мм, разработка сухого грунта в отвал, без креплений (группа грунтов 1-3): глубиной 2 м | НЦС14(2024)-06-001-02 | 1 км | 0,05 | (5164,05*0,05)*1,32*1,01*1,03 (B*X)*Кпер*Крег2*Крег1 | 354,56
|  | Ненецкий автономный округ; |  |  | Кпер=1,32 НЦС 81-02-14-2024 ОУ, таб. 11;
|  | Температурная зона VI; |  |  | Крег2=1,01 НЦС 81-02-14-2024 ОУ, таб.14, п.3;
|  | Ненецкий автономный округ: территория восточнее линии Ермица - Черная (включительно) и о. Вайгач - V зона |  |  | Крег1=1,03 НЦС 81-02-14-2024 ОУ, таб. 13 п.81.2
| Итого по разделу 1 Новый Раздел |  |  |  |  | 2 225,01
ВСЕГО по смете
| Итого Поз. 2-3 |  |  |  |  | 2 022,74
| Всего с учетом "Непредвиденные расходы К=1,1" |  |  |  |  | 2 225,01
| Непредвиденные затраты 2% |  |  |  |  | 44,5
| Итого с учетом доп. работ и затрат |  |  |  |  | 2 269,51
| НДС 20% |  |  |  |  | 453,9
| ВСЕГО по смете |  |  |  |  | 2 723,41
| Составил: | Инженер ПТО Артеев В.О.
подпись (должность Ф.И.О.)
Проверил:
подпись (должность Ф.И.О.)
Note on C12: Титул::<Итого по расчету> <Единица измерения стомости>
Note on B13: Титул::<подпись 102 значение>
Note on F15: Титул::<Единица измерения стомости>
Note on A17: ПИР::<Номер позиции по смете>
Note on B17: ПИР::<Наименование (текстовая часть) расценки>
Note on C17: ПИР::<Обоснование (код) позиции><Наименование коэффициентов>
Note on D17: ПИР::<Ед. измерения по расценке>
Note on E17: ПИР::<Количество всего (физ. объем) по позиции>
Note on F17: ПИР::<Расчет стомости> <Расчет стомости - формула><Обоснование коэффициентов>
Note on C38: Хвост::<Составил>
Note on C41: Хвост::<подпись 240 атрибут 970 значение>