## Замена горелок на котлах №1, №2
СОГЛАСОВАНО: | [10 empty] | УТВЕРЖДАЮ:
"____" ________________ 2024 года | [13 empty] | "____" ________________ 2024 года
ЛОКАЛЬНЫЙ РЕСУРСНЫЙ СМЕТНЫЙ РАСЧЕТ №
(локальная смета)
на Замена горелок на котлах №1, №2 в центральной котельной п. Амдерма | [14 empty] | на Замена горелок на котлах №1, №2 в центральной котельной п. Амдерма.,
(наименование работ и затрат, наименование объекта)
| Сметная стоимость |  | 1413.386 | тыс.руб.
| монтажных работ |  | 127.727 | тыс.руб.
| прочих |  | 118.073 | тыс.руб.
| оборудования |  | 908.927 | тыс.руб.
| Средства на оплату труда |  | 107.953 | тыс.руб.
| Сметная трудоемкость |  | 107.24 | чел.час
| Трудозатраты механизаторов |  |  | чел.час
| Составлен(а) в текущих ценах по состоянию на |  | 3 кв. 2024г.
№ п/п | Обоснование | Наименование работ и затрат |  | Единица измерения | Количество |  | Сметная стоимость в текущих (прогнозных) ценах, руб. | [5 empty] | Т/з осн. раб. Всего | Т/з мех. Всего
[5 empty] | на ед. | всего | на ед. | Всего | В том числе
[9 empty] | Осн.З/п | Эк.Маш | З/пМех | Мат.
1 | 2 | 3 |  | 4 | 5 | 6 | 7 | 8 | 9 | 10 | 11 | 12 | 13 | 14
Раздел 1. | [15 empty] | Раздел 1.
1 | ГЭСНм06-01-012-01 Приказ Минстроя России от 18.05.2022 №378/пр ПРИМЕНИТЕЛЬНО | Демонтаж горелки |  | т |  | 0.19 | 132374.09 | 17607.21 | 17204.1 | 59.03 |  | 344.08 | 19.55 | 3.42 |  |  | Демонтаж горелки
|  | Объем=95*2/1000 | [15 empty] | Объем=95*2/1000
| Теплосиловое оборудование | [17 empty] | Теплосиловое оборудование
| 1-100-45 | Средний разряд работы 4,5 |  | 4: чел.-ч; 5: 102.9; 6: 19.551; 7: 879.96; 8: 17204.1; Осн.З/п 9: 17204.1 | [5 empty] | Средний разряд работы 4,5
| 2 | Затраты труда машинистов |  | 4: чел.-ч; 5: 17.99; 6: 3.4181; 7: 0; 8: 0; З/пМех 11: 0 | [5 empty] | Затраты труда машинистов
| 91.17.04-233 | Аппараты сварочные для ручной дуговой сварки, сварочный ток до 350 А |  | маш.-ч | 11.2 | 2.128 | 27.74 | 59.03 |  | 59.03 | 0 | [8 empty] | Аппараты сварочные для ручной дуговой сварки, сварочный ток до 350 А
| 01.3.02.08-0001 | Кислород газообразный технический |  | 4: м3; 5: 0; 6: 0; 7: 214.38; 8: 0; Мат. 12: 0 | [5 empty] | Кислород газообразный технический
| 01.3.02.09-0022 | Пропан-бутан смесь техническая |  | 4: кг; 5: 0; 6: 0; 7: 76.55; 8: 0; Мат. 12: 0 | [5 empty] | Пропан-бутан смесь техническая
| 01.7.11.07-0227 | Электроды сварочные для сварки низколегированных и углеродистых сталей УОНИ 13/45, Э42А, диаметр 4-5 мм |  | 4: кг; 5: 0; 6: 0; 7: 158.74; 8: 0; Мат. 12: 0 | [5 empty] | Электроды сварочные для сварки низколегированных и углеродистых сталей УОНИ 13/45, Э42А, диаметр 4-5 мм
|  |  | Накладные расходы 93% ФОТ (от 17 204,10) | 8: 15999.81
|  |  | Сметная прибыль 45% ФОТ (от 17 204,10) | 8: 7741.85
2 | ГЭСНм06-01-012-02 Приказ Минстроя России от 18.05.2022 №378/пр | Горелка газомазутная, масса: 0,6 т |  | т |  | 0.534 | 68488.6 | 37284.4 | 35575.03 | 180.72 |  | 1528.65 | 42.19 | 8.37 |  |  | Горелка газомазутная, масса: 0,6 т
|  | Объем=267*2/1000 | [15 empty] | Объем=267*2/1000
| Теплосиловое оборудование | [17 empty] | Теплосиловое оборудование
| 1-100-42 | Средний разряд работы 4,2 |  | 4: чел.-ч; 5: 79; 6: 42.186; 7: 843.29; 8: 35575.03; Осн.З/п 9: 35575.03 | [5 empty] | Средний разряд работы 4,2
| 2 | Затраты труда машинистов |  | 4: чел.-ч; 5: 15.67; 6: 8.3678; 7: 0; 8: 0; З/пМех 11: 0 | [5 empty] | Затраты труда машинистов
| 91.17.04-233 | Аппараты сварочные для ручной дуговой сварки, сварочный ток до 350 А |  | маш.-ч | 12.2 | 6.5148 | 27.74 | 180.72 |  | 180.72 | 0 | [8 empty] | Аппараты сварочные для ручной дуговой сварки, сварочный ток до 350 А
| 01.3.02.08-0001 | Кислород газообразный технический |  | 4: м3; 5: 1.68; 6: 0.89712; 7: 214.38; 8: 192.32; Мат. 12: 192.32 | [5 empty] | Кислород газообразный технический
| 01.3.02.09-0022 | Пропан-бутан смесь техническая |  | 4: кг; 5: 0.5; 6: 0.267; 7: 76.55; 8: 20.44; Мат. 12: 20.44 | [5 empty] | Пропан-бутан смесь техническая
| 01.7.11.07-0227 | Электроды сварочные для сварки низколегированных и углеродистых сталей УОНИ 13/45, Э42А, диаметр 4-5 мм |  | 4: кг; 5: 7.13; 6: 3.8074; 7: 158.74; 8: 604.39; Мат. 12: 604.39 | [5 empty] | Электроды сварочные для сварки низколегированных и углеродистых сталей УОНИ 13/45, Э42А, диаметр 4-5 мм
|  |  | Накладные расходы 93% ФОТ (от 35 575,03) | 8: 33084.78
|  |  | Сметная прибыль 45% ФОТ (от 35 575,03) | 8: 16008.76
3 О | Интернет информация | Дизельная горелка ILKA IL -7L2-K |  | 4: шт.; 6: 2; 7: 423940; 8: 908927.36; Мат. 13: 0; Мат. 14: 0 |  |  | Дизельная горелка ILKA IL -7L2-K
| Оборудование | [17 empty] | Оборудование
4 | ГЭСНп02-01-001-01 Приказ Минстроя России от 18.05.2022 №378/пр | Автоматизированная система управления I категории технической сложности с количеством каналов (Кобщ): 2 |  | система |  | 2 | 16131.3 | 32262.61 | 32262.61 |  |  |  | 26.8 | 0 |  |  | Автоматизированная система управления I категории технической сложности с количеством каналов (Кобщ): 2
| Пусконаладочные работы: 'вхолостую' - 80%, 'под нагрузкой' - 20% | [17 empty] | Пусконаладочные работы: 'вхолостую' - 80%, 'под нагрузкой' - 20%
| 3-100-01 | Техник I категории |  | 4: чел.-ч; 5: 0.67; 6: 1.34; 7: 867.73; 8: 1162.76; Осн.З/п 9: 1162.76 | [5 empty] | Техник I категории
| 3-200-01 | Инженер I категории |  | 4: чел.-ч; 5: 2.68; 6: 5.36; 7: 1313.82; 8: 7042.08; Осн.З/п 9: 7042.08 | [5 empty] | Инженер I категории
| 3-200-02 | Инженер II категории |  | 4: чел.-ч; 5: 6.03; 6: 12.06; 7: 1197.72; 8: 14444.5; Осн.З/п 9: 14444.5 | [5 empty] | Инженер II категории
| 3-200-03 | Инженер III категории |  | 4: чел.-ч; 5: 2.68; 6: 5.36; 7: 1075.5; 8: 5764.68; Осн.З/п 9: 5764.68 | [5 empty] | Инженер III категории
| 3-300-01 | Ведущий инженер |  | 4: чел.-ч; 5: 1.34; 6: 2.68; 7: 1436.04; 8: 3848.59; Осн.З/п 9: 3848.59 | [5 empty] | Ведущий инженер
|  |  | Накладные расходы 78% ФОТ (от 32 262,61) | 8: 25164.84
|  |  | Сметная прибыль 36% ФОТ (от 32 262,61) | 8: 11614.54
5 | ГЭСНп07-03-001-01 Приказ Минстроя России от 18.05.2022 №378/пр | Горелка: газомазутная или газовая |  | шт |  | 2 | 11455.76 | 22911.52 | 22911.52 |  |  |  | 18.7 | 0 |  |  | Горелка: газомазутная или газовая
| Пусконаладочные работы: 'вхолостую' - 60%, 'под нагрузкой' - 40% | [17 empty] | Пусконаладочные работы: 'вхолостую' - 60%, 'под нагрузкой' - 40%
| 3-200-01 | Инженер I категории |  | 4: чел.-ч; 5: 4.675; 6: 9.35; 7: 1313.82; 8: 12284.22; Осн.З/п 9: 12284.22 | [5 empty] | Инженер I категории
| 3-200-02 | Инженер II категории |  | 4: чел.-ч; 5: 2.3375; 6: 4.675; 7: 1197.72; 8: 5599.34; Осн.З/п 9: 5599.34 | [5 empty] | Инженер II категории
| 3-200-03 | Инженер III категории |  | 4: чел.-ч; 5: 2.3375; 6: 4.675; 7: 1075.5; 8: 5027.96; Осн.З/п 9: 5027.96 | [5 empty] | Инженер III категории
|  |  | Накладные расходы 78% ФОТ (от 22 911,52) | 8: 17870.99
|  |  | Сметная прибыль 36% ФОТ (от 22 911,52) | 8: 8248.15
Итоги по смете: | [20 empty] | Итоги по смете:
Итого прямые затраты (справочно) |  |  |  | 8: 110065.74 | [7 empty] | Итого прямые затраты (справочно)
в том числе: | [21 empty] | в том числе:
Оплата труда рабочих |  |  |  | 8: 107953.26 | [7 empty] | Оплата труда рабочих
Эксплуатация машин |  |  |  | 8: 239.75 | [7 empty] | Эксплуатация машин
Материалы |  |  |  | 8: 1872.73 | [7 empty] | Материалы
Монтажные работы |  |  |  | 8: 127726.81 | [7 empty] | Монтажные работы
в том числе: | [21 empty] | в том числе:
оплата труда |  |  |  | 8: 52779.13 | [7 empty] | оплата труда
эксплуатация машин и механизмов |  |  |  | 8: 239.75 | [7 empty] | эксплуатация машин и механизмов
материалы |  |  |  | 8: 1872.73 | [7 empty] | материалы
накладные расходы |  |  |  | 8: 49084.59 | [7 empty] | накладные расходы
сметная прибыль |  |  |  | 8: 23750.61 | [7 empty] | сметная прибыль
Оборудование |  |  |  | 8: 908927.36 | [7 empty] | Оборудование
Прочие затраты |  |  |  | 8: 118072.65 | [7 empty] | Прочие затраты
Пусконаладочные работы |  |  |  | 8: 118072.65 | [7 empty] | Пусконаладочные работы
в том числе: | [21 empty] | в том числе:
оплата труда |  |  |  | 8: 55174.13 | [7 empty] | оплата труда
накладные расходы |  |  |  | 8: 43035.83 | [7 empty] | накладные расходы
сметная прибыль |  |  |  | 8: 19862.69 | [7 empty] | сметная прибыль
Итого |  |  |  | 8: 1154726.82 | [8 empty] | Итого
Итого ФОТ (справочно) |  |  |  | 8: 107953.26 | [7 empty] | Итого ФОТ (справочно)
Итого накладные расходы (справочно) |  |  |  | 8: 92120.42 | [7 empty] | Итого накладные расходы (справочно)
Итого сметная прибыль (справочно) |  |  |  | 8: 43613.3 | [7 empty] | Итого сметная прибыль (справочно)
Непредвиденные затраты 2% |  |  |  | 8: 23094.54 | [7 empty] | Непредвиденные затраты 2%
Итого с непредвиденными |  |  |  | 8: 1177821.36 | [8 empty] | Итого с непредвиденными
НДС 20% |  |  |  | 8: 235564.27 | [7 empty] | НДС 20%
ВСЕГО по смете |  |  |  | 8: 1413385.63; Мат. 13: 107.237; Мат. 14: 0 | [9 empty] | ВСЕГО по смете
| Составил: | Инженер ПТО В.О. Артеев.
[должность, подпись (инициалы, фамилия)]
Проверил:
[должность, подпись (инициалы, фамилия)]