## Реконструкция котельной амбулат
Ведомость объёмов работ
Реконструкция котельной амбулатории в п. Нельмин-нос.
№ п/п | Наименование работ | Ед. изм. | Кол-во | Формула расчёта, расчёт объёмов работ и расхода материалов
1 | 2 | 3 | 4 | 5
Раздел 1. Демонтаж | [5 empty] | Раздел 1. Демонтаж
1 | Демонтаж котлов Применительно | шт | 4 |  | 1
2 | Демонтаж насосов Применительно | шт | 3 |  | 1
3 | Демонтаж расширительных и конденсационных баков емкостью: свыше 0,4 до 0,9 м3 | 100 шт | 0.01 | 1/100 | 1
4 | Демонтаж трубопроводов наружным диаметром: 63 мм Демонтаж | 100 м | 0.123 | 12,3/100 | 1
5 | Демонтаж трубопроводов наружным диаметром: 40 мм демонтаж | 100 м | 0.035 | 3,5/100 | 1
6 | Демонтаж трубопроводов наружным диаметром: 32 мм демонтаж | 100 м | 0.015 | 1,5/100 | 1
7 | Демонтаж трубопроводов наружным диаметром: 25 мм демонтаж | 100 м | 0.022 | 2,2/100 | 1
8 | Демонтаж трубопроводов наружным диаметром: 20 мм демонтаж | 100 м | 0.241 | (18,6+5,5)/100 | 1
Раздел 2. Монтаж | [5 empty] | Раздел 2. Монтаж
9 | Установка котлов | шт | 4 |  | 1
10 | Установка насосов | шт | 3 |  | 1
11 | Прокладка трубопроводов водоснабжения из напорных полиэтиленовых труб наружным диаметром: 63 мм | 100 м | 0.2 | 20/100 | 1
12 | Прокладка трубопроводов водоснабжения из напорных полиэтиленовых труб наружным диаметром: 40 мм | 100 м | 0.2 | 20/100 | 1
13 | Прокладка трубопроводов водоснабжения из напорных полиэтиленовых труб наружным диаметром: 32 мм | 100 м | 0.2 | 20/100 | 1
14 | Прокладка трубопроводов водоснабжения из напорных полиэтиленовых труб наружным диаметром: 25 мм | 100 м | 0.2 | 20/100 | 1
15 | Прокладка трубопроводов водоснабжения из напорных полиэтиленовых труб наружным диаметром: 20 мм | 100 м | 0.4 | 40/100 | 1
16 | Монтаж сосудов и аппаратов без механизмов в помещении, масса сосудов и аппаратов: до 0,03 т Применительно | шт | 1 |  | 1
17 | Прокладка воздуховодов из листовой, оцинкованной стали и алюминия класса Н (нормальные) толщиной: 0,5 мм, диаметром до 200 мм | 100 м2 | 0.021 | 2,05/100 | 1
18 | Котел водогрейный, работающий на жидком или газообразном топливе, теплопроизводительность: до 1 Гкал/ч | шт | 4 |  | 1
Раздел 3. Автоматизация | [5 empty] | Раздел 3. Автоматизация
19 | Клапан с рычажным приводом регулирующий, диаметр условного прохода: 100; 125 мм | шт | 1 |  | 1
20 | Установка сервопривода | шт | 1 |  | 1
21 | Установка клапанов предохранительных однорычажных диаметром: 25 мм | шт | 1 |  | 1
22 | Установка термометров в оправе прямых и угловых | компл | 3 |  | 1
23 | Установка кранов воздушных | компл | 4 |  | 1
24 |  | шт | 2 |  | 1
25 | Установка: Клапаны обратные | шт | 4 |  | 1
26 | Установка Фильтры грубой очистки | шт | 2 |  | 1
27 | Установка термоманометров: с трехходовым краном применительно | компл | 2 |  | 1
28 | Установка : клапан электромагнитный | шт | 2 |  | 1
29 | Конструкции для установки исполнительных механизмов, устанавливаемые: на стене, масса до 20 кг | шт | 1 |  | 1
30 | Механизм исполнительный, масса: до 20 кг | шт | 1 |  | 1
31 | Приборы, устанавливаемые на металлоконструкциях, щитах и пультах, масса: до 5 кг | шт | 1 |  | 1
32 | Конструкции для установки приборов, масса: до 1 кг | шт | 1 |  | 1
33 | Присоединение к приборам концов жил электрических проводок под винт: без изготовления колец с обслуживанием | 100 шт | 0.5 | 50/100 | 1
34 | Труба гофрированная ПВХ для защиты проводов и кабелей по установленным конструкциям, по стенам, колоннам, потолкам, основанию пола | 100 м | 0.5 | 50/100 | 1
35 | Затягивание провода в проложенные трубы и металлические рукава первого одножильного или многожильного в общей оплетке, суммарное сечение: до 16 мм2 | 100 м | 0.65 | 65/100 | 1
36 | Автоматизированная система управления I категории технической сложности с количеством каналов (Кобщ): 2 | система | 1 |  | 1
Составил: Инженер ПТО В.О. Артеев.
[должность, подпись (инициалы, фамилия)]
Проверил:
[должность, подпись (инициалы, фамилия)]