## Реконструкция котельной амбулат
СОГЛАСОВАНО: | [10 empty] | УТВЕРЖДАЮ:
"____" ________________ 2024 года | [13 empty] | "____" ________________ 2024 года
ЛОКАЛЬНЫЙ РЕСУРСНЫЙ СМЕТНЫЙ РАСЧЕТ №
(локальная смета)
Реконструкция котельной амбулатории в п. Нельмин-Нос. | [14 empty] | на Реконструкция котельной амбулатории в п. Нельмин-нос.,
(наименование работ и затрат, наименование объекта)
| Сметная стоимость |  | 5139.02 | тыс.руб.
| строительных работ |  | 1965.388 | тыс.руб.
| монтажных работ |  | 155.875 | тыс.руб.
| прочих |  | 2071.382 | тыс.руб.
| оборудования |  | 5.9 | тыс.руб.
| Средства на оплату труда |  | 1384.917 | тыс.руб.
| Сметная трудоемкость |  | 1352.03 | чел.час
| Трудозатраты механизаторов |  |  | чел.час
| Составлен(а) в текущих ценах по состоянию на |  | 3 кв. 2024г.
№ п/п | Обоснование | Наименование работ и затрат |  | Единица измерения | Количество |  | Сметная стоимость в текущих (прогнозных) ценах, руб. | [5 empty] | Т/з осн. раб. Всего | Т/з мех. Всего
[5 empty] | на ед. | всего | на ед. | Всего | В том числе
[9 empty] | Осн.З/п | Эк.Маш | З/пМех | Мат.
1 | 2 | 3 |  | 4 | 5 | 6 | 7 | 8 | 9 | 10 | 11 | 12 | 13 | 14
Раздел 1. Демонтаж | [15 empty] | Раздел 1. Демонтаж
1 | ГЭСН18-01-002-06 Приказ Минстроя России от 18.05.2022 №378/пр Применительно | Демонтаж котлов |  | шт |  | 4 | 30295.27 | 48105.17 | 48030.6 | 74.57 |  |  | 60 | 3.98 |  |  | Демонтаж котлов
| Сантехнические работы - внутренние (трубопроводы, водопровод, канализация, отопление, газоснабжение, вентиляция и кондиционирование воздуха) | [16 empty] | Сантехнические работы - внутренние (трубопроводы, водопровод, канализация, отопление, газоснабжение, вентиляция и кондиционирование воздуха)
| 1-100-38 | Средний разряд работы 3,8 |  | 4: чел.-ч; 5: 15; 6: 60; 7: 800.51; 8: 48030.6; Осн.З/п 9: 48030.6 |  |  |  |  | Средний разряд работы 3,8
| 2 | Затраты труда машинистов |  | 4: чел.-ч; 5: 0.996; 6: 3.984; 7: 0; 8: 0; З/пМех 11: 0 |  |  |  |  | Затраты труда машинистов
| 91.17.04-233 | Аппараты сварочные для ручной дуговой сварки, сварочный ток до 350 А |  | маш.-ч | 0.672 | 2.688 | 27.74 | 74.57 |  | 74.57 | 0 | [7 empty] | Аппараты сварочные для ручной дуговой сварки, сварочный ток до 350 А
| 01.7.11.07-0227 | Электроды сварочные для сварки низколегированных и углеродистых сталей УОНИ 13/45, Э42А, диаметр 4-5 мм |  | 4: кг; 5: 0; 6: 0; 7: 158.74; 8: 0; Мат. 12: 0 |  |  |  |  | Электроды сварочные для сварки низколегированных и углеродистых сталей УОНИ 13/45, Э42А, диаметр 4-5 мм
| 14.4.02.04-0142 | Краска масляная МА-0115, мумия, сурик железный |  | 4: кг; 5: 0; 6: 0; 7: 131; 8: 0; Мат. 12: 0 |  |  |  |  | Краска масляная МА-0115, мумия, сурик железный
Н | 19.3.01.13 | Клапаны взрывные |  | 4: шт; 5: 0; 6: 0; 7: 0; 8: 0; Мат. 12: 0 | [5 empty] | Клапаны взрывные
Н | 23.8.03.11 | Фланцы стальные |  | 4: шт; 5: 0; 6: 0; 7: 0; 8: 0; Мат. 12: 0 | [5 empty] | Фланцы стальные
|  |  | Накладные расходы 127%*0.9 ФОТ (от 48 030,60) | 8: 54898.98
|  |  | Сметная прибыль 72%*0.85 ФОТ (от 48 030,60) | 8: 29394.73
2 | ГЭСН18-05-001-01 Приказ Минстроя России от 18.05.2022 №378/пр Применительно | Демонтаж насосов |  | шт |  | 3 | 10363.88 | 12362.37 | 12345.06 | 17.31 |  |  | 15.6 | 0.1 |  |  | Демонтаж насосов
| Сантехнические работы - внутренние (трубопроводы, водопровод, канализация, отопление, газоснабжение, вентиляция и кондиционирование воздуха) | [16 empty] | Сантехнические работы - внутренние (трубопроводы, водопровод, канализация, отопление, газоснабжение, вентиляция и кондиционирование воздуха)
| 1-100-37 | Средний разряд работы 3,7 |  | 4: чел.-ч; 5: 5.2; 6: 15.6; 7: 791.35; 8: 12345.06; Осн.З/п 9: 12345.06 |  |  |  |  | Средний разряд работы 3,7
| 2 | Затраты труда машинистов |  | 4: чел.-ч; 5: 0.032; 6: 0.096; 7: 0; 8: 0; З/пМех 11: 0 |  |  |  |  | Затраты труда машинистов
| 91.17.04-233 | Аппараты сварочные для ручной дуговой сварки, сварочный ток до 350 А |  | маш.-ч | 0.208 | 0.624 | 27.74 | 17.31 |  | 17.31 | 0 | [7 empty] | Аппараты сварочные для ручной дуговой сварки, сварочный ток до 350 А
| 01.7.11.07-0227 | Электроды сварочные для сварки низколегированных и углеродистых сталей УОНИ 13/45, Э42А, диаметр 4-5 мм |  | 4: кг; 5: 0; 6: 0; 7: 158.74; 8: 0; Мат. 12: 0 |  |  |  |  | Электроды сварочные для сварки низколегированных и углеродистых сталей УОНИ 13/45, Э42А, диаметр 4-5 мм
Н | 08.4.01.01 | Анкеры стальные фундаментные |  | 4: т; 5: 0; 6: 0; 7: 0; 8: 0; Мат. 12: 0 | [5 empty] | Анкеры стальные фундаментные
Н | 23.8.03.11 | Фланцы стальные |  | 4: шт; 5: 0; 6: 0; 7: 0; 8: 0; Мат. 12: 0 | [5 empty] | Фланцы стальные
|  |  | Накладные расходы 127%*0.9 ФОТ (от 12 345,06) | 8: 14110.4
|  |  | Сметная прибыль 72%*0.85 ФОТ (от 12 345,06) | 8: 7555.18
3 | ГЭСНр65-02-001-02 Приказ Минстроя России от 18.05.2022 №378/пр | Демонтаж расширительных и конденсационных баков емкостью: свыше 0,4 до 0,9 м3 |  | 100 шт |  | 0.01 | 150703.63 | 1507.04 | 1507.04 |  |  |  | 2.09 | 0.03 |  |  | Демонтаж расширительных и конденсационных баков емкостью: свыше 0,4 до 0,9 м3
|  | Объем=1/100 | [18 empty] | Объем=1/100
| Внутренние санитарно-технические работы: демонтаж и разборка (ремонтно-строительные) | [16 empty] | Внутренние санитарно-технические работы: демонтаж и разборка (ремонтно-строительные)
| 1-100-29 | Средний разряд работы 2,9 |  | 4: чел.-ч; 5: 209; 6: 2.09; 7: 721.07; 8: 1507.04; Осн.З/п 9: 1507.04 |  |  |  |  | Средний разряд работы 2,9
| 2 | Затраты труда машинистов |  | 4: чел.-ч; 5: 2.9; 6: 0.029; 7: 0; 8: 0; З/пМех 11: 0 |  |  |  |  | Затраты труда машинистов
Н | 999-9899 | Строительный мусор и масса возвратных материалов |  | 4: т; 5: 11.3; 6: 0.113; 7: 0; 8: 0; Мат. 12: 0 | [5 empty] | Строительный мусор и масса возвратных материалов
|  |  | Накладные расходы 91% ФОТ (от 1 507,04) | 8: 1371.41
|  |  | Сметная прибыль 44% ФОТ (от 1 507,04) | 8: 663.1
4 | ГЭСН16-04-002-06 Приказ Минстроя России от 13.05.2024 №323/пр Демонтаж | Демонтаж трубопроводов наружным диаметром: 63 мм |  | 100 м |  | 0.123 | 99764.89 | 4908.43 | 4860.02 | 48.41 |  |  | 6 | 0.02 |  |  | Демонтаж трубопроводов наружным диаметром: 63 мм
|  | Объем=12,3/100 | [18 empty] | Объем=12,3/100
| Сантехнические работы - внутренние (трубопроводы, водопровод, канализация, отопление, газоснабжение, вентиляция и кондиционирование воздуха) | [16 empty] | Сантехнические работы - внутренние (трубопроводы, водопровод, канализация, отопление, газоснабжение, вентиляция и кондиционирование воздуха)
| 1-100-39 | Средний разряд работы 3,9 |  | 4: чел.-ч; 5: 48.8; 6: 6.0024; 7: 809.68; 8: 4860.02; Осн.З/п 9: 4860.02 |  |  |  |  | Средний разряд работы 3,9
| 2 | Затраты труда машинистов |  | 4: чел.-ч; 5: 0.172; 6: 0.021156; 7: 0; 8: 0; З/пМех 11: 0 |  |  |  |  | Затраты труда машинистов
| 91.17.04-056 | Аппараты с полуавтоматическим управлением процессом сварки "встык" пластмассовых труб диаметром до 160 мм |  | маш.-ч | 4.56 | 0.56088 | 86.31 | 48.41 |  | 48.41 | 0 | [7 empty] | Аппараты с полуавтоматическим управлением процессом сварки "встык" пластмассовых труб диаметром до 160 мм
П,Н | 18.1.09.06 | Арматура муфтовая |  | 4: шт; 5: 0; 6: 0; 7: 0; 8: 0; Мат. 12: 0 | [5 empty] | Арматура муфтовая
П,Н | 23.1.02.07 | Крепления |  | 4: кг; 5: 0; 6: 0; 7: 0; 8: 0; Мат. 12: 0 | [5 empty] | Крепления
Н | 24.3.03.13 | Трубы полиэтиленовые |  | 4: м; 5: 0; 6: 0; 7: 0; 8: 0; Мат. 12: 0 | [5 empty] | Трубы полиэтиленовые
Н | 24.3.05.02 | Заглушки полиэтиленовые |  | 4: кг; 5: 0; 6: 0; 7: 0; 8: 0; Мат. 12: 0 | [5 empty] | Заглушки полиэтиленовые
П,Н | 24.3.05.19 | Фасонные и соединительные части к полиэтиленовым трубам |  | 4: шт; 5: 0; 6: 0; 7: 0; 8: 0; Мат. 12: 0 | [5 empty] | Фасонные и соединительные части к полиэтиленовым трубам
|  |  | Накладные расходы 127%*0.9 ФОТ (от 4 860,02) | 8: 5555
|  |  | Сметная прибыль 72%*0.85 ФОТ (от 4 860,02) | 8: 2974.33
5 | ГЭСН16-04-002-04 Приказ Минстроя России от 13.05.2024 №323/пр демонтаж | Демонтаж трубопроводов наружным диаметром: 40 мм |  | 100 м |  | 0.035 | 115067.96 | 1610.96 | 1604.95 | 6.01 |  |  | 1.96 | 0.01 |  |  | Демонтаж трубопроводов наружным диаметром: 40 мм
|  | Объем=3,5/100 | [18 empty] | Объем=3,5/100
| Сантехнические работы - внутренние (трубопроводы, водопровод, канализация, отопление, газоснабжение, вентиляция и кондиционирование воздуха) | [16 empty] | Сантехнические работы - внутренние (трубопроводы, водопровод, канализация, отопление, газоснабжение, вентиляция и кондиционирование воздуха)
| 1-100-40 | Средний разряд работы 4,0 |  | 4: чел.-ч; 5: 56; 6: 1.96; 7: 818.85; 8: 1604.95; Осн.З/п 9: 1604.95 |  |  |  |  | Средний разряд работы 4,0
| 2 | Затраты труда машинистов |  | 4: чел.-ч; 5: 0.152; 6: 0.00532; 7: 0; 8: 0; З/пМех 11: 0 |  |  |  |  | Затраты труда машинистов
| 91.17.04-056 | Аппараты с полуавтоматическим управлением процессом сварки "встык" пластмассовых труб диаметром до 160 мм |  | маш.-ч | 1.988 | 0.06958 | 86.31 | 6.01 |  | 6.01 | 0 | [7 empty] | Аппараты с полуавтоматическим управлением процессом сварки "встык" пластмассовых труб диаметром до 160 мм
П,Н | 18.1.09.06 | Арматура муфтовая |  | 4: шт; 5: 0; 6: 0; 7: 0; 8: 0; Мат. 12: 0 | [5 empty] | Арматура муфтовая
П,Н | 23.1.02.07 | Крепления |  | 4: кг; 5: 0; 6: 0; 7: 0; 8: 0; Мат. 12: 0 | [5 empty] | Крепления
Н | 24.3.03.13 | Трубы полиэтиленовые |  | 4: м; 5: 0; 6: 0; 7: 0; 8: 0; Мат. 12: 0 | [5 empty] | Трубы полиэтиленовые
Н | 24.3.05.02 | Заглушки полиэтиленовые |  | 4: кг; 5: 0; 6: 0; 7: 0; 8: 0; Мат. 12: 0 | [5 empty] | Заглушки полиэтиленовые
П,Н | 24.3.05.19 | Фасонные и соединительные части к полиэтиленовым трубам |  | 4: шт; 5: 0; 6: 0; 7: 0; 8: 0; Мат. 12: 0 | [5 empty] | Фасонные и соединительные части к полиэтиленовым трубам
|  |  | Накладные расходы 127%*0.9 ФОТ (от 1 604,95) | 8: 1834.46
|  |  | Сметная прибыль 72%*0.85 ФОТ (от 1 604,95) | 8: 982.23
6 | ГЭСН16-04-002-03 Приказ Минстроя России от 13.05.2024 №323/пр демонтаж | Демонтаж трубопроводов наружным диаметром: 32 мм |  | 100 м |  | 0.015 | 86322.76 | 517.94 | 515.88 | 2.06 |  |  | 0.63 | 0 |  |  | Демонтаж трубопроводов наружным диаметром: 32 мм
|  | Объем=1,5/100 | [18 empty] | Объем=1,5/100
| Сантехнические работы - внутренние (трубопроводы, водопровод, канализация, отопление, газоснабжение, вентиляция и кондиционирование воздуха) | [16 empty] | Сантехнические работы - внутренние (трубопроводы, водопровод, канализация, отопление, газоснабжение, вентиляция и кондиционирование воздуха)
| 1-100-40 | Средний разряд работы 4,0 |  | 4: чел.-ч; 5: 42; 6: 0.63; 7: 818.85; 8: 515.88; Осн.З/п 9: 515.88 |  |  |  |  | Средний разряд работы 4,0
| 2 | Затраты труда машинистов |  | 4: чел.-ч; 5: 0.112; 6: 0.00168; 7: 0; 8: 0; З/пМех 11: 0 |  |  |  |  | Затраты труда машинистов
| 91.17.04-056 | Аппараты с полуавтоматическим управлением процессом сварки "встык" пластмассовых труб диаметром до 160 мм |  | маш.-ч | 1.592 | 0.02388 | 86.31 | 2.06 |  | 2.06 | 0 | [7 empty] | Аппараты с полуавтоматическим управлением процессом сварки "встык" пластмассовых труб диаметром до 160 мм
П,Н | 18.1.09.06 | Арматура муфтовая |  | 4: шт; 5: 0; 6: 0; 7: 0; 8: 0; Мат. 12: 0 | [5 empty] | Арматура муфтовая
П,Н | 23.1.02.07 | Крепления |  | 4: кг; 5: 0; 6: 0; 7: 0; 8: 0; Мат. 12: 0 | [5 empty] | Крепления
Н | 24.3.03.13 | Трубы полиэтиленовые |  | 4: м; 5: 0; 6: 0; 7: 0; 8: 0; Мат. 12: 0 | [5 empty] | Трубы полиэтиленовые
Н | 24.3.05.02 | Заглушки полиэтиленовые |  | 4: кг; 5: 0; 6: 0; 7: 0; 8: 0; Мат. 12: 0 | [5 empty] | Заглушки полиэтиленовые
П,Н | 24.3.05.19 | Фасонные и соединительные части к полиэтиленовым трубам |  | 4: шт; 5: 0; 6: 0; 7: 0; 8: 0; Мат. 12: 0 | [5 empty] | Фасонные и соединительные части к полиэтиленовым трубам
|  |  | Накладные расходы 127%*0.9 ФОТ (от 515,88) | 8: 589.65
|  |  | Сметная прибыль 72%*0.85 ФОТ (от 515,88) | 8: 315.72
7 | ГЭСН16-04-002-02 Приказ Минстроя России от 13.05.2024 №323/пр демонтаж | Демонтаж трубопроводов наружным диаметром: 25 мм |  | 100 м |  | 0.022 | 106232.37 | 934.85 | 929.56 | 5.29 |  |  | 1.14 | 0 |  |  | Демонтаж трубопроводов наружным диаметром: 25 мм
|  | Объем=2,2/100 | [18 empty] | Объем=2,2/100
| Сантехнические работы - внутренние (трубопроводы, водопровод, канализация, отопление, газоснабжение, вентиляция и кондиционирование воздуха) | [16 empty] | Сантехнические работы - внутренние (трубопроводы, водопровод, канализация, отопление, газоснабжение, вентиляция и кондиционирование воздуха)
| 1-100-40 | Средний разряд работы 4,0 |  | 4: чел.-ч; 5: 51.6; 6: 1.1352; 7: 818.85; 8: 929.56; Осн.З/п 9: 929.56 |  |  |  |  | Средний разряд работы 4,0
| 2 | Затраты труда машинистов |  | 4: чел.-ч; 5: 0.112; 6: 0.002464; 7: 0; 8: 0; З/пМех 11: 0 |  |  |  |  | Затраты труда машинистов
| 91.17.04-056 | Аппараты с полуавтоматическим управлением процессом сварки "встык" пластмассовых труб диаметром до 160 мм |  | маш.-ч | 2.784 | 0.061248 | 86.31 | 5.29 |  | 5.29 | 0 | [7 empty] | Аппараты с полуавтоматическим управлением процессом сварки "встык" пластмассовых труб диаметром до 160 мм
П,Н | 18.1.09.06 | Арматура муфтовая |  | 4: шт; 5: 0; 6: 0; 7: 0; 8: 0; Мат. 12: 0 | [5 empty] | Арматура муфтовая
П,Н | 23.1.02.07 | Крепления |  | 4: кг; 5: 0; 6: 0; 7: 0; 8: 0; Мат. 12: 0 | [5 empty] | Крепления
Н | 24.3.03.13 | Трубы полиэтиленовые |  | 4: м; 5: 0; 6: 0; 7: 0; 8: 0; Мат. 12: 0 | [5 empty] | Трубы полиэтиленовые
Н | 24.3.05.02 | Заглушки полиэтиленовые |  | 4: кг; 5: 0; 6: 0; 7: 0; 8: 0; Мат. 12: 0 | [5 empty] | Заглушки полиэтиленовые
П,Н | 24.3.05.19 | Фасонные и соединительные части к полиэтиленовым трубам |  | 4: шт; 5: 0; 6: 0; 7: 0; 8: 0; Мат. 12: 0 | [5 empty] | Фасонные и соединительные части к полиэтиленовым трубам
|  |  | Накладные расходы 127%*0.9 ФОТ (от 929,56) | 8: 1062.49
|  |  | Сметная прибыль 72%*0.85 ФОТ (от 929,56) | 8: 568.89
8 | ГЭСН16-04-002-01 Приказ Минстроя России от 13.05.2024 №323/пр демонтаж | Демонтаж трубопроводов наружным диаметром: 20 мм |  | 100 м |  | 0.241 | 135277.92 | 13040.79 | 12945.69 | 95.1 |  |  | 15.81 | 0.03 |  |  | Демонтаж трубопроводов наружным диаметром: 20 мм
|  | Объем=(18,6+5,5)/100 | [18 empty] | Объем=(18,6+5,5)/100
| Сантехнические работы - внутренние (трубопроводы, водопровод, канализация, отопление, газоснабжение, вентиляция и кондиционирование воздуха) | [16 empty] | Сантехнические работы - внутренние (трубопроводы, водопровод, канализация, отопление, газоснабжение, вентиляция и кондиционирование воздуха)
| 1-100-40 | Средний разряд работы 4,0 |  | 4: чел.-ч; 5: 65.6; 6: 15.8096; 7: 818.85; 8: 12945.69; Осн.З/п 9: 12945.69 |  |  |  |  | Средний разряд работы 4,0
| 2 | Затраты труда машинистов |  | 4: чел.-ч; 5: 0.112; 6: 0.026992; 7: 0; 8: 0; З/пМех 11: 0 |  |  |  |  | Затраты труда машинистов
| 91.17.04-056 | Аппараты с полуавтоматическим управлением процессом сварки "встык" пластмассовых труб диаметром до 160 мм |  | маш.-ч | 4.572 | 1.1019 | 86.31 | 95.1 |  | 95.1 | 0 | [7 empty] | Аппараты с полуавтоматическим управлением процессом сварки "встык" пластмассовых труб диаметром до 160 мм
П,Н | 18.1.09.06 | Арматура муфтовая |  | 4: шт; 5: 0; 6: 0; 7: 0; 8: 0; Мат. 12: 0 | [5 empty] | Арматура муфтовая
П,Н | 23.1.02.07 | Крепления |  | 4: кг; 5: 0; 6: 0; 7: 0; 8: 0; Мат. 12: 0 | [5 empty] | Крепления
Н | 24.3.03.13 | Трубы полиэтиленовые |  | 4: м; 5: 0; 6: 0; 7: 0; 8: 0; Мат. 12: 0 | [5 empty] | Трубы полиэтиленовые
Н | 24.3.05.02 | Заглушки полиэтиленовые |  | 4: кг; 5: 0; 6: 0; 7: 0; 8: 0; Мат. 12: 0 | [5 empty] | Заглушки полиэтиленовые
П,Н | 24.3.05.19 | Фасонные и соединительные части к полиэтиленовым трубам |  | 4: шт; 5: 0; 6: 0; 7: 0; 8: 0; Мат. 12: 0 | [5 empty] | Фасонные и соединительные части к полиэтиленовым трубам
|  |  | Накладные расходы 127%*0.9 ФОТ (от 12 945,69) | 8: 14796.92
|  |  | Сметная прибыль 72%*0.85 ФОТ (от 12 945,69) | 8: 7922.76
Итого по разделу 1 Демонтаж |  |  |  | Мат. 13: 103.2272; Мат. 14: 0 | [7 empty] | Итого по разделу 1 Демонтаж
Раздел 2. Монтаж | [15 empty] | Раздел 2. Монтаж
9 | ГЭСН18-01-002-06 Приказ Минстроя России от 18.05.2022 №378/пр | Установка котлов |  | шт |  | 4 | 30284.79 | 121139.15 | 120076.5 | 186.41 |  | 876.24 | 150 | 9.96 |  |  | Установка котлов
| Сантехнические работы - внутренние (трубопроводы, водопровод, канализация, отопление, газоснабжение, вентиляция и кондиционирование воздуха) | [16 empty] | Сантехнические работы - внутренние (трубопроводы, водопровод, канализация, отопление, газоснабжение, вентиляция и кондиционирование воздуха)
| 1-100-38 | Средний разряд работы 3,8 |  | 4: чел.-ч; 5: 37.5; 6: 150; 7: 800.51; 8: 120076.5; Осн.З/п 9: 120076.5 |  |  |  |  | Средний разряд работы 3,8
| 2 | Затраты труда машинистов |  | 4: чел.-ч; 5: 2.49; 6: 9.96; 7: 0; 8: 0; З/пМех 11: 0 |  |  |  |  | Затраты труда машинистов
| 91.17.04-233 | Аппараты сварочные для ручной дуговой сварки, сварочный ток до 350 А |  | маш.-ч | 1.68 | 6.72 | 27.74 | 186.41 |  | 186.41 | 0 | [7 empty] | Аппараты сварочные для ручной дуговой сварки, сварочный ток до 350 А
| 01.7.11.07-0227 | Электроды сварочные для сварки низколегированных и углеродистых сталей УОНИ 13/45, Э42А, диаметр 4-5 мм |  | 4: кг; 5: 1.38; 6: 5.52; 7: 158.74; 8: 876.24; Мат. 12: 876.24 |  |  |  |  | Электроды сварочные для сварки низколегированных и углеродистых сталей УОНИ 13/45, Э42А, диаметр 4-5 мм
Н | 19.3.01.13 | Клапаны взрывные |  | 4: шт; 5: 2; 6: 8; 7: 0; 8: 0; Мат. 12: 0 | [5 empty] | Клапаны взрывные
Н | 23.8.03.11 | Фланцы стальные |  | 4: шт; 5: 6; 6: 24; 7: 0; 8: 0; Мат. 12: 0 | [5 empty] | Фланцы стальные
|  |  | Накладные расходы 127%*0.9 ФОТ (от 120 076,50) | 8: 137247.44
|  |  | Сметная прибыль 72%*0.85 ФОТ (от 120 076,50) | 8: 73486.82
10 | https://navien-shop.ru/navien-lst-24kg.html | Жидкотопливный котел Navien LST 24KG 24 кВт двухконтурный |  | шт. |  | 4 | 52 080,88 63747/1,2/1,02 | 223322.81 |  |  |  | 223322.81 | 0 | 0 |  |  | Жидкотопливный котел Navien LST 24KG 24 кВт двухконтурный
|  | Цена МАТ=63747/1,2/1,02 | [20 empty] | Цена МАТ=63747/1,2/1,02
| Сантехнические работы - внутренние (трубопроводы, водопровод, канализация, отопление, газоснабжение, вентиляция и кондиционирование воздуха) | [16 empty] | Сантехнические работы - внутренние (трубопроводы, водопровод, канализация, отопление, газоснабжение, вентиляция и кондиционирование воздуха)
11 | ГЭСН18-05-001-01 Приказ Минстроя России от 18.05.2022 №378/пр | Установка насосов |  | шт |  | 3 | 10363.88 | 31091.65 | 30862.65 | 43.27 |  | 185.73 | 39 | 0.24 |  |  | Установка насосов
| Сантехнические работы - внутренние (трубопроводы, водопровод, канализация, отопление, газоснабжение, вентиляция и кондиционирование воздуха) | [16 empty] | Сантехнические работы - внутренние (трубопроводы, водопровод, канализация, отопление, газоснабжение, вентиляция и кондиционирование воздуха)
| 1-100-37 | Средний разряд работы 3,7 |  | 4: чел.-ч; 5: 13; 6: 39; 7: 791.35; 8: 30862.65; Осн.З/п 9: 30862.65 |  |  |  |  | Средний разряд работы 3,7
| 2 | Затраты труда машинистов |  | 4: чел.-ч; 5: 0.08; 6: 0.24; 7: 0; 8: 0; З/пМех 11: 0 |  |  |  |  | Затраты труда машинистов
| 91.17.04-233 | Аппараты сварочные для ручной дуговой сварки, сварочный ток до 350 А |  | маш.-ч | 0.52 | 1.56 | 27.74 | 43.27 |  | 43.27 | 0 | [7 empty] | Аппараты сварочные для ручной дуговой сварки, сварочный ток до 350 А
| 01.7.11.07-0227 | Электроды сварочные для сварки низколегированных и углеродистых сталей УОНИ 13/45, Э42А, диаметр 4-5 мм |  | 4: кг; 5: 0.39; 6: 1.17; 7: 158.74; 8: 185.73; Мат. 12: 185.73 |  |  |  |  | Электроды сварочные для сварки низколегированных и углеродистых сталей УОНИ 13/45, Э42А, диаметр 4-5 мм
Н | 08.4.01.01 | Анкеры стальные фундаментные |  | 4: т; 5: 0.0022; 6: 0.0066; 7: 0; 8: 0; Мат. 12: 0 | [5 empty] | Анкеры стальные фундаментные
Н | 23.8.03.11 | Фланцы стальные |  | 4: шт; 5: 2; 6: 6; 7: 0; 8: 0; Мат. 12: 0 | [5 empty] | Фланцы стальные
|  |  | Накладные расходы 127%*0.9 ФОТ (от 30 862,65) | 8: 35276.01
|  |  | Сметная прибыль 72%*0.85 ФОТ (от 30 862,65) | 8: 18887.94
12 | https://db-shop.ru/avtomaticheskaya-nasosnaya-stanciya-dab-aquajet-82-m | Насосная станция Dab AquaJet 82 M |  | шт. |  | 2 | 27 042,48 33100/1,2/1,02 | 57979.08 |  |  |  | 57979.08 | 0 | 0 |  |  | Насосная станция Dab AquaJet 82 M
|  | Цена МАТ=33100/1,2/1,02 | [20 empty] | Цена МАТ=33100/1,2/1,02
| Сантехнические работы - внутренние (трубопроводы, водопровод, канализация, отопление, газоснабжение, вентиляция и кондиционирование воздуха) | [16 empty] | Сантехнические работы - внутренние (трубопроводы, водопровод, канализация, отопление, газоснабжение, вентиляция и кондиционирование воздуха)
13 | https://megamarket.ru/catalog/details/nasos-cirkulyacionnyy-s-mokrym-rotorom-a-110-180-xm-pn10-1h230v-50gc-da | Насос циркуляционный с мокрым ротором A 110/180 XM PN10 1х230В/50Гц DAB 505809001 |  | шт. |  | 2 | 45 743,46 55990/1,2/1,02 | 98073.98 |  |  |  | 98073.98 | 0 | 0 |  |  | Насос циркуляционный с мокрым ротором A 110/180 XM PN10 1х230В/50Гц DAB 505809001
|  | Цена МАТ=55990/1,2/1,02 | [20 empty] | Цена МАТ=55990/1,2/1,02
| Сантехнические работы - внутренние (трубопроводы, водопровод, канализация, отопление, газоснабжение, вентиляция и кондиционирование воздуха) | [16 empty] | Сантехнические работы - внутренние (трубопроводы, водопровод, канализация, отопление, газоснабжение, вентиляция и кондиционирование воздуха)
14 | ГЭСН16-04-002-06 Приказ Минстроя России от 13.05.2024 №323/пр | Прокладка трубопроводов водоснабжения из напорных полиэтиленовых труб наружным диаметром: 63 мм |  | 100 м |  | 0.2 | 99764.89 | 19952.98 | 19756.19 | 196.79 |  |  | 24.4 | 0.09 |  |  | Прокладка трубопроводов водоснабжения из напорных полиэтиленовых труб наружным диаметром: 63 мм
|  | Объем=20/100 | [18 empty] | Объем=20/100
| Сантехнические работы - внутренние (трубопроводы, водопровод, канализация, отопление, газоснабжение, вентиляция и кондиционирование воздуха) | [16 empty] | Сантехнические работы - внутренние (трубопроводы, водопровод, канализация, отопление, газоснабжение, вентиляция и кондиционирование воздуха)
| 1-100-39 | Средний разряд работы 3,9 |  | 4: чел.-ч; 5: 122; 6: 24.4; 7: 809.68; 8: 19756.19; Осн.З/п 9: 19756.19 |  |  |  |  | Средний разряд работы 3,9
| 2 | Затраты труда машинистов |  | 4: чел.-ч; 5: 0.43; 6: 0.086; 7: 0; 8: 0; З/пМех 11: 0 |  |  |  |  | Затраты труда машинистов
| 91.17.04-056 | Аппараты с полуавтоматическим управлением процессом сварки "встык" пластмассовых труб диаметром до 160 мм |  | маш.-ч | 11.4 | 2.28 | 86.31 | 196.79 |  | 196.79 | 0 | [7 empty] | Аппараты с полуавтоматическим управлением процессом сварки "встык" пластмассовых труб диаметром до 160 мм
П,Н | 18.1.09.06 | Арматура муфтовая |  | 4: шт; 5: 0; 6: 0; 7: 0; 8: 0; Мат. 12: 0 | [5 empty] | Арматура муфтовая
П,Н | 23.1.02.07 | Крепления |  | 4: кг; 5: 0; 6: 0; 7: 0; 8: 0; Мат. 12: 0 | [5 empty] | Крепления
Н | 24.3.03.13 | Трубы полиэтиленовые |  | 4: м; 5: 94.6; 6: 18.92; 7: 0; 8: 0; Мат. 12: 0 | [5 empty] | Трубы полиэтиленовые
Н | 24.3.05.02 | Заглушки полиэтиленовые |  | 4: кг; 5: 0.47; 6: 0.094; 7: 0; 8: 0; Мат. 12: 0 | [5 empty] | Заглушки полиэтиленовые
П,Н | 24.3.05.19 | Фасонные и соединительные части к полиэтиленовым трубам |  | 4: шт; 5: 0; 6: 0; 7: 0; 8: 0; Мат. 12: 0 | [5 empty] | Фасонные и соединительные части к полиэтиленовым трубам
|  |  | Накладные расходы 127%*0.9 ФОТ (от 19 756,19) | 8: 22581.33
|  |  | Сметная прибыль 72%*0.85 ФОТ (от 19 756,19) | 8: 12090.79
15 | ФСБЦ-24.3.02.05-0038 Приказ Минстроя России от 18.05.2022 №378/пр | Трубы полипропиленовые ПП-Р, номинальное давление 2,5 МПа, номинальный наружный диаметр 63 мм |  | м |  | 20.4 | 523.09 | 10671.04 |  |  |  | 10671.04 | 0 | 0 |  |  | Трубы полипропиленовые ПП-Р, номинальное давление 2,5 МПа, номинальный наружный диаметр 63 мм
|  | Объем=20*1,02 | [18 empty] | Объем=20*1,02
| Сантехнические работы - внутренние (трубопроводы, водопровод, канализация, отопление, газоснабжение, вентиляция и кондиционирование воздуха) | [16 empty] | Сантехнические работы - внутренние (трубопроводы, водопровод, канализация, отопление, газоснабжение, вентиляция и кондиционирование воздуха)
16 | ФСБЦ-18.1.09.07-0026 Приказ Минстроя России от 18.05.2022 №378/пр | Кран шаровый полипропиленовый PPRC PN20, диаметром: 63 мм |  | шт |  | 10 | 1407.06 | 14070.6 |  |  |  | 14070.6 | 0 | 0 |  |  | Кран шаровый полипропиленовый PPRC PN20, диаметром: 63 мм
| Сантехнические работы - внутренние (трубопроводы, водопровод, канализация, отопление, газоснабжение, вентиляция и кондиционирование воздуха) | [16 empty] | Сантехнические работы - внутренние (трубопроводы, водопровод, канализация, отопление, газоснабжение, вентиляция и кондиционирование воздуха)
17 | ФСБЦ-24.3.05.16-0135 Приказ Минстроя России от 18.05.2022 №378/пр | Угольник 90° из сополимера полипропилена РР-R тип 3 (PRC-R), наружный диаметр 63мм |  | шт |  | 10 | 95.73 | 957.3 |  |  |  | 957.3 | 0 | 0 |  |  | Угольник 90° из сополимера полипропилена РР-R тип 3 (PRC-R), наружный диаметр 63мм
| Сантехнические работы - внутренние (трубопроводы, водопровод, канализация, отопление, газоснабжение, вентиляция и кондиционирование воздуха) | [16 empty] | Сантехнические работы - внутренние (трубопроводы, водопровод, канализация, отопление, газоснабжение, вентиляция и кондиционирование воздуха)
18 | ФСБЦ-24.3.05.16-0116 Приказ Минстроя России от 18.05.2022 №378/пр ПРИМЕНИТЕЛЬНО | Заглушка полипропиленовая диаметр 63 мм |  | шт |  | 2 | 79.1 | 158.2 |  |  |  | 158.2 | 0 | 0 |  |  | Заглушка полипропиленовая диаметр 63 мм
| Сантехнические работы - внутренние (трубопроводы, водопровод, канализация, отопление, газоснабжение, вентиляция и кондиционирование воздуха) | [16 empty] | Сантехнические работы - внутренние (трубопроводы, водопровод, канализация, отопление, газоснабжение, вентиляция и кондиционирование воздуха)
19 | ФСБЦ-24.3.05.15-0196 Приказ Минстроя России от 18.05.2022 №378/пр | Тройник полипропиленовый, диаметр 63 мм |  | шт |  | 8 | 113.46 | 907.68 |  |  |  | 907.68 | 0 | 0 |  |  | Тройник полипропиленовый, диаметр 63 мм
| Сантехнические работы - внутренние (трубопроводы, водопровод, канализация, отопление, газоснабжение, вентиляция и кондиционирование воздуха) | [16 empty] | Сантехнические работы - внутренние (трубопроводы, водопровод, канализация, отопление, газоснабжение, вентиляция и кондиционирование воздуха)
20 | ГЭСН16-04-002-04 Приказ Минстроя России от 13.05.2024 №323/пр | Прокладка трубопроводов водоснабжения из напорных полиэтиленовых труб наружным диаметром: 40 мм |  | 100 м |  | 0.2 | 115067.96 | 23013.59 | 22927.8 | 85.79 |  |  | 28 | 0.08 |  |  | Прокладка трубопроводов водоснабжения из напорных полиэтиленовых труб наружным диаметром: 40 мм
|  | Объем=20/100 | [18 empty] | Объем=20/100
| Сантехнические работы - внутренние (трубопроводы, водопровод, канализация, отопление, газоснабжение, вентиляция и кондиционирование воздуха) | [16 empty] | Сантехнические работы - внутренние (трубопроводы, водопровод, канализация, отопление, газоснабжение, вентиляция и кондиционирование воздуха)
| 1-100-40 | Средний разряд работы 4,0 |  | 4: чел.-ч; 5: 140; 6: 28; 7: 818.85; 8: 22927.8; Осн.З/п 9: 22927.8 |  |  |  |  | Средний разряд работы 4,0
| 2 | Затраты труда машинистов |  | 4: чел.-ч; 5: 0.38; 6: 0.076; 7: 0; 8: 0; З/пМех 11: 0 |  |  |  |  | Затраты труда машинистов
| 91.17.04-056 | Аппараты с полуавтоматическим управлением процессом сварки "встык" пластмассовых труб диаметром до 160 мм |  | маш.-ч | 4.97 | 0.994 | 86.31 | 85.79 |  | 85.79 | 0 | [7 empty] | Аппараты с полуавтоматическим управлением процессом сварки "встык" пластмассовых труб диаметром до 160 мм
П,Н | 18.1.09.06 | Арматура муфтовая |  | 4: шт; 5: 0; 6: 0; 7: 0; 8: 0; Мат. 12: 0 | [5 empty] | Арматура муфтовая
П,Н | 23.1.02.07 | Крепления |  | 4: кг; 5: 0; 6: 0; 7: 0; 8: 0; Мат. 12: 0 | [5 empty] | Крепления
Н | 24.3.03.13 | Трубы полиэтиленовые |  | 4: м; 5: 93.7; 6: 18.74; 7: 0; 8: 0; Мат. 12: 0 | [5 empty] | Трубы полиэтиленовые
Н | 24.3.05.02 | Заглушки полиэтиленовые |  | 4: кг; 5: 0.66; 6: 0.132; 7: 0; 8: 0; Мат. 12: 0 | [5 empty] | Заглушки полиэтиленовые
П,Н | 24.3.05.19 | Фасонные и соединительные части к полиэтиленовым трубам |  | 4: шт; 5: 0; 6: 0; 7: 0; 8: 0; Мат. 12: 0 | [5 empty] | Фасонные и соединительные части к полиэтиленовым трубам
|  |  | Накладные расходы 127%*0.9 ФОТ (от 22 927,80) | 8: 26206.48
|  |  | Сметная прибыль 72%*0.85 ФОТ (от 22 927,80) | 8: 14031.81
21 | ФСБЦ-24.3.02.05-0036 Приказ Минстроя России от 18.05.2022 №378/пр | Трубы полипропиленовые ПП-Р, номинальное давление 2,5 МПа, номинальный наружный диаметр 40 мм |  | м |  | 20.4 | 205.02 | 4182.41 |  |  |  | 4182.41 | 0 | 0 |  |  | Трубы полипропиленовые ПП-Р, номинальное давление 2,5 МПа, номинальный наружный диаметр 40 мм
|  | Объем=20*1,02 | [18 empty] | Объем=20*1,02
| Сантехнические работы - внутренние (трубопроводы, водопровод, канализация, отопление, газоснабжение, вентиляция и кондиционирование воздуха) | [16 empty] | Сантехнические работы - внутренние (трубопроводы, водопровод, канализация, отопление, газоснабжение, вентиляция и кондиционирование воздуха)
22 | ФСБЦ-24.3.05.16-0133 Приказ Минстроя России от 18.05.2022 №378/пр | Угольник 90° из сополимера полипропилена РР-R тип 3 (PRC-R), наружный диаметр 40мм |  | шт |  | 10 | 28.76 | 287.6 |  |  |  | 287.6 | 0 | 0 |  |  | Угольник 90° из сополимера полипропилена РР-R тип 3 (PRC-R), наружный диаметр 40мм
| Сантехнические работы - внутренние (трубопроводы, водопровод, канализация, отопление, газоснабжение, вентиляция и кондиционирование воздуха) | [16 empty] | Сантехнические работы - внутренние (трубопроводы, водопровод, канализация, отопление, газоснабжение, вентиляция и кондиционирование воздуха)
23 | ФСБЦ-18.1.09.07-0024 Приказ Минстроя России от 18.05.2022 №378/пр | Кран шаровый полипропиленовый PPRC PN20, диаметром: 40 мм |  | шт |  | 10 | 521.78 | 5217.8 |  |  |  | 5217.8 | 0 | 0 |  |  | Кран шаровый полипропиленовый PPRC PN20, диаметром: 40 мм
| Сантехнические работы - внутренние (трубопроводы, водопровод, канализация, отопление, газоснабжение, вентиляция и кондиционирование воздуха) | [16 empty] | Сантехнические работы - внутренние (трубопроводы, водопровод, канализация, отопление, газоснабжение, вентиляция и кондиционирование воздуха)
24 | ФСБЦ-24.3.05.07-0055 Приказ Минстроя России от 18.05.2022 №378/пр | Муфта полипропиленовая комбинированная под ключ, с внутренней резьбой, номинальный наружный диаметр 40 мм, размер резьбы 1"1/4 |  | шт |  | 5 | 332.31 | 1661.55 |  |  |  | 1661.55 | 0 | 0 |  |  | Муфта полипропиленовая комбинированная под ключ, с внутренней резьбой, номинальный наружный диаметр 40 мм, размер резьбы 1"1/4
| Сантехнические работы - внутренние (трубопроводы, водопровод, канализация, отопление, газоснабжение, вентиляция и кондиционирование воздуха) | [16 empty] | Сантехнические работы - внутренние (трубопроводы, водопровод, канализация, отопление, газоснабжение, вентиляция и кондиционирование воздуха)
25 | ФСБЦ-24.3.05.07-0090 Приказ Минстроя России от 18.05.2022 №378/пр | Муфта полипропиленовая комбинированная, с наружной резьбой, номинальный наружный диаметр 40 мм, размер резьбы 1"1/4 |  | шт |  | 5 | 422.56 | 2112.8 |  |  |  | 2112.8 | 0 | 0 |  |  | Муфта полипропиленовая комбинированная, с наружной резьбой, номинальный наружный диаметр 40 мм, размер резьбы 1"1/4
| Сантехнические работы - внутренние (трубопроводы, водопровод, канализация, отопление, газоснабжение, вентиляция и кондиционирование воздуха) | [16 empty] | Сантехнические работы - внутренние (трубопроводы, водопровод, канализация, отопление, газоснабжение, вентиляция и кондиционирование воздуха)
26 | ФСБЦ-24.3.05.07-0070 Приказ Минстроя России от 18.05.2022 №378/пр | Муфта полипропиленовая комбинированная разъемная, с внутренней резьбой, номинальный наружный диаметр 40 мм, размер резьбы 1"1/4 |  | шт |  | 10 | 374.51 | 3745.1 |  |  |  | 3745.1 | 0 | 0 |  |  | Муфта полипропиленовая комбинированная разъемная, с внутренней резьбой, номинальный наружный диаметр 40 мм, размер резьбы 1"1/4
| Сантехнические работы - внутренние (трубопроводы, водопровод, канализация, отопление, газоснабжение, вентиляция и кондиционирование воздуха) | [16 empty] | Сантехнические работы - внутренние (трубопроводы, водопровод, канализация, отопление, газоснабжение, вентиляция и кондиционирование воздуха)
27 | ГЭСН16-04-002-03 Приказ Минстроя России от 13.05.2024 №323/пр | Прокладка трубопроводов водоснабжения из напорных полиэтиленовых труб наружным диаметром: 32 мм |  | 100 м |  | 0.2 | 86322.76 | 17264.55 | 17195.85 | 68.7 |  |  | 21 | 0.06 |  |  | Прокладка трубопроводов водоснабжения из напорных полиэтиленовых труб наружным диаметром: 32 мм
|  | Объем=20/100 | [18 empty] | Объем=20/100
| Сантехнические работы - внутренние (трубопроводы, водопровод, канализация, отопление, газоснабжение, вентиляция и кондиционирование воздуха) | [16 empty] | Сантехнические работы - внутренние (трубопроводы, водопровод, канализация, отопление, газоснабжение, вентиляция и кондиционирование воздуха)
| 1-100-40 | Средний разряд работы 4,0 |  | 4: чел.-ч; 5: 105; 6: 21; 7: 818.85; 8: 17195.85; Осн.З/п 9: 17195.85 |  |  |  |  | Средний разряд работы 4,0
| 2 | Затраты труда машинистов |  | 4: чел.-ч; 5: 0.28; 6: 0.056; 7: 0; 8: 0; З/пМех 11: 0 |  |  |  |  | Затраты труда машинистов
| 91.17.04-056 | Аппараты с полуавтоматическим управлением процессом сварки "встык" пластмассовых труб диаметром до 160 мм |  | маш.-ч | 3.98 | 0.796 | 86.31 | 68.7 |  | 68.7 | 0 | [7 empty] | Аппараты с полуавтоматическим управлением процессом сварки "встык" пластмассовых труб диаметром до 160 мм
П,Н | 18.1.09.06 | Арматура муфтовая |  | 4: шт; 5: 0; 6: 0; 7: 0; 8: 0; Мат. 12: 0 | [5 empty] | Арматура муфтовая
П,Н | 23.1.02.07 | Крепления |  | 4: кг; 5: 0; 6: 0; 7: 0; 8: 0; Мат. 12: 0 | [5 empty] | Крепления
Н | 24.3.03.13 | Трубы полиэтиленовые |  | 4: м; 5: 93.8; 6: 18.76; 7: 0; 8: 0; Мат. 12: 0 | [5 empty] | Трубы полиэтиленовые
Н | 24.3.05.02 | Заглушки полиэтиленовые |  | 4: кг; 5: 0.33; 6: 0.066; 7: 0; 8: 0; Мат. 12: 0 | [5 empty] | Заглушки полиэтиленовые
П,Н | 24.3.05.19 | Фасонные и соединительные части к полиэтиленовым трубам |  | 4: шт; 5: 0; 6: 0; 7: 0; 8: 0; Мат. 12: 0 | [5 empty] | Фасонные и соединительные части к полиэтиленовым трубам
|  |  | Накладные расходы 127%*0.9 ФОТ (от 17 195,85) | 8: 19654.86
|  |  | Сметная прибыль 72%*0.85 ФОТ (от 17 195,85) | 8: 10523.86
28 | ФСБЦ-24.3.02.05-0035 Приказ Минстроя России от 18.05.2022 №378/пр | Трубы полипропиленовые ПП-Р, номинальное давление 2,5 МПа, номинальный наружный диаметр 32 мм |  | м |  | 20.4 | 142.09 | 2898.64 |  |  |  | 2898.64 | 0 | 0 |  |  | Трубы полипропиленовые ПП-Р, номинальное давление 2,5 МПа, номинальный наружный диаметр 32 мм
|  | Объем=20*1,02 | [18 empty] | Объем=20*1,02
| Сантехнические работы - внутренние (трубопроводы, водопровод, канализация, отопление, газоснабжение, вентиляция и кондиционирование воздуха) | [16 empty] | Сантехнические работы - внутренние (трубопроводы, водопровод, канализация, отопление, газоснабжение, вентиляция и кондиционирование воздуха)
29 | ФСБЦ-24.3.05.16-0133 Приказ Минстроя России от 18.05.2022 №378/пр | Угольник 90° из сополимера полипропилена РР-R тип 3 (PRC-R), наружный диаметр 32мм |  | шт |  | 10 | 28.76 | 287.6 |  |  |  | 287.6 | 0 | 0 |  |  | Угольник 90° из сополимера полипропилена РР-R тип 3 (PRC-R), наружный диаметр 32мм
| Сантехнические работы - внутренние (трубопроводы, водопровод, канализация, отопление, газоснабжение, вентиляция и кондиционирование воздуха) | [16 empty] | Сантехнические работы - внутренние (трубопроводы, водопровод, канализация, отопление, газоснабжение, вентиляция и кондиционирование воздуха)
30 | ФСБЦ-24.3.05.07-0039 Приказ Минстроя России от 18.05.2022 №378/пр | Муфта полипропиленовая комбинированная, с внутренней резьбой, номинальный наружный диаметр 32 мм, размер резьбы 3/4" |  | шт |  | 8 | 71.24 | 569.92 |  |  |  | 569.92 | 0 | 0 |  |  | Муфта полипропиленовая комбинированная, с внутренней резьбой, номинальный наружный диаметр 32 мм, размер резьбы 3/4"
| Сантехнические работы - внутренние (трубопроводы, водопровод, канализация, отопление, газоснабжение, вентиляция и кондиционирование воздуха) | [16 empty] | Сантехнические работы - внутренние (трубопроводы, водопровод, канализация, отопление, газоснабжение, вентиляция и кондиционирование воздуха)
31 | ФСБЦ-24.3.05.07-0067 Приказ Минстроя России от 18.05.2022 №378/пр | Муфта полипропиленовая комбинированная разъемная, с внутренней резьбой, номинальный наружный диаметр 32 мм, размер резьбы 1" |  | шт |  | 3 | 193.57 | 580.71 |  |  |  | 580.71 | 0 | 0 |  |  | Муфта полипропиленовая комбинированная разъемная, с внутренней резьбой, номинальный наружный диаметр 32 мм, размер резьбы 1"
| Сантехнические работы - внутренние (трубопроводы, водопровод, канализация, отопление, газоснабжение, вентиляция и кондиционирование воздуха) | [16 empty] | Сантехнические работы - внутренние (трубопроводы, водопровод, канализация, отопление, газоснабжение, вентиляция и кондиционирование воздуха)
32 | ФСБЦ-24.3.05.07-0120 Приказ Минстроя России от 18.05.2022 №378/пр | Муфта полипропиленовая комбинированная разъемная, с наружной резьбой, номинальный наружный диаметр 32 мм, размер резьбы 1" |  | шт |  | 4 | 245.6 | 982.4 |  |  |  | 982.4 | 0 | 0 |  |  | Муфта полипропиленовая комбинированная разъемная, с наружной резьбой, номинальный наружный диаметр 32 мм, размер резьбы 1"
| Сантехнические работы - внутренние (трубопроводы, водопровод, канализация, отопление, газоснабжение, вентиляция и кондиционирование воздуха) | [16 empty] | Сантехнические работы - внутренние (трубопроводы, водопровод, канализация, отопление, газоснабжение, вентиляция и кондиционирование воздуха)
33 | ГЭСН16-04-002-02 Приказ Минстроя России от 13.05.2024 №323/пр | Прокладка трубопроводов водоснабжения из напорных полиэтиленовых труб наружным диаметром: 25 мм |  | 100 м |  | 0.2 | 106232.37 | 21246.47 | 21126.33 | 120.14 |  |  | 25.8 | 0.06 |  |  | Прокладка трубопроводов водоснабжения из напорных полиэтиленовых труб наружным диаметром: 25 мм
|  | Объем=20/100 | [18 empty] | Объем=20/100
| Сантехнические работы - внутренние (трубопроводы, водопровод, канализация, отопление, газоснабжение, вентиляция и кондиционирование воздуха) | [16 empty] | Сантехнические работы - внутренние (трубопроводы, водопровод, канализация, отопление, газоснабжение, вентиляция и кондиционирование воздуха)
| 1-100-40 | Средний разряд работы 4,0 |  | 4: чел.-ч; 5: 129; 6: 25.8; 7: 818.85; 8: 21126.33; Осн.З/п 9: 21126.33 |  |  |  |  | Средний разряд работы 4,0
| 2 | Затраты труда машинистов |  | 4: чел.-ч; 5: 0.28; 6: 0.056; 7: 0; 8: 0; З/пМех 11: 0 |  |  |  |  | Затраты труда машинистов
| 91.17.04-056 | Аппараты с полуавтоматическим управлением процессом сварки "встык" пластмассовых труб диаметром до 160 мм |  | маш.-ч | 6.96 | 1.392 | 86.31 | 120.14 |  | 120.14 | 0 | [7 empty] | Аппараты с полуавтоматическим управлением процессом сварки "встык" пластмассовых труб диаметром до 160 мм
П,Н | 18.1.09.06 | Арматура муфтовая |  | 4: шт; 5: 0; 6: 0; 7: 0; 8: 0; Мат. 12: 0 | [5 empty] | Арматура муфтовая
П,Н | 23.1.02.07 | Крепления |  | 4: кг; 5: 0; 6: 0; 7: 0; 8: 0; Мат. 12: 0 | [5 empty] | Крепления
Н | 24.3.03.13 | Трубы полиэтиленовые |  | 4: м; 5: 92.9; 6: 18.58; 7: 0; 8: 0; Мат. 12: 0 | [5 empty] | Трубы полиэтиленовые
Н | 24.3.05.02 | Заглушки полиэтиленовые |  | 4: кг; 5: 0.38; 6: 0.076; 7: 0; 8: 0; Мат. 12: 0 | [5 empty] | Заглушки полиэтиленовые
П,Н | 24.3.05.19 | Фасонные и соединительные части к полиэтиленовым трубам |  | 4: шт; 5: 0; 6: 0; 7: 0; 8: 0; Мат. 12: 0 | [5 empty] | Фасонные и соединительные части к полиэтиленовым трубам
|  |  | Накладные расходы 127%*0.9 ФОТ (от 21 126,33) | 8: 24147.4
|  |  | Сметная прибыль 72%*0.85 ФОТ (от 21 126,33) | 8: 12929.31
34 | ФСБЦ-24.3.02.05-0034 Приказ Минстроя России от 18.05.2022 №378/пр | Трубы полипропиленовые ПП-Р, номинальное давление 2,5 МПа, номинальный наружный диаметр 25 мм |  | м |  | 20.4 | 84.79 | 1729.72 |  |  |  | 1729.72 | 0 | 0 |  |  | Трубы полипропиленовые ПП-Р, номинальное давление 2,5 МПа, номинальный наружный диаметр 25 мм
|  | Объем=20*1,02 | [18 empty] | Объем=20*1,02
| Сантехнические работы - внутренние (трубопроводы, водопровод, канализация, отопление, газоснабжение, вентиляция и кондиционирование воздуха) | [16 empty] | Сантехнические работы - внутренние (трубопроводы, водопровод, канализация, отопление, газоснабжение, вентиляция и кондиционирование воздуха)
35 | ФСБЦ-24.3.05.16-0132 Приказ Минстроя России от 18.05.2022 №378/пр | Угольник 90° из сополимера полипропилена РР-R тип 3 (PRC-R), наружный диаметр 25мм |  | шт |  | 10 | 7.92 | 79.2 |  |  |  | 79.2 | 0 | 0 |  |  | Угольник 90° из сополимера полипропилена РР-R тип 3 (PRC-R), наружный диаметр 25мм
| Сантехнические работы - внутренние (трубопроводы, водопровод, канализация, отопление, газоснабжение, вентиляция и кондиционирование воздуха) | [16 empty] | Сантехнические работы - внутренние (трубопроводы, водопровод, канализация, отопление, газоснабжение, вентиляция и кондиционирование воздуха)
36 | ФСБЦ-24.3.05.16-0112 Приказ Минстроя России от 18.05.2022 №378/пр ПРИМЕНИТЕЛЬНО | Заглушка полипропиленовая диаметр 25 мм |  | шт |  | 1 | 7.16 | 7.16 |  |  |  | 7.16 | 0 | 0 |  |  | Заглушка полипропиленовая диаметр 25 мм
| Сантехнические работы - внутренние (трубопроводы, водопровод, канализация, отопление, газоснабжение, вентиляция и кондиционирование воздуха) | [16 empty] | Сантехнические работы - внутренние (трубопроводы, водопровод, канализация, отопление, газоснабжение, вентиляция и кондиционирование воздуха)
37 | ГЭСН16-04-002-01 Приказ Минстроя России от 13.05.2024 №323/пр | Прокладка трубопроводов водоснабжения из напорных полиэтиленовых труб наружным диаметром: 20 мм |  | 100 м |  | 0.4 | 135277.92 | 54111.17 | 53716.56 | 394.61 |  |  | 65.6 | 0.11 |  |  | Прокладка трубопроводов водоснабжения из напорных полиэтиленовых труб наружным диаметром: 20 мм
|  | Объем=40/100 | [18 empty] | Объем=40/100
| Сантехнические работы - внутренние (трубопроводы, водопровод, канализация, отопление, газоснабжение, вентиляция и кондиционирование воздуха) | [16 empty] | Сантехнические работы - внутренние (трубопроводы, водопровод, канализация, отопление, газоснабжение, вентиляция и кондиционирование воздуха)
| 1-100-40 | Средний разряд работы 4,0 |  | 4: чел.-ч; 5: 164; 6: 65.6; 7: 818.85; 8: 53716.56; Осн.З/п 9: 53716.56 |  |  |  |  | Средний разряд работы 4,0
| 2 | Затраты труда машинистов |  | 4: чел.-ч; 5: 0.28; 6: 0.112; 7: 0; 8: 0; З/пМех 11: 0 |  |  |  |  | Затраты труда машинистов
| 91.17.04-056 | Аппараты с полуавтоматическим управлением процессом сварки "встык" пластмассовых труб диаметром до 160 мм |  | маш.-ч | 11.43 | 4.572 | 86.31 | 394.61 |  | 394.61 | 0 | [7 empty] | Аппараты с полуавтоматическим управлением процессом сварки "встык" пластмассовых труб диаметром до 160 мм
П,Н | 18.1.09.06 | Арматура муфтовая |  | 4: шт; 5: 0; 6: 0; 7: 0; 8: 0; Мат. 12: 0 | [5 empty] | Арматура муфтовая
П,Н | 23.1.02.07 | Крепления |  | 4: кг; 5: 0; 6: 0; 7: 0; 8: 0; Мат. 12: 0 | [5 empty] | Крепления
Н | 24.3.03.13 | Трубы полиэтиленовые |  | 4: м; 5: 89.9; 6: 35.96; 7: 0; 8: 0; Мат. 12: 0 | [5 empty] | Трубы полиэтиленовые
Н | 24.3.05.02 | Заглушки полиэтиленовые |  | 4: кг; 5: 0.55; 6: 0.22; 7: 0; 8: 0; Мат. 12: 0 | [5 empty] | Заглушки полиэтиленовые
П,Н | 24.3.05.19 | Фасонные и соединительные части к полиэтиленовым трубам |  | 4: шт; 5: 0; 6: 0; 7: 0; 8: 0; Мат. 12: 0 | [5 empty] | Фасонные и соединительные части к полиэтиленовым трубам
|  |  | Накладные расходы 127%*0.9 ФОТ (от 53 716,56) | 8: 61398.03
|  |  | Сметная прибыль 72%*0.85 ФОТ (от 53 716,56) | 8: 32874.53
38 | ФСБЦ-24.3.02.05-0033 Приказ Минстроя России от 18.05.2022 №378/пр | Трубы полипропиленовые ПП-Р, номинальное давление 2,5 МПа, номинальный наружный диаметр 20 мм |  | м |  | 40.8 | 52.65 | 2148.12 |  |  |  | 2148.12 | 0 | 0 |  |  | Трубы полипропиленовые ПП-Р, номинальное давление 2,5 МПа, номинальный наружный диаметр 20 мм
|  | Объем=40*1,02 | [18 empty] | Объем=40*1,02
| Сантехнические работы - внутренние (трубопроводы, водопровод, канализация, отопление, газоснабжение, вентиляция и кондиционирование воздуха) | [16 empty] | Сантехнические работы - внутренние (трубопроводы, водопровод, канализация, отопление, газоснабжение, вентиляция и кондиционирование воздуха)
39 | ФСБЦ-24.3.05.16-0131 Приказ Минстроя России от 18.05.2022 №378/пр | Угольник 90° из сополимера полипропилена РР-R тип 3 (PRC-R), наружный диаметр 20 мм |  | шт |  | 30 | 4.57 | 137.1 |  |  |  | 137.1 | 0 | 0 |  |  | Угольник 90° из сополимера полипропилена РР-R тип 3 (PRC-R), наружный диаметр 20 мм
| Сантехнические работы - внутренние (трубопроводы, водопровод, канализация, отопление, газоснабжение, вентиляция и кондиционирование воздуха) | [16 empty] | Сантехнические работы - внутренние (трубопроводы, водопровод, канализация, отопление, газоснабжение, вентиляция и кондиционирование воздуха)
40 | ФСБЦ-24.3.05.16-0131 Приказ Минстроя России от 18.05.2022 №378/пр применительно | Обвод короткий из полипропилена РР-R тип 3 (PRC-R), наружный диаметр 20 мм |  | шт |  | 5 | 4.57 | 22.85 |  |  |  | 22.85 | 0 | 0 |  |  | Обвод короткий из полипропилена РР-R тип 3 (PRC-R), наружный диаметр 20 мм
| Сантехнические работы - внутренние (трубопроводы, водопровод, канализация, отопление, газоснабжение, вентиляция и кондиционирование воздуха) | [16 empty] | Сантехнические работы - внутренние (трубопроводы, водопровод, канализация, отопление, газоснабжение, вентиляция и кондиционирование воздуха)
41 | ФСБЦ-18.1.09.07-0021 Приказ Минстроя России от 18.05.2022 №378/пр | Кран шаровый полипропиленовый PPRC PN20, диаметром: 20 мм |  | шт |  | 10 | 92.45 | 924.5 |  |  |  | 924.5 | 0 | 0 |  |  | Кран шаровый полипропиленовый PPRC PN20, диаметром: 20 мм
| Сантехнические работы - внутренние (трубопроводы, водопровод, канализация, отопление, газоснабжение, вентиляция и кондиционирование воздуха) | [16 empty] | Сантехнические работы - внутренние (трубопроводы, водопровод, канализация, отопление, газоснабжение, вентиляция и кондиционирование воздуха)
42 | ФСБЦ-24.3.05.15-0191 Приказ Минстроя России от 18.05.2022 №378/пр | Тройник полипропиленовый, диаметр 20 мм |  | шт |  | 10 | 5.73 | 57.3 |  |  |  | 57.3 | 0 | 0 |  |  | Тройник полипропиленовый, диаметр 20 мм
| Сантехнические работы - внутренние (трубопроводы, водопровод, канализация, отопление, газоснабжение, вентиляция и кондиционирование воздуха) | [16 empty] | Сантехнические работы - внутренние (трубопроводы, водопровод, канализация, отопление, газоснабжение, вентиляция и кондиционирование воздуха)
43 | ФСБЦ-24.3.05.07-0062 Приказ Минстроя России от 18.05.2022 №378/пр | Муфта полипропиленовая комбинированная разъемная, с внутренней резьбой, номинальный наружный диаметр 20 мм, размер резьбы 1/2" |  | 4: шт; 6: 5; Мат. 13: 0; Мат. 14: 0 |  |  | Муфта полипропиленовая комбинированная разъемная, с внутренней резьбой, номинальный наружный диаметр 20 мм, размер резьбы 1/2"
| Сантехнические работы - внутренние (трубопроводы, водопровод, канализация, отопление, газоснабжение, вентиляция и кондиционирование воздуха) | [16 empty] | Сантехнические работы - внутренние (трубопроводы, водопровод, канализация, отопление, газоснабжение, вентиляция и кондиционирование воздуха)
44 | ФСБЦ-24.3.05.07-0082 Приказ Минстроя России от 18.05.2022 №378/пр | Муфта полипропиленовая комбинированная, с наружной резьбой, номинальный наружный диаметр 20 мм, размер резьбы 1/2" |  | шт |  | 5 | 56.67 | 283.35 |  |  |  | 283.35 | 0 | 0 |  |  | Муфта полипропиленовая комбинированная, с наружной резьбой, номинальный наружный диаметр 20 мм, размер резьбы 1/2"
| Сантехнические работы - внутренние (трубопроводы, водопровод, канализация, отопление, газоснабжение, вентиляция и кондиционирование воздуха) | [16 empty] | Сантехнические работы - внутренние (трубопроводы, водопровод, канализация, отопление, газоснабжение, вентиляция и кондиционирование воздуха)
45 | ФСБЦ-24.3.05.07-0062 Приказ Минстроя России от 18.05.2022 №378/пр | Муфта полипропиленовая комбинированная разъемная, с внутренней резьбой, номинальный наружный диаметр 20 мм, размер резьбы 1/2" |  | шт |  | 5 | 101.35 | 506.75 |  |  |  | 506.75 | 0 | 0 |  |  | Муфта полипропиленовая комбинированная разъемная, с внутренней резьбой, номинальный наружный диаметр 20 мм, размер резьбы 1/2"
| Сантехнические работы - внутренние (трубопроводы, водопровод, канализация, отопление, газоснабжение, вентиляция и кондиционирование воздуха) | [16 empty] | Сантехнические работы - внутренние (трубопроводы, водопровод, канализация, отопление, газоснабжение, вентиляция и кондиционирование воздуха)
46 | ФСБЦ-24.3.05.07-0082 Приказ Минстроя России от 18.05.2022 №378/пр | Муфта полипропиленовая комбинированная, с наружной резьбой, номинальный наружный диаметр 20 мм, размер резьбы 1/2" |  | 4: шт; 6: 5; Мат. 13: 0; Мат. 14: 0 |  |  | Муфта полипропиленовая комбинированная, с наружной резьбой, номинальный наружный диаметр 20 мм, размер резьбы 1/2"
| Сантехнические работы - внутренние (трубопроводы, водопровод, канализация, отопление, газоснабжение, вентиляция и кондиционирование воздуха) | [16 empty] | Сантехнические работы - внутренние (трубопроводы, водопровод, канализация, отопление, газоснабжение, вентиляция и кондиционирование воздуха)
47 | ФСБЦ-24.3.05.07-0116 Приказ Минстроя России от 18.05.2022 №378/пр | Муфта полипропиленовая комбинированная разъемная, с наружной резьбой, номинальный наружный диаметр 20 мм, размер резьбы 1/2" |  | шт |  | 4 | 182.27 | 729.08 |  |  |  | 729.08 | 0 | 0 |  |  | Муфта полипропиленовая комбинированная разъемная, с наружной резьбой, номинальный наружный диаметр 20 мм, размер резьбы 1/2"
| Сантехнические работы - внутренние (трубопроводы, водопровод, канализация, отопление, газоснабжение, вентиляция и кондиционирование воздуха) | [16 empty] | Сантехнические работы - внутренние (трубопроводы, водопровод, канализация, отопление, газоснабжение, вентиляция и кондиционирование воздуха)
48 | ФСБЦ-24.3.05.16-0111 Приказ Минстроя России от 18.05.2022 №378/пр ПРИМЕНИТЕЛЬНО | Заглушка полипропиленовая диаметр 20 мм |  | шт |  | 2 | 5.07 | 10.14 |  |  |  | 10.14 | 0 | 0 |  |  | Заглушка полипропиленовая диаметр 20 мм
| Сантехнические работы - внутренние (трубопроводы, водопровод, канализация, отопление, газоснабжение, вентиляция и кондиционирование воздуха) | [16 empty] | Сантехнические работы - внутренние (трубопроводы, водопровод, канализация, отопление, газоснабжение, вентиляция и кондиционирование воздуха)
49 | ФСБЦ-24.3.05.07-0144 Приказ Минстроя России от 18.05.2022 №378/пр | Муфта полипропиленовая переходная, номинальный наружный диаметр 63х40 мм |  | шт |  | 8 | 55.91 | 447.28 |  |  |  | 447.28 | 0 | 0 |  |  | Муфта полипропиленовая переходная, номинальный наружный диаметр 63х40 мм
| Сантехнические работы - внутренние (трубопроводы, водопровод, канализация, отопление, газоснабжение, вентиляция и кондиционирование воздуха) | [16 empty] | Сантехнические работы - внутренние (трубопроводы, водопровод, канализация, отопление, газоснабжение, вентиляция и кондиционирование воздуха)
50 | ФСБЦ-24.3.05.07-0132 Приказ Минстроя России от 18.05.2022 №378/пр | Муфта полипропиленовая переходная, номинальный наружный диаметр 32х20 мм |  | шт |  | 5 | 8.32 | 41.6 |  |  |  | 41.6 | 0 | 0 |  |  | Муфта полипропиленовая переходная, номинальный наружный диаметр 32х20 мм
| Сантехнические работы - внутренние (трубопроводы, водопровод, канализация, отопление, газоснабжение, вентиляция и кондиционирование воздуха) | [16 empty] | Сантехнические работы - внутренние (трубопроводы, водопровод, канализация, отопление, газоснабжение, вентиляция и кондиционирование воздуха)
51 | ФСБЦ-24.3.05.15-0163 Приказ Минстроя России от 18.05.2022 №378/пр | Тройник полипропиленовый переходной, диаметр 63х40х63 мм |  | шт |  | 10 | 112.05 | 1120.5 |  |  |  | 1120.5 | 0 | 0 |  |  | Тройник полипропиленовый переходной, диаметр 63х40х63 мм
| Сантехнические работы - внутренние (трубопроводы, водопровод, канализация, отопление, газоснабжение, вентиляция и кондиционирование воздуха) | [16 empty] | Сантехнические работы - внутренние (трубопроводы, водопровод, канализация, отопление, газоснабжение, вентиляция и кондиционирование воздуха)
52 | ФСБЦ-24.3.05.15-0160 Приказ Минстроя России от 18.05.2022 №378/пр | Тройник полипропиленовый переходный, номинальный наружный диаметр 63х20х63 мм |  | шт |  | 5 | 86.36 | 431.8 |  |  |  | 431.8 | 0 | 0 |  |  | Тройник полипропиленовый переходный, номинальный наружный диаметр 63х20х63 мм
| Сантехнические работы - внутренние (трубопроводы, водопровод, канализация, отопление, газоснабжение, вентиляция и кондиционирование воздуха) | [16 empty] | Сантехнические работы - внутренние (трубопроводы, водопровод, канализация, отопление, газоснабжение, вентиляция и кондиционирование воздуха)
53 | ФСБЦ-24.3.05.15-0162 Приказ Минстроя России от 18.05.2022 №378/пр | Тройник полипропиленовый переходной, диаметр 63х32х63 мм |  | шт |  | 10 | 96.41 | 964.1 |  |  |  | 964.1 | 0 | 0 |  |  | Тройник полипропиленовый переходной, диаметр 63х32х63 мм
| Сантехнические работы - внутренние (трубопроводы, водопровод, канализация, отопление, газоснабжение, вентиляция и кондиционирование воздуха) | [16 empty] | Сантехнические работы - внутренние (трубопроводы, водопровод, канализация, отопление, газоснабжение, вентиляция и кондиционирование воздуха)
54 | ФСБЦ-24.3.05.15-0150 Приказ Минстроя России от 18.05.2022 №378/пр | Тройник полипропиленовый переходной, диаметр 40х20х40 мм |  | шт |  | 10 | 29.55 | 295.5 |  |  |  | 295.5 | 0 | 0 |  |  | Тройник полипропиленовый переходной, диаметр 40х20х40 мм
| Сантехнические работы - внутренние (трубопроводы, водопровод, канализация, отопление, газоснабжение, вентиляция и кондиционирование воздуха) | [16 empty] | Сантехнические работы - внутренние (трубопроводы, водопровод, канализация, отопление, газоснабжение, вентиляция и кондиционирование воздуха)
55 | ФСБЦ-24.3.05.15-0143 Приказ Минстроя России от 18.05.2022 №378/пр | Тройник полипропиленовый переходной, диаметр 25х20х25 мм |  | шт |  | 5 | 14.09 | 70.45 |  |  |  | 70.45 | 0 | 0 |  |  | Тройник полипропиленовый переходной, диаметр 25х20х25 мм
| Сантехнические работы - внутренние (трубопроводы, водопровод, канализация, отопление, газоснабжение, вентиляция и кондиционирование воздуха) | [16 empty] | Сантехнические работы - внутренние (трубопроводы, водопровод, канализация, отопление, газоснабжение, вентиляция и кондиционирование воздуха)
56 | ФСБЦ-23.1.02.06-0036 Приказ Минстроя России от 26.08.2022 №703/пр | Хомуты металлические оцинкованные двухлапчатые с резиновым профилем для крепления трубопроводов, в комплекте с винт-шурупом сантехническим, диаметр резьбы шурупа М8, длина шурупа 80 мм, диаметр хомута от 47 до 58 мм |  | 10 шт |  | 1 | 327.47 | 327.47 |  |  |  | 327.47 | 0 | 0 |  |  | Хомуты металлические оцинкованные двухлапчатые с резиновым профилем для крепления трубопроводов, в комплекте с винт-шурупом сантехническим, диаметр резьбы шурупа М8, длина шурупа 80 мм, диаметр хомута от 47 до 58 мм
|  | Объем=10/10 | [18 empty] | Объем=10/10
| Сантехнические работы - внутренние (трубопроводы, водопровод, канализация, отопление, газоснабжение, вентиляция и кондиционирование воздуха) | [16 empty] | Сантехнические работы - внутренние (трубопроводы, водопровод, канализация, отопление, газоснабжение, вентиляция и кондиционирование воздуха)
57 | ФСБЦ-23.1.02.06-0032 Приказ Минстроя России от 26.08.2022 №703/пр | Хомуты металлические оцинкованные двухлапчатые с резиновым профилем для крепления трубопроводов, в комплекте с винт-шурупом сантехническим, диаметр резьбы шурупа М8, длина шурупа 50 мм, диаметр хомута от 20 до 25 мм |  | 10 шт |  | 1.9 | 207.69 | 394.61 |  |  |  | 394.61 | 0 | 0 |  |  | Хомуты металлические оцинкованные двухлапчатые с резиновым профилем для крепления трубопроводов, в комплекте с винт-шурупом сантехническим, диаметр резьбы шурупа М8, длина шурупа 50 мм, диаметр хомута от 20 до 25 мм
|  | Объем=(5+14)/10 | [18 empty] | Объем=(5+14)/10
| Сантехнические работы - внутренние (трубопроводы, водопровод, канализация, отопление, газоснабжение, вентиляция и кондиционирование воздуха) | [16 empty] | Сантехнические работы - внутренние (трубопроводы, водопровод, канализация, отопление, газоснабжение, вентиляция и кондиционирование воздуха)
58 | ГЭСНм37-01-002-01 Приказ Минстроя России от 18.05.2022 №378/пр Применительно | Монтаж сосудов и аппаратов без механизмов в помещении, масса сосудов и аппаратов: до 0,03 т |  | шт |  | 1 | 15184.21 | 15468.92 | 14235.68 | 72.07 |  | 1161.17 | 18.2 | 0.03 |  |  | Монтаж сосудов и аппаратов без механизмов в помещении, масса сосудов и аппаратов: до 0,03 т
| Оборудование общего назначения | [16 empty] | Оборудование общего назначения
| 1-100-36 | Средний разряд работы 3,6 |  | 4: чел.-ч; 5: 18.2; 6: 18.2; 7: 782.18; 8: 14235.68; Осн.З/п 9: 14235.68 |  |  |  |  | Средний разряд работы 3,6
| 2 | Затраты труда машинистов |  | 4: чел.-ч; 5: 0.03; 6: 0.03; 7: 0; 8: 0; З/пМех 11: 0 |  |  |  |  | Затраты труда машинистов
| 91.17.04-042 | Аппараты для газовой сварки и резки |  | маш.-ч | 0.15 | 0.15 | 7.09 | 1.06 |  | 1.06 | 0 | [7 empty] | Аппараты для газовой сварки и резки
| 91.17.04-233 | Аппараты сварочные для ручной дуговой сварки, сварочный ток до 350 А |  | маш.-ч | 2.56 | 2.56 | 27.74 | 71.01 |  | 71.01 | 0 | [7 empty] | Аппараты сварочные для ручной дуговой сварки, сварочный ток до 350 А
| 01.3.02.08-0001 | Кислород газообразный технический |  | 4: м3; 5: 1.44; 6: 1.44; 7: 214.38; 8: 308.71; Мат. 12: 308.71 |  |  |  |  | Кислород газообразный технический
| 01.3.02.09-0022 | Пропан-бутан смесь техническая |  | 4: кг; 5: 0.24; 6: 0.24; 7: 76.55; 8: 18.37; Мат. 12: 18.37 |  |  |  |  | Пропан-бутан смесь техническая
| 01.7.03.04-0001 | Электроэнергия |  | 4: кВт-ч; 5: 2.592; 6: 2.592; 7: 5.75; 8: 14.9; Мат. 12: 14.9 |  |  |  |  | Электроэнергия
| 01.7.11.07-0230 | Электроды сварочные для сварки низколегированных и углеродистых сталей УОНИ 13/55, Э50А, диаметр 4-5 мм |  | 4: кг; 5: 3.52; 6: 3.52; 7: 151.84; 8: 534.48; Мат. 12: 534.48 |  |  |  |  | Электроды сварочные для сварки низколегированных и углеродистых сталей УОНИ 13/55, Э50А, диаметр 4-5 мм
|  |  | Накладные расходы 97% ФОТ (от 14 235,68) | 8: 13808.61
|  |  | Сметная прибыль 49% ФОТ (от 14 235,68) | 8: 6975.48
59 | ФСБЦ-18.5.01.01-0005 Приказ Минстроя России от 18.05.2022 №378/пр | Баки расширительные унифицированные, емкость до 0,5 м3 |  | шт |  | 1 | 31761.59 | 31761.59 |  |  |  | 31761.59 | 0 | 0 |  |  | Баки расширительные унифицированные, емкость до 0,5 м3
| Прокладка и монтаж сетей связи | [16 empty] | Прокладка и монтаж сетей связи
60 | https://arteliya.ru/catalog/inzhenernaya_santekhnika/vodosnabzhenie/rezbovye_latunnye_fitingi/4540/ | штуцер врезка в бак (емкость) с прокладкой 1 латунь" |  | шт. |  | 1 | 335,78 411 /1,2/1,02 | 359.96 |  |  |  | 359.96 | 0 | 0 |  |  | штуцер врезка в бак (емкость) с прокладкой 1 латунь"
|  | Цена МАТ=411 /1,2/1,02 | [20 empty] | Цена МАТ=411 /1,2/1,02
| Материалы | [16 empty] | Материалы
61 | ГЭСН20-01-001-01 Приказ Минстроя России от 02.08.2023 №551/пр | Прокладка воздуховодов из листовой, оцинкованной стали и алюминия класса Н (нормальные) толщиной: 0,5 мм, диаметром до 200 мм |  | 100 м2 |  | 0.021 | 114924.23 | 2413.41 | 2411.01 | 0.9 |  | 1.5 | 3.23 | 0.03 |  |  | Прокладка воздуховодов из листовой, оцинкованной стали и алюминия класса Н (нормальные) толщиной: 0,5 мм, диаметром до 200 мм
|  | Объем=2,05/100 | [18 empty] | Объем=2,05/100
| Сантехнические работы - внутренние (трубопроводы, водопровод, канализация, отопление, газоснабжение, вентиляция и кондиционирование воздуха) | [16 empty] | Сантехнические работы - внутренние (трубопроводы, водопровод, канализация, отопление, газоснабжение, вентиляция и кондиционирование воздуха)
| 1-100-32 | Средний разряд работы 3,2 |  | 4: чел.-ч; 5: 154; 6: 3.234; 7: 745.52; 8: 2411.01; Осн.З/п 9: 2411.01 |  |  |  |  | Средний разряд работы 3,2
| 2 | Затраты труда машинистов |  | 4: чел.-ч; 5: 1.2; 6: 0.0252; 7: 0; 8: 0; З/пМех 11: 0 |  |  |  |  | Затраты труда машинистов
| 91.17.04-233 | Аппараты сварочные для ручной дуговой сварки, сварочный ток до 350 А |  | маш.-ч | 1.54 | 0.03234 | 27.74 | 0.9 |  | 0.9 | 0 | [7 empty] | Аппараты сварочные для ручной дуговой сварки, сварочный ток до 350 А
| 01.7.11.07-0227 | Электроды сварочные для сварки низколегированных и углеродистых сталей УОНИ 13/45, Э42А, диаметр 4-5 мм |  | 4: кг; 5: 0.45; 6: 0.00945; 7: 158.74; 8: 1.5; Мат. 12: 1.5 |  |  |  |  | Электроды сварочные для сварки низколегированных и углеродистых сталей УОНИ 13/45, Э42А, диаметр 4-5 мм
П,Н | 08.1.02.17 | Сетки в рамках |  | 4: м2; 5: 0; 6: 0; 7: 0; 8: 0; Мат. 12: 0 | [5 empty] | Сетки в рамках
Н | 19.1.01.02 | Воздуховоды металлические |  | 4: м2; 5: 100; 6: 2.1; 7: 0; 8: 0; Мат. 12: 0 | [5 empty] | Воздуховоды металлические
П,Н | 19.1.01.11 | Заглушки питометражных лючков |  | 4: шт; 5: 0; 6: 0; 7: 0; 8: 0; Мат. 12: 0 | [5 empty] | Заглушки питометражных лючков
П,Н | 19.1.01.11 | Крепления |  | 4: кг; 5: 0; 6: 0; 7: 0; 8: 0; Мат. 12: 0 | [5 empty] | Крепления
П,Н | 19.3.01.01 | Дроссель-клапаны в патрубке |  | 4: шт; 5: 0; 6: 0; 7: 0; 8: 0; Мат. 12: 0 | [5 empty] | Дроссель-клапаны в патрубке
П,Н | 19.3.02.07 | Шиберы |  | 4: шт; 5: 0; 6: 0; 7: 0; 8: 0; Мат. 12: 0 | [5 empty] | Шиберы
|  |  | Накладные расходы 127%*0.9 ФОТ (от 2 411,01) | 8: 2755.78
|  |  | Сметная прибыль 72%*0.85 ФОТ (от 2 411,01) | 8: 1475.54
62 | ФСБЦ-23.5.02.02-0034 Приказ Минстроя России от 18.05.2022 №378/пр | Трубы стальные электросварные прямошовные из стали марок Ст2, 10, наружный диаметр 57 мм, толщина стенки 3,5 мм |  | м |  | 10 | 304.6 | 3046 |  |  |  | 3046 | 0 | 0 |  |  | Трубы стальные электросварные прямошовные из стали марок Ст2, 10, наружный диаметр 57 мм, толщина стенки 3,5 мм
| Сантехнические работы - внутренние (трубопроводы, водопровод, канализация, отопление, газоснабжение, вентиляция и кондиционирование воздуха) | [16 empty] | Сантехнические работы - внутренние (трубопроводы, водопровод, канализация, отопление, газоснабжение, вентиляция и кондиционирование воздуха)
63 | ФСБЦ-23.8.04.06-0063 Приказ Минстроя России от 18.05.2022 №378/пр | Отвод 90° с радиусом кривизны R=1,5 Ду на давление до 16 МПа, номинальный диаметр 50 мм, наружный диаметр 57 мм, толщина стенки 3 мм |  | шт |  | 4 | 88.78 | 355.12 |  |  |  | 355.12 | 0 | 0 |  |  | Отвод 90° с радиусом кривизны R=1,5 Ду на давление до 16 МПа, номинальный диаметр 50 мм, наружный диаметр 57 мм, толщина стенки 3 мм
| Сантехнические работы - внутренние (трубопроводы, водопровод, канализация, отопление, газоснабжение, вентиляция и кондиционирование воздуха) | [16 empty] | Сантехнические работы - внутренние (трубопроводы, водопровод, канализация, отопление, газоснабжение, вентиляция и кондиционирование воздуха)
64 | ФСБЦ-23.8.04.06-0070 Приказ Минстроя России от 18.05.2022 №378/пр | Отвод 90° с радиусом кривизны R=1,5 Ду на давление до 16 МПа, номинальный диаметр 80 мм, наружный диаметр 89 мм, толщина стенки 5 мм |  | шт |  | 4 | 429.77 | 1719.08 |  |  |  | 1719.08 | 0 | 0 |  |  | Отвод 90° с радиусом кривизны R=1,5 Ду на давление до 16 МПа, номинальный диаметр 80 мм, наружный диаметр 89 мм, толщина стенки 5 мм
| Сантехнические работы - внутренние (трубопроводы, водопровод, канализация, отопление, газоснабжение, вентиляция и кондиционирование воздуха) | [16 empty] | Сантехнические работы - внутренние (трубопроводы, водопровод, канализация, отопление, газоснабжение, вентиляция и кондиционирование воздуха)
65 | ГЭСНп07-02-001-01 Приказ Минстроя России от 18.05.2022 №378/пр | Котел водогрейный, работающий на жидком или газообразном топливе, теплопроизводительность: до 1 Гкал/ч |  | шт |  | 4 | 237841.91 | 951367.65 | 951367.65 |  |  |  | 819.4 | 0 |  |  | Котел водогрейный, работающий на жидком или газообразном топливе, теплопроизводительность: до 1 Гкал/ч
| Пусконаладочные работы: 'вхолостую' - 60%, 'под нагрузкой' - 40% | [16 empty] | Пусконаладочные работы: 'вхолостую' - 60%, 'под нагрузкой' - 40%
| 3-200-02 | Инженер II категории |  | 4: чел.-ч; 5: 143.395; 6: 573.58; 7: 1197.72; 8: 686988.24; Осн.З/п 9: 686988.24 |  |  |  |  | Инженер II категории
| 3-200-03 | Инженер III категории |  | 4: чел.-ч; 5: 61.455; 6: 245.82; 7: 1075.5; 8: 264379.41; Осн.З/п 9: 264379.41 |  |  |  |  | Инженер III категории
|  |  | Накладные расходы 78% ФОТ (от 951 367,65) | 8: 742066.77
|  |  | Сметная прибыль 36% ФОТ (от 951 367,65) | 8: 342492.35
Итого по разделу 2 Монтаж |  |  |  | Мат. 13: 1194.634; Мат. 14: 0 | [7 empty] | Итого по разделу 2 Монтаж
Раздел 3. Автоматизация | [15 empty] | Раздел 3. Автоматизация
66 | ГЭСНм11-02-042-06 Приказ Минстроя России от 18.05.2022 №378/пр | Клапан с рычажным приводом регулирующий, диаметр условного прохода: 100; 125 мм |  | шт |  | 1 | 3740 | 3790.25 | 2512.4 |  |  | 1277.85 | 3.37 | 0.78 |  |  | Клапан с рычажным приводом регулирующий, диаметр условного прохода: 100; 125 мм
| Приборы, средства автоматизации и вычислительной техники | [16 empty] | Приборы, средства автоматизации и вычислительной техники
| 1-100-32 | Средний разряд работы 3,2 |  | 4: чел.-ч; 5: 3.37; 6: 3.37; 7: 745.52; 8: 2512.4; Осн.З/п 9: 2512.4 |  |  |  |  | Средний разряд работы 3,2
| 2 | Затраты труда машинистов |  | 4: чел.-ч; 5: 0.78; 6: 0.78; 7: 0; 8: 0; З/пМех 11: 0 |  |  |  |  | Затраты труда машинистов
| 08.3.05.02-0021 | Прокат листовой горячекатаный, марки стали Ст3сп, Ст3пс, ширина 1200-3000 мм, толщина 1-8 мм |  | 4: т; 5: 0.0008; 6: 0.0008; 7: 78955.97; 8: 63.16; Мат. 12: 63.16 |  |  |  |  | Прокат листовой горячекатаный, марки стали Ст3сп, Ст3пс, ширина 1200-3000 мм, толщина 1-8 мм
| 23.3.03.02-0111 | Трубы стальные бесшовные горячедеформированные со снятой фаской из стали марок 10, 20, 35, наружный диаметр 133 мм, толщина стенки 4 мм |  | 4: м; 5: 0.66; 6: 0.66; 7: 1764.31; 8: 1164.44; Мат. 12: 1164.44 |  |  |  |  | Трубы стальные бесшовные горячедеформированные со снятой фаской из стали марок 10, 20, 35, наружный диаметр 133 мм, толщина стенки 4 мм
|  |  | Накладные расходы 95% ФОТ (от 2 512,40) | 8: 2386.78
|  |  | Сметная прибыль 46% ФОТ (от 2 512,40) | 8: 1155.7
67 | https://xn--b1ameccrbd4a0aa6a.xn--p1ai/shop/armatura-oventrop/ventil-oventrop-tri-ctr-smesitelnyj-tryoxxodovoj-dn-20-m30x15-pn-bar-16-tc-ot-0-do-120-bronza-ng-ploskoe-uplotnenie/?yclid=9959328980031242239 | Вентиль, Oventrop, Tri-CTR, смесительный, трёхходовой, DN-20, M30x1,5, PN, бар-16, T°C -от 0 до +120, бронза, НГ, плоское уплотнение |  | шт. |  | 1 | 25 895,42 31696/1,2/1,02 | 25895.42 |  |  |  | 25895.42 | 0 | 0 |  |  | Вентиль, Oventrop, Tri-CTR, смесительный, трёхходовой, DN-20, M30x1,5, PN, бар-16, T°C -от 0 до +120, бронза, НГ, плоское уплотнение
|  | Цена МАТ=31696/1,2/1,02 | [20 empty] | Цена МАТ=31696/1,2/1,02
| Сантехнические работы - внутренние (трубопроводы, водопровод, канализация, отопление, газоснабжение, вентиляция и кондиционирование воздуха) | [16 empty] | Сантехнические работы - внутренние (трубопроводы, водопровод, канализация, отопление, газоснабжение, вентиляция и кондиционирование воздуха)
68 | ГЭСН16-05-001-02 Приказ Минстроя России от 18.05.2022 №378/пр | Установка сервопривода |  | шт |  | 1 | 1168.27 | 1168.27 | 1136.34 | 9.71 |  | 22.22 | 1.47 | 0.02 |  |  | Установка сервопривода
| Сантехнические работы - внутренние (трубопроводы, водопровод, канализация, отопление, газоснабжение, вентиляция и кондиционирование воздуха) | [16 empty] | Сантехнические работы - внутренние (трубопроводы, водопровод, канализация, отопление, газоснабжение, вентиляция и кондиционирование воздуха)
| 1-100-35 | Средний разряд работы 3,5 |  | 4: чел.-ч; 5: 1.47; 6: 1.47; 7: 773.02; 8: 1136.34; Осн.З/п 9: 1136.34 |  |  |  |  | Средний разряд работы 3,5
| 2 | Затраты труда машинистов |  | 4: чел.-ч; 5: 0.02; 6: 0.02; 7: 0; 8: 0; З/пМех 11: 0 |  |  |  |  | Затраты труда машинистов
| 91.17.04-233 | Аппараты сварочные для ручной дуговой сварки, сварочный ток до 350 А |  | маш.-ч | 0.35 | 0.35 | 27.74 | 9.71 |  | 9.71 | 0 | [7 empty] | Аппараты сварочные для ручной дуговой сварки, сварочный ток до 350 А
| 01.7.11.07-0227 | Электроды сварочные для сварки низколегированных и углеродистых сталей УОНИ 13/45, Э42А, диаметр 4-5 мм |  | 4: кг; 5: 0.14; 6: 0.14; 7: 158.74; 8: 22.22; Мат. 12: 22.22 |  |  |  |  | Электроды сварочные для сварки низколегированных и углеродистых сталей УОНИ 13/45, Э42А, диаметр 4-5 мм
Н | 18.1.02.01 | Арматура трубопроводная фланцевая |  | 4: шт; 5: 1; 6: 1; 7: 0; 8: 0; Мат. 12: 0 | [5 empty] | Арматура трубопроводная фланцевая
Н | 23.8.03.11 | Фланцы стальные |  | 4: шт; 5: 2; 6: 2; 7: 0; 8: 0; Мат. 12: 0 | [5 empty] | Фланцы стальные
|  |  | Накладные расходы 127%*0.9 ФОТ (от 1 136,34) | 8: 1298.84
|  |  | Сметная прибыль 72%*0.85 ФОТ (от 1 136,34) | 8: 695.44
69 | https://esbeshop.ru/privody-esbe-serii-90?ysclid=m0dpnykeku209966173 | Электрический привод поворотный 3-точечный ESBE 95-2 (220В,15Нм,30-180°,120сек/90°,КО) |  | шт. |  | 1 | 26 200,98 32070/1,2/1,02 | 26200.98 |  |  |  | 26200.98 | 0 | 0 |  |  | Электрический привод поворотный 3-точечный ESBE 95-2 (220В,15Нм,30-180°,120сек/90°,КО)
|  | Цена МАТ=32070/1,2/1,02 | [20 empty] | Цена МАТ=32070/1,2/1,02
| Сантехнические работы - внутренние (трубопроводы, водопровод, канализация, отопление, газоснабжение, вентиляция и кондиционирование воздуха) | [16 empty] | Сантехнические работы - внутренние (трубопроводы, водопровод, канализация, отопление, газоснабжение, вентиляция и кондиционирование воздуха)
70 | ГЭСН16-05-003-01 Приказ Минстроя России от 18.05.2022 №378/пр | Установка клапанов предохранительных однорычажных диаметром: 25 мм |  | шт |  | 1 | 1490.92 | 1490.92 | 1471.91 | 4.72 |  | 14.29 | 1.86 | 0.02 |  |  | Установка клапанов предохранительных однорычажных диаметром: 25 мм
| Сантехнические работы - внутренние (трубопроводы, водопровод, канализация, отопление, газоснабжение, вентиляция и кондиционирование воздуха) | [16 empty] | Сантехнические работы - внутренние (трубопроводы, водопровод, канализация, отопление, газоснабжение, вентиляция и кондиционирование воздуха)
| 1-100-37 | Средний разряд работы 3,7 |  | 4: чел.-ч; 5: 1.86; 6: 1.86; 7: 791.35; 8: 1471.91; Осн.З/п 9: 1471.91 |  |  |  |  | Средний разряд работы 3,7
| 2 | Затраты труда машинистов |  | 4: чел.-ч; 5: 0.02; 6: 0.02; 7: 0; 8: 0; З/пМех 11: 0 |  |  |  |  | Затраты труда машинистов
| 91.17.04-233 | Аппараты сварочные для ручной дуговой сварки, сварочный ток до 350 А |  | маш.-ч | 0.17 | 0.17 | 27.74 | 4.72 |  | 4.72 | 0 | [7 empty] | Аппараты сварочные для ручной дуговой сварки, сварочный ток до 350 А
| 01.7.11.07-0227 | Электроды сварочные для сварки низколегированных и углеродистых сталей УОНИ 13/45, Э42А, диаметр 4-5 мм |  | 4: кг; 5: 0.09; 6: 0.09; 7: 158.74; 8: 14.29; Мат. 12: 14.29 |  |  |  |  | Электроды сварочные для сварки низколегированных и углеродистых сталей УОНИ 13/45, Э42А, диаметр 4-5 мм
Н | 18.1.05.01 | Клапаны |  | 4: шт; 5: 1; 6: 1; 7: 0; 8: 0; Мат. 12: 0 | [5 empty] | Клапаны
Н | 23.8.03.11 | Фланцы стальные |  | 4: шт; 5: 1; 6: 1; 7: 0; 8: 0; Мат. 12: 0 | [5 empty] | Фланцы стальные
|  |  | Накладные расходы 127%*0.9 ФОТ (от 1 471,91) | 8: 1682.39
|  |  | Сметная прибыль 72%*0.85 ФОТ (от 1 471,91) | 8: 900.81
71 | https://grom.ru/catalog/truboprovodnaya_armatura/klapany_balansirovochnye_obratnye_predokhranitelnye/klapan_predokhranitelnyy_du15_kh_3_bara_valtec_vt_0490_ig_0430/?ysclid=m0dpe5eva868951874 | Предохранительный клапан VALTEC VT.0490.IG.0430 муфтовый (ВР/ВР), латунь, 3.3 бар, Ду 15 (1/2") / Ду 15 (1/2") |  | шт. |  | 1 | 905,23 1108 /1,2/1,02 | 905.23 |  |  |  | 905.23 | 0 | 0 |  |  | Предохранительный клапан VALTEC VT.0490.IG.0430 муфтовый (ВР/ВР), латунь, 3.3 бар, Ду 15 (1/2") / Ду 15 (1/2")
|  | Цена МАТ=1108 /1,2/1,02 | [20 empty] | Цена МАТ=1108 /1,2/1,02
| Сантехнические работы - внутренние (трубопроводы, водопровод, канализация, отопление, газоснабжение, вентиляция и кондиционирование воздуха) | [16 empty] | Сантехнические работы - внутренние (трубопроводы, водопровод, канализация, отопление, газоснабжение, вентиляция и кондиционирование воздуха)
72 | ГЭСН18-07-001-04 Приказ Минстроя России от 18.05.2022 №378/пр | Установка термометров в оправе прямых и угловых |  | компл |  | 3 | 250.78 | 752.33 | 744.47 |  |  | 7.86 | 0.93 | 0 |  |  | Установка термометров в оправе прямых и угловых
| Сантехнические работы - внутренние (трубопроводы, водопровод, канализация, отопление, газоснабжение, вентиляция и кондиционирование воздуха) | [16 empty] | Сантехнические работы - внутренние (трубопроводы, водопровод, канализация, отопление, газоснабжение, вентиляция и кондиционирование воздуха)
| 1-100-38 | Средний разряд работы 3,8 |  | 4: чел.-ч; 5: 0.31; 6: 0.93; 7: 800.51; 8: 744.47; Осн.З/п 9: 744.47 |  |  |  |  | Средний разряд работы 3,8
| 14.4.02.04-0142 | Краска масляная МА-0115, мумия, сурик железный |  | 4: кг; 5: 0.02; 6: 0.06; 7: 131; 8: 7.86; Мат. 12: 7.86 |  |  |  |  | Краска масляная МА-0115, мумия, сурик железный
|  |  | Накладные расходы 127%*0.9 ФОТ (от 744,47) | 8: 850.93
|  |  | Сметная прибыль 72%*0.85 ФОТ (от 744,47) | 8: 455.62
73 | https://dn.ru/kipia/teploschetchik/termometry-datchiki-dlya-teploschetchika/proma/tsp-k-g-gilzy-bobyshki/l100-pt100 | Комплект термометров сопротивления ТСП-К 100мм с гильзой и бобышкой |  | 6: 3; 7: 4076; 8: 12228; Мат. 12: 12228; Мат. 13: 0; Мат. 14: 0 |  |  | Комплект термометров сопротивления ТСП-К 100мм с гильзой и бобышкой
| Сантехнические работы - внутренние (трубопроводы, водопровод, канализация, отопление, газоснабжение, вентиляция и кондиционирование воздуха) | [16 empty] | Сантехнические работы - внутренние (трубопроводы, водопровод, канализация, отопление, газоснабжение, вентиляция и кондиционирование воздуха)
74 | ГЭСН18-07-001-05 Приказ Минстроя России от 18.05.2022 №378/пр | Установка кранов воздушных |  | компл |  | 4 | 152.96 | 611.83 | 416.51 |  |  | 195.32 | 0.48 | 0 |  |  | Установка кранов воздушных
| Сантехнические работы - внутренние (трубопроводы, водопровод, канализация, отопление, газоснабжение, вентиляция и кондиционирование воздуха) | [16 empty] | Сантехнические работы - внутренние (трубопроводы, водопровод, канализация, отопление, газоснабжение, вентиляция и кондиционирование воздуха)
| 1-100-44 | Средний разряд работы 4,4 |  | 4: чел.-ч; 5: 0.12; 6: 0.48; 7: 867.73; 8: 416.51; Осн.З/п 9: 416.51 |  |  |  |  | Средний разряд работы 4,4
| 14.4.02.04-0142 | Краска масляная МА-0115, мумия, сурик железный |  | 4: кг; 5: 0.02; 6: 0.08; 7: 131; 8: 10.48; Мат. 12: 10.48 |  |  |  |  | Краска масляная МА-0115, мумия, сурик железный
| 18.1.10.09-0011 | Кран латунный для спуска воздуха |  | 4: шт; 5: 1; 6: 4; 7: 46.21; 8: 184.84; Мат. 12: 184.84 |  |  |  |  | Кран латунный для спуска воздуха
|  |  | Накладные расходы 127%*0.9 ФОТ (от 416,51) | 8: 476.07
|  |  | Сметная прибыль 72%*0.85 ФОТ (от 416,51) | 8: 254.9
75 | ФСБЦ-18.5.14.01-0002 Приказ Минстроя России от 18.05.2022 №378/пр | Фильтр для очистки воды в трубопроводах систем отопления, диаметр 32 мм |  | шт |  | 2 | 1195.26 | 2390.52 |  |  |  | 2390.52 | 0 | 0 |  |  | Фильтр для очистки воды в трубопроводах систем отопления, диаметр 32 мм
| Сантехнические работы - внутренние (трубопроводы, водопровод, канализация, отопление, газоснабжение, вентиляция и кондиционирование воздуха) | [16 empty] | Сантехнические работы - внутренние (трубопроводы, водопровод, канализация, отопление, газоснабжение, вентиляция и кондиционирование воздуха)
76 | ФСБЦ-18.1.11.03-0001 Приказ Минстроя России от 18.05.2022 №378/пр | Регулятор давления «после себя» с комплектом присоединительных фитингов, диаметр 15 мм |  | компл |  | 4 | 95336.79 | 381347.16 |  |  |  | 381347.16 | 0 | 0 |  |  | Регулятор давления «после себя» с комплектом присоединительных фитингов, диаметр 15 мм
| Сантехнические работы - внутренние (трубопроводы, водопровод, канализация, отопление, газоснабжение, вентиляция и кондиционирование воздуха) | [16 empty] | Сантехнические работы - внутренние (трубопроводы, водопровод, канализация, отопление, газоснабжение, вентиляция и кондиционирование воздуха)
77 | ГЭСН16-05-001-02 Приказ Минстроя России от 18.05.2022 №378/пр | Установка: Клапаны обратные |  | шт |  | 4 | 1168.27 | 4673.09 | 4545.36 | 38.84 |  | 88.89 | 5.88 | 0.08 |  |  | Установка: Клапаны обратные
| Сантехнические работы - внутренние (трубопроводы, водопровод, канализация, отопление, газоснабжение, вентиляция и кондиционирование воздуха) | [16 empty] | Сантехнические работы - внутренние (трубопроводы, водопровод, канализация, отопление, газоснабжение, вентиляция и кондиционирование воздуха)
| 1-100-35 | Средний разряд работы 3,5 |  | 4: чел.-ч; 5: 1.47; 6: 5.88; 7: 773.02; 8: 4545.36; Осн.З/п 9: 4545.36 |  |  |  |  | Средний разряд работы 3,5
| 2 | Затраты труда машинистов |  | 4: чел.-ч; 5: 0.02; 6: 0.08; 7: 0; 8: 0; З/пМех 11: 0 |  |  |  |  | Затраты труда машинистов
| 91.17.04-233 | Аппараты сварочные для ручной дуговой сварки, сварочный ток до 350 А |  | маш.-ч | 0.35 | 1.4 | 27.74 | 38.84 |  | 38.84 | 0 | [7 empty] | Аппараты сварочные для ручной дуговой сварки, сварочный ток до 350 А
| 01.7.11.07-0227 | Электроды сварочные для сварки низколегированных и углеродистых сталей УОНИ 13/45, Э42А, диаметр 4-5 мм |  | 4: кг; 5: 0.14; 6: 0.56; 7: 158.74; 8: 88.89; Мат. 12: 88.89 |  |  |  |  | Электроды сварочные для сварки низколегированных и углеродистых сталей УОНИ 13/45, Э42А, диаметр 4-5 мм
Н | 18.1.02.01 | Арматура трубопроводная фланцевая |  | 4: шт; 5: 1; 6: 4; 7: 0; 8: 0; Мат. 12: 0 | [5 empty] | Арматура трубопроводная фланцевая
Н | 23.8.03.11 | Фланцы стальные |  | 4: шт; 5: 2; 6: 8; 7: 0; 8: 0; Мат. 12: 0 | [5 empty] | Фланцы стальные
|  |  | Накладные расходы 127%*0.9 ФОТ (от 4 545,36) | 8: 5195.35
|  |  | Сметная прибыль 72%*0.85 ФОТ (от 4 545,36) | 8: 2781.76
78 | ФСБЦ-18.1.04.03-0104 Приказ Минстроя России от 18.05.2022 №378/пр | Клапан обратный подъемный 16кч11р, присоединение к трубопроводу муфтовое, номинальное давление 1,6 МПа, номинальный диаметр 32 мм |  | шт |  | 2 | 1386.82 | 2773.64 |  |  |  | 2773.64 | 0 | 0 |  |  | Клапан обратный подъемный 16кч11р, присоединение к трубопроводу муфтовое, номинальное давление 1,6 МПа, номинальный диаметр 32 мм
| Сантехнические работы - внутренние (трубопроводы, водопровод, канализация, отопление, газоснабжение, вентиляция и кондиционирование воздуха) | [16 empty] | Сантехнические работы - внутренние (трубопроводы, водопровод, канализация, отопление, газоснабжение, вентиляция и кондиционирование воздуха)
79 | ФСБЦ-18.1.04.03-0103 Приказ Минстроя России от 18.05.2022 №378/пр | Клапан обратный подъемный 16кч11р, присоединение к трубопроводу муфтовое, номинальное давление 1,6 МПа, номинальный диаметр 25 мм |  | шт |  | 2 | 1090.7 | 2181.4 |  |  |  | 2181.4 | 0 | 0 |  |  | Клапан обратный подъемный 16кч11р, присоединение к трубопроводу муфтовое, номинальное давление 1,6 МПа, номинальный диаметр 25 мм
| Сантехнические работы - внутренние (трубопроводы, водопровод, канализация, отопление, газоснабжение, вентиляция и кондиционирование воздуха) | [16 empty] | Сантехнические работы - внутренние (трубопроводы, водопровод, канализация, отопление, газоснабжение, вентиляция и кондиционирование воздуха)
80 | ГЭСН16-05-001-02 Приказ Минстроя России от 18.05.2022 №378/пр | Установка Фильтры грубой очистки |  | шт |  | 2 | 1168.27 | 2336.55 | 2272.68 | 19.42 |  | 44.45 | 2.94 | 0.04 |  |  | Установка Фильтры грубой очистки
| Сантехнические работы - внутренние (трубопроводы, водопровод, канализация, отопление, газоснабжение, вентиляция и кондиционирование воздуха) | [16 empty] | Сантехнические работы - внутренние (трубопроводы, водопровод, канализация, отопление, газоснабжение, вентиляция и кондиционирование воздуха)
| 1-100-35 | Средний разряд работы 3,5 |  | 4: чел.-ч; 5: 1.47; 6: 2.94; 7: 773.02; 8: 2272.68; Осн.З/п 9: 2272.68 |  |  |  |  | Средний разряд работы 3,5
| 2 | Затраты труда машинистов |  | 4: чел.-ч; 5: 0.02; 6: 0.04; 7: 0; 8: 0; З/пМех 11: 0 |  |  |  |  | Затраты труда машинистов
| 91.17.04-233 | Аппараты сварочные для ручной дуговой сварки, сварочный ток до 350 А |  | маш.-ч | 0.35 | 0.7 | 27.74 | 19.42 |  | 19.42 | 0 | [7 empty] | Аппараты сварочные для ручной дуговой сварки, сварочный ток до 350 А
| 01.7.11.07-0227 | Электроды сварочные для сварки низколегированных и углеродистых сталей УОНИ 13/45, Э42А, диаметр 4-5 мм |  | 4: кг; 5: 0.14; 6: 0.28; 7: 158.74; 8: 44.45; Мат. 12: 44.45 |  |  |  |  | Электроды сварочные для сварки низколегированных и углеродистых сталей УОНИ 13/45, Э42А, диаметр 4-5 мм
Н | 18.1.02.01 | Арматура трубопроводная фланцевая |  | 4: шт; 5: 1; 6: 2; 7: 0; 8: 0; Мат. 12: 0 | [5 empty] | Арматура трубопроводная фланцевая
Н | 23.8.03.11 | Фланцы стальные |  | 4: шт; 5: 2; 6: 4; 7: 0; 8: 0; Мат. 12: 0 | [5 empty] | Фланцы стальные
|  |  | Накладные расходы 127%*0.9 ФОТ (от 2 272,68) | 8: 2597.67
|  |  | Сметная прибыль 72%*0.85 ФОТ (от 2 272,68) | 8: 1390.88
81 | ФСБЦ-18.5.14.01-0002 Приказ Минстроя России от 18.05.2022 №378/пр | Фильтр для очистки воды в трубопроводах систем отопления, диаметр 32 мм |  | шт |  | 2 | 1195.26 | 2390.52 |  |  |  | 2390.52 | 0 | 0 |  |  | Фильтр для очистки воды в трубопроводах систем отопления, диаметр 32 мм
| Сантехнические работы - внутренние (трубопроводы, водопровод, канализация, отопление, газоснабжение, вентиляция и кондиционирование воздуха) | [16 empty] | Сантехнические работы - внутренние (трубопроводы, водопровод, канализация, отопление, газоснабжение, вентиляция и кондиционирование воздуха)
82 | ГЭСН18-07-001-02 Приказ Минстроя России от 18.05.2022 №378/пр применительно | Установка термоманометров: с трехходовым краном |  | компл |  | 2 | 188.14 | 376.29 | 371.05 |  |  | 5.24 | 0.44 | 0 |  |  | Установка термоманометров: с трехходовым краном
| Сантехнические работы - внутренние (трубопроводы, водопровод, канализация, отопление, газоснабжение, вентиляция и кондиционирование воздуха) | [16 empty] | Сантехнические работы - внутренние (трубопроводы, водопровод, канализация, отопление, газоснабжение, вентиляция и кондиционирование воздуха)
| 1-100-42 | Средний разряд работы 4,2 |  | 4: чел.-ч; 5: 0.22; 6: 0.44; 7: 843.29; 8: 371.05; Осн.З/п 9: 371.05 |  |  |  |  | Средний разряд работы 4,2
| 14.4.02.04-0142 | Краска масляная МА-0115, мумия, сурик железный |  | 4: кг; 5: 0.02; 6: 0.04; 7: 131; 8: 5.24; Мат. 12: 5.24 |  |  |  |  | Краска масляная МА-0115, мумия, сурик железный
|  |  | Накладные расходы 127%*0.9 ФОТ (от 371,05) | 8: 424.11
|  |  | Сметная прибыль 72%*0.85 ФОТ (от 371,05) | 8: 227.08
83 О | ФСБЦ-18.1.06.10-0012 Приказ Минстроя России от 18.05.2022 №378/пр | Кран трехходовой для манометра, номинальное давление 1,6 МПа, номинальный диаметр 15 мм |  | 4: шт; 6: 2; 7: 1515.23; 8: 3030.46; Мат. 13: 0; Мат. 14: 0 |  |  | Кран трехходовой для манометра, номинальное давление 1,6 МПа, номинальный диаметр 15 мм
| Инженерное оборудование | [16 empty] | Инженерное оборудование
84 О | ФСБЦ-63.4.01.02-0012 Приказ Минстроя России от 11.05.2023 №335/пр | Манометр для измерения избыточного давления от 0 до 10 кгс/см2, диаметр корпуса 100 мм, класс точности 1,5 |  | 4: шт; 6: 2; 7: 599.26; 8: 1198.52; Мат. 13: 0; Мат. 14: 0 |  |  | Манометр для измерения избыточного давления от 0 до 10 кгс/см2, диаметр корпуса 100 мм, класс точности 1,5
| Инженерное оборудование | [16 empty] | Инженерное оборудование
85 | ГЭСН16-05-001-02 Приказ Минстроя России от 18.05.2022 №378/пр | Установка : клапан электромагнитный |  | шт |  | 2 | 1168.27 | 2336.55 | 2272.68 | 19.42 |  | 44.45 | 2.94 | 0.04 |  |  | Установка : клапан электромагнитный
| Сантехнические работы - внутренние (трубопроводы, водопровод, канализация, отопление, газоснабжение, вентиляция и кондиционирование воздуха) | [16 empty] | Сантехнические работы - внутренние (трубопроводы, водопровод, канализация, отопление, газоснабжение, вентиляция и кондиционирование воздуха)
| 1-100-35 | Средний разряд работы 3,5 |  | 4: чел.-ч; 5: 1.47; 6: 2.94; 7: 773.02; 8: 2272.68; Осн.З/п 9: 2272.68 |  |  |  |  | Средний разряд работы 3,5
| 2 | Затраты труда машинистов |  | 4: чел.-ч; 5: 0.02; 6: 0.04; 7: 0; 8: 0; З/пМех 11: 0 |  |  |  |  | Затраты труда машинистов
| 91.17.04-233 | Аппараты сварочные для ручной дуговой сварки, сварочный ток до 350 А |  | маш.-ч | 0.35 | 0.7 | 27.74 | 19.42 |  | 19.42 | 0 | [7 empty] | Аппараты сварочные для ручной дуговой сварки, сварочный ток до 350 А
| 01.7.11.07-0227 | Электроды сварочные для сварки низколегированных и углеродистых сталей УОНИ 13/45, Э42А, диаметр 4-5 мм |  | 4: кг; 5: 0.14; 6: 0.28; 7: 158.74; 8: 44.45; Мат. 12: 44.45 |  |  |  |  | Электроды сварочные для сварки низколегированных и углеродистых сталей УОНИ 13/45, Э42А, диаметр 4-5 мм
Н | 18.1.02.01 | Арматура трубопроводная фланцевая |  | 4: шт; 5: 1; 6: 2; 7: 0; 8: 0; Мат. 12: 0 | [5 empty] | Арматура трубопроводная фланцевая
Н | 23.8.03.11 | Фланцы стальные |  | 4: шт; 5: 2; 6: 4; 7: 0; 8: 0; Мат. 12: 0 | [5 empty] | Фланцы стальные
|  |  | Накладные расходы 127%*0.9 ФОТ (от 2 272,68) | 8: 2597.67
|  |  | Сметная прибыль 72%*0.85 ФОТ (от 2 272,68) | 8: 1390.88
86 | https://unipump.ru/product--elektromagnitnyy-klapan-unipump-box-15-1-2-normalno-otkrytyy/?ysclid=m0dph84nxe409522128 | Клапаны электромагнитные Unipump BOX 15 1/2″ |  | шт. |  | 1 | 3 848,04 4710/1,2/1,02 | 3848.04 |  |  |  | 3848.04 | 0 | 0 |  |  | Клапаны электромагнитные Unipump BOX 15 1/2″
|  | Цена МАТ=4710/1,2/1,02 | [20 empty] | Цена МАТ=4710/1,2/1,02
| Сантехнические работы - внутренние (трубопроводы, водопровод, канализация, отопление, газоснабжение, вентиляция и кондиционирование воздуха) | [16 empty] | Сантехнические работы - внутренние (трубопроводы, водопровод, канализация, отопление, газоснабжение, вентиляция и кондиционирование воздуха)
87 | ГЭСНм11-01-002-01 Приказ Минстроя России от 18.05.2022 №378/пр | Конструкции для установки исполнительных механизмов, устанавливаемые: на стене, масса до 20 кг |  | шт |  | 1 | 3504.46 | 3539.2 | 1737.18 | 2.22 |  | 1799.8 | 2.06 | 0.61 |  |  | Конструкции для установки исполнительных механизмов, устанавливаемые: на стене, масса до 20 кг
| Приборы, средства автоматизации и вычислительной техники | [16 empty] | Приборы, средства автоматизации и вычислительной техники
| 1-100-42 | Средний разряд работы 4,2 |  | 4: чел.-ч; 5: 2.06; 6: 2.06; 7: 843.29; 8: 1737.18; Осн.З/п 9: 1737.18 |  |  |  |  | Средний разряд работы 4,2
| 2 | Затраты труда машинистов |  | 4: чел.-ч; 5: 0.61; 6: 0.61; 7: 0; 8: 0; З/пМех 11: 0 |  |  |  |  | Затраты труда машинистов
| 91.17.04-233 | Аппараты сварочные для ручной дуговой сварки, сварочный ток до 350 А |  | маш.-ч | 0.08 | 0.08 | 27.74 | 2.22 |  | 2.22 | 0 | [7 empty] | Аппараты сварочные для ручной дуговой сварки, сварочный ток до 350 А
| 01.7.03.04-0001 | Электроэнергия |  | 4: кВт-ч; 5: 0.128; 6: 0.128; 7: 5.75; 8: 0.74; Мат. 12: 0.74 |  |  |  |  | Электроэнергия
| 01.7.11.07-0227 | Электроды сварочные для сварки низколегированных и углеродистых сталей УОНИ 13/45, Э42А, диаметр 4-5 мм |  | 4: кг; 5: 0.45; 6: 0.45; 7: 158.74; 8: 71.43; Мат. 12: 71.43 |  |  |  |  | Электроды сварочные для сварки низколегированных и углеродистых сталей УОНИ 13/45, Э42А, диаметр 4-5 мм
| 08.3.05.02-0021 | Прокат листовой горячекатаный, марки стали Ст3сп, Ст3пс, ширина 1200-3000 мм, толщина 1-8 мм |  | 4: т; 5: 0.01; 6: 0.01; 7: 78955.97; 8: 789.56; Мат. 12: 789.56 |  |  |  |  | Прокат листовой горячекатаный, марки стали Ст3сп, Ст3пс, ширина 1200-3000 мм, толщина 1-8 мм
| 08.3.08.02-0045 | Уголок стальной горячекатаный равнополочный, марки стали Ст3сп, Ст3пс, ширина полок 63-100 мм, толщина полки 4-16 мм |  | 4: т; 5: 0.01; 6: 0.01; 7: 66210.25; 8: 662.1; Мат. 12: 662.1 |  |  |  |  | Уголок стальной горячекатаный равнополочный, марки стали Ст3сп, Ст3пс, ширина полок 63-100 мм, толщина полки 4-16 мм
| 14.4.01.01-0003 | Грунтовка ГФ-021 |  | 4: т; 5: 0.00055; 6: 0.00055; 7: 85637.85; 8: 47.1; Мат. 12: 47.1 |  |  |  |  | Грунтовка ГФ-021
| 14.4.04.09-0016 | Эмаль ХВ-124, цветная |  | 4: т; 5: 0.0007; 6: 0.0007; 7: 277328.17; 8: 194.13; Мат. 12: 194.13 |  |  |  |  | Эмаль ХВ-124, цветная
|  |  | Накладные расходы 95% ФОТ (от 1 737,18) | 8: 1650.32
|  |  | Сметная прибыль 46% ФОТ (от 1 737,18) | 8: 799.1
88 | ГЭСНм11-05-001-01 Приказ Минстроя России от 18.05.2022 №378/пр | Механизм исполнительный, масса: до 20 кг |  | шт |  | 1 | 378.14 | 385.7 | 378.14 |  |  | 7.56 | 0.52 | 0.22 |  |  | Механизм исполнительный, масса: до 20 кг
| Приборы, средства автоматизации и вычислительной техники | [16 empty] | Приборы, средства автоматизации и вычислительной техники
| 1-100-30 | Средний разряд работы 3,0 |  | 4: чел.-ч; 5: 0.52; 6: 0.52; 7: 727.19; 8: 378.14; Осн.З/п 9: 378.14 |  |  |  |  | Средний разряд работы 3,0
| 2 | Затраты труда машинистов |  | 4: чел.-ч; 5: 0.22; 6: 0.22; 7: 0; 8: 0; З/пМех 11: 0 |  |  |  |  | Затраты труда машинистов
|  |  | Накладные расходы 95% ФОТ (от 378,14) | 8: 359.23
|  |  | Сметная прибыль 46% ФОТ (от 378,14) | 8: 173.94
89 | ГЭСНм11-03-001-01 Приказ Минстроя России от 18.05.2022 №378/пр | Приборы, устанавливаемые на металлоконструкциях, щитах и пультах, масса: до 5 кг |  | шт |  | 1 | 438.51 | 447.28 | 438.51 |  |  | 8.77 | 0.52 | 0 |  |  | Приборы, устанавливаемые на металлоконструкциях, щитах и пультах, масса: до 5 кг
| Приборы, средства автоматизации и вычислительной техники | [16 empty] | Приборы, средства автоматизации и вычислительной техники
| 1-100-42 | Средний разряд работы 4,2 |  | 4: чел.-ч; 5: 0.52; 6: 0.52; 7: 843.29; 8: 438.51; Осн.З/п 9: 438.51 |  |  |  |  | Средний разряд работы 4,2
|  |  | Накладные расходы 95% ФОТ (от 438,51) | 8: 416.58
|  |  | Сметная прибыль 46% ФОТ (от 438,51) | 8: 201.71
90 | ГЭСНм11-01-001-01 Приказ Минстроя России от 18.05.2022 №378/пр | Конструкции для установки приборов, масса: до 1 кг |  | шт |  | 1 | 576.3 | 584.05 | 387.67 | 1.11 |  | 195.27 | 0.52 | 0.05 |  |  | Конструкции для установки приборов, масса: до 1 кг
| Приборы, средства автоматизации и вычислительной техники | [16 empty] | Приборы, средства автоматизации и вычислительной техники
| 1-100-32 | Средний разряд работы 3,2 |  | 4: чел.-ч; 5: 0.52; 6: 0.52; 7: 745.52; 8: 387.67; Осн.З/п 9: 387.67 |  |  |  |  | Средний разряд работы 3,2
| 2 | Затраты труда машинистов |  | 4: чел.-ч; 5: 0.05; 6: 0.05; 7: 0; 8: 0; З/пМех 11: 0 |  |  |  |  | Затраты труда машинистов
| 91.17.04-233 | Аппараты сварочные для ручной дуговой сварки, сварочный ток до 350 А |  | маш.-ч | 0.04 | 0.04 | 27.74 | 1.11 |  | 1.11 | 0 | [7 empty] | Аппараты сварочные для ручной дуговой сварки, сварочный ток до 350 А
| 01.7.03.04-0001 | Электроэнергия |  | 4: кВт-ч; 5: 0.08; 6: 0.08; 7: 5.75; 8: 0.46; Мат. 12: 0.46 |  |  |  |  | Электроэнергия
| 01.7.11.07-0227 | Электроды сварочные для сварки низколегированных и углеродистых сталей УОНИ 13/45, Э42А, диаметр 4-5 мм |  | 4: кг; 5: 0.04; 6: 0.04; 7: 158.74; 8: 6.35; Мат. 12: 6.35 |  |  |  |  | Электроды сварочные для сварки низколегированных и углеродистых сталей УОНИ 13/45, Э42А, диаметр 4-5 мм
| 08.3.05.02-0021 | Прокат листовой горячекатаный, марки стали Ст3сп, Ст3пс, ширина 1200-3000 мм, толщина 1-8 мм |  | 4: т; 5: 0.001; 6: 0.001; 7: 78955.97; 8: 78.96; Мат. 12: 78.96 |  |  |  |  | Прокат листовой горячекатаный, марки стали Ст3сп, Ст3пс, ширина 1200-3000 мм, толщина 1-8 мм
| 08.3.08.02-0058 | Уголок стальной горячекатаный равнополочный, марки стали Ст3сп, Ст3пс, ширина полок 35-56 мм, толщина полки 3-5 мм |  | 4: т; 5: 0.00135; 6: 0.00135; 7: 67300.38; 8: 90.86; Мат. 12: 90.86 |  |  |  |  | Уголок стальной горячекатаный равнополочный, марки стали Ст3сп, Ст3пс, ширина полок 35-56 мм, толщина полки 3-5 мм
| 14.4.01.01-0003 | Грунтовка ГФ-021 |  | 4: т; 5: 3e-05; 6: 3e-05; 7: 85637.85; 8: 2.57; Мат. 12: 2.57 |  |  |  |  | Грунтовка ГФ-021
| 14.4.04.09-0016 | Эмаль ХВ-124, цветная |  | 4: т; 5: 3e-05; 6: 3e-05; 7: 277328.17; 8: 8.32; Мат. 12: 8.32 |  |  |  |  | Эмаль ХВ-124, цветная
|  |  | Накладные расходы 95% ФОТ (от 387,67) | 8: 368.29
|  |  | Сметная прибыль 46% ФОТ (от 387,67) | 8: 178.33
91 | ГЭСНм11-08-001-03 Приказ Минстроя России от 02.08.2023 №551/пр | Присоединение к приборам концов жил электрических проводок под винт: без изготовления колец с обслуживанием |  | 100 шт |  | 0.5 | 9380.07 | 4779.41 | 4468.81 |  |  | 310.6 | 5.15 | 0 |  |  | Присоединение к приборам концов жил электрических проводок под винт: без изготовления колец с обслуживанием
|  | Объем=50/100 | [18 empty] | Объем=50/100
| Приборы, средства автоматизации и вычислительной техники | [16 empty] | Приборы, средства автоматизации и вычислительной техники
| 1-100-44 | Средний разряд работы 4,4 |  | 4: чел.-ч; 5: 10.3; 6: 5.15; 7: 867.73; 8: 4468.81; Осн.З/п 9: 4468.81 |  |  |  |  | Средний разряд работы 4,4
| 10.3.02.03-0013 | Припои оловянно-свинцовые бессурьмянистые, марка ПОС61 |  | 4: кг; 5: 0.08; 6: 0.04; 7: 2531.85; 8: 101.27; Мат. 12: 101.27 |  |  |  |  | Припои оловянно-свинцовые бессурьмянистые, марка ПОС61
| 24.3.01.01-0005 | Трубка полихлорвиниловая электромонтажная, толщина стенки 0,6 мм |  | 4: кг; 5: 0.04; 6: 0.02; 7: 221.94; 8: 4.44; Мат. 12: 4.44 |  |  |  |  | Трубка полихлорвиниловая электромонтажная, толщина стенки 0,6 мм
| 25.2.01.01-0014 | Бирки кабельные маркировочные пластмассовые У136 |  | 4: 100 шт; 5: 1; 6: 0.5; 7: 231.02; 8: 115.51; Мат. 12: 115.51 |  |  |  |  | Бирки кабельные маркировочные пластмассовые У136
|  |  | Накладные расходы 95% ФОТ (от 4 468,81) | 8: 4245.37
|  |  | Сметная прибыль 46% ФОТ (от 4 468,81) | 8: 2055.65
92 | ФСБЦ-20.4.04.02-0021 Приказ Минстроя России от 18.05.2022 №378/пр | Щит распределительный навесной ЩРН-9, IP31, размеры 220х300х120 мм |  | шт |  | 1 | 934.65 | 934.65 |  |  |  | 934.65 | 0 | 0 |  |  | Щит распределительный навесной ЩРН-9, IP31, размеры 220х300х120 мм
| Пусконаладочные работы: 'вхолостую' - 80%, 'под нагрузкой' - 20% | [16 empty] | Пусконаладочные работы: 'вхолостую' - 80%, 'под нагрузкой' - 20%
93 О | ФСБЦ-62.1.01.09-1060 Приказ Минстроя России от 18.05.2022 №378/пр | Выключатель автоматический 1P, 16 А, 4,5 кА, характеристика B |  | 4: шт; 6: 9; 7: 124.44; 8: 1119.96; Мат. 13: 0; Мат. 14: 0 |  |  | Выключатель автоматический 1P, 16 А, 4,5 кА, характеристика B
| Инженерное оборудование | [16 empty] | Инженерное оборудование
94 О | ФСБЦ-62.1.01.09-1062 Приказ Минстроя России от 18.05.2022 №378/пр | Выключатель автоматический 1P, 25 А, 4,5 кА, характеристика B |  | 4: шт; 6: 4; 7: 137.78; 8: 551.12; Мат. 13: 0; Мат. 14: 0 |  |  | Выключатель автоматический 1P, 25 А, 4,5 кА, характеристика B
| Инженерное оборудование | [16 empty] | Инженерное оборудование
95 | ГЭСНм08-02-409-09 Приказ Минстроя России от 18.05.2022 №378/пр | Труба гофрированная ПВХ для защиты проводов и кабелей по установленным конструкциям, по стенам, колоннам, потолкам, основанию пола |  | 100 м |  | 0.5 | 11919.83 | 6078.81 | 5944.57 |  |  | 134.24 | 7.6 | 0 |  |  | Труба гофрированная ПВХ для защиты проводов и кабелей по установленным конструкциям, по стенам, колоннам, потолкам, основанию пола
|  | Объем=50/100 | [18 empty] | Объем=50/100
| Электротехнические установки на других объектах | [16 empty] | Электротехнические установки на других объектах
| 1-100-36 | Средний разряд работы 3,6 |  | 4: чел.-ч; 5: 15.2; 6: 7.6; 7: 782.18; 8: 5944.57; Осн.З/п 9: 5944.57 |  |  |  |  | Средний разряд работы 3,6
| 01.7.03.04-0001 | Электроэнергия |  | 4: кВт-ч; 5: 5.3376; 6: 2.6688; 7: 5.75; 8: 15.35; Мат. 12: 15.35 |  |  |  |  | Электроэнергия
|  |  | Накладные расходы 102% ФОТ (от 5 944,57) | 8: 6063.46
|  |  | Сметная прибыль 51% ФОТ (от 5 944,57) | 8: 3031.73
96 | ФСБЦ-18.5.08.13-0011 Приказ Минстроя России от 18.05.2022 №378/пр | Трубки защитные гофрированные |  | м |  | 50 | 24.85 | 1242.5 |  |  |  | 1242.5 | 0 | 0 |  |  | Трубки защитные гофрированные
| Электротехнические установки на других объектах | [16 empty] | Электротехнические установки на других объектах
97 | ФСБЦ-12.2.01.01-0021 Приказ Минстроя России от 18.05.2022 №378/пр | Клипсы (зажимы) |  | 100 шт |  | 0.7 | 434.35 | 304.05 |  |  |  | 304.05 | 0 | 0 |  |  | Клипсы (зажимы)
|  | Объем=70/100 | [18 empty] | Объем=70/100
| Электротехнические установки на других объектах | [16 empty] | Электротехнические установки на других объектах
98 | ГЭСНм08-02-412-03 Приказ Минстроя России от 16.02.2024 №102/пр | Затягивание провода в проложенные трубы и металлические рукава первого одножильного или многожильного в общей оплетке, суммарное сечение: до 16 мм2 |  | 100 м |  | 0.65 | 5157.66 | 3417.93 | 3272.89 |  |  | 145.04 | 4.09 | 0.04 |  |  | Затягивание провода в проложенные трубы и металлические рукава первого одножильного или многожильного в общей оплетке, суммарное сечение: до 16 мм2
|  | Объем=65/100 | [18 empty] | Объем=65/100
| Электротехнические установки на других объектах | [16 empty] | Электротехнические установки на других объектах
| 1-100-38 | Средний разряд работы 3,8 |  | 4: чел.-ч; 5: 6.29; 6: 4.0885; 7: 800.51; 8: 3272.89; Осн.З/п 9: 3272.89 |  |  |  |  | Средний разряд работы 3,8
| 2 | Затраты труда машинистов |  | 4: чел.-ч; 5: 0.06; 6: 0.039; 7: 0; 8: 0; З/пМех 11: 0 |  |  |  |  | Затраты труда машинистов
| 14.4.02.04-0142 | Краска масляная МА-0115, мумия, сурик железный |  | 4: кг; 5: 0.02; 6: 0.013; 7: 131; 8: 1.7; Мат. 12: 1.7 |  |  |  |  | Краска масляная МА-0115, мумия, сурик железный
| 20.2.01.05-0005 | Гильзы кабельные медные 16 мм |  | 4: 100 шт; 5: 0.05; 6: 0.0325; 7: 1599.5; 8: 51.98; Мат. 12: 51.98 |  |  |  |  | Гильзы кабельные медные 16 мм
| 20.2.02.01-0013 | Втулки полипропиленовые, диаметр 28 мм |  | 4: 1000 шт; 5: 0.0122; 6: 0.00793; 7: 3266.66; 8: 25.9; Мат. 12: 25.9 |  |  |  |  | Втулки полипропиленовые, диаметр 28 мм
|  |  | Накладные расходы 102% ФОТ (от 3 272,89) | 8: 3338.35
|  |  | Сметная прибыль 51% ФОТ (от 3 272,89) | 8: 1669.17
99 | ФСБЦ-21.1.04.02-0001 Приказ Минстроя России от 18.05.2022 №378/пр | Кабель дальней связи симметричный высокочастотный МКСАБп 4х4х1,2 |  | 4: 1000 м; 6: 0.03; Мат. 13: 0; Мат. 14: 0 |  |  | Кабель дальней связи симметричный высокочастотный МКСАБп 4х4х1,2
|  | Объем=30/1000 | [18 empty] | Объем=30/1000
| Электротехнические установки на других объектах | [16 empty] | Электротехнические установки на других объектах
100 | ФСБЦ-21.1.08.02-0001 Приказ Минстроя России от 18.05.2022 №378/пр | Кабель контрольный АКПсВБ 4х2,5 |  | 1000 м |  | 0.2 | 50296.96 | 10059.39 |  |  |  | 10059.39 | 0 | 0 |  |  | Кабель контрольный АКПсВБ 4х2,5
|  | Объем=20/100 | [18 empty] | Объем=20/100
| Электротехнические установки на других объектах | [16 empty] | Электротехнические установки на других объектах
101 | ФСБЦ-21.1.04.01-1016 Приказ Минстроя России от 27.12.2022 №1133/пр | Кабель витая пара F/FTP 4х2х0,57, категория 7 |  | 1000 м |  | 0.15 | 167589.65 | 25138.45 |  |  |  | 25138.45 | 0 | 0 |  |  | Кабель витая пара F/FTP 4х2х0,57, категория 7
|  | Объем=15/100 | [18 empty] | Объем=15/100
| Электротехнические установки на других объектах | [16 empty] | Электротехнические установки на других объектах
102 | ГЭСНп02-01-001-01 Приказ Минстроя России от 18.05.2022 №378/пр | Автоматизированная система управления I категории технической сложности с количеством каналов (Кобщ): 2 |  | система |  | 1 | 16131.3 | 16131.3 | 16131.3 |  |  |  | 13.4 | 0 |  |  | Автоматизированная система управления I категории технической сложности с количеством каналов (Кобщ): 2
| Пусконаладочные работы: 'вхолостую' - 80%, 'под нагрузкой' - 20% | [16 empty] | Пусконаладочные работы: 'вхолостую' - 80%, 'под нагрузкой' - 20%
| 3-100-01 | Техник I категории |  | 4: чел.-ч; 5: 0.67; 6: 0.67; 7: 867.73; 8: 581.38; Осн.З/п 9: 581.38 |  |  |  |  | Техник I категории
| 3-200-01 | Инженер I категории |  | 4: чел.-ч; 5: 2.68; 6: 2.68; 7: 1313.82; 8: 3521.04; Осн.З/п 9: 3521.04 |  |  |  |  | Инженер I категории
| 3-200-02 | Инженер II категории |  | 4: чел.-ч; 5: 6.03; 6: 6.03; 7: 1197.72; 8: 7222.25; Осн.З/п 9: 7222.25 |  |  |  |  | Инженер II категории
| 3-200-03 | Инженер III категории |  | 4: чел.-ч; 5: 2.68; 6: 2.68; 7: 1075.5; 8: 2882.34; Осн.З/п 9: 2882.34 |  |  |  |  | Инженер III категории
| 3-300-01 | Ведущий инженер |  | 4: чел.-ч; 5: 1.34; 6: 1.34; 7: 1436.04; 8: 1924.29; Осн.З/п 9: 1924.29 |  |  |  |  | Ведущий инженер
|  |  | Накладные расходы 78% ФОТ (от 16 131,30) | 8: 12582.41
|  |  | Сметная прибыль 36% ФОТ (от 16 131,30) | 8: 5807.27
Итого по разделу 3 Автоматизация |  |  |  | Мат. 13: 54.1685; Мат. 14: 0 | [7 empty] | Итого по разделу 3 Автоматизация
Итоги по смете: | [23 empty] | Итоги по смете:
Итого прямые затраты (справочно) |  |  |  | 8: 2367434.35 | [10 empty] | Итого прямые затраты (справочно)
в том числе: | [24 empty] | в том числе:
Оплата труда рабочих |  |  |  | 8: 1384917.49 | [10 empty] | Оплата труда рабочих
Эксплуатация машин |  |  |  | 8: 1512.87 | [10 empty] | Эксплуатация машин
Материалы |  |  |  | 8: 981003.99 | [10 empty] | Материалы
Строительные работы |  |  |  | 8: 1965387.8 | [10 empty] | Строительные работы
в том числе: | [24 empty] | в том числе:
оплата труда |  |  |  | 8: 384042.69 | [10 empty] | оплата труда
эксплуатация машин и механизмов |  |  |  | 8: 1437.47 | [10 empty] | эксплуатация машин и механизмов
материалы |  |  |  | 8: 906523.06 | [10 empty] | материалы
накладные расходы |  |  |  | 8: 438609.67 | [10 empty] | накладные расходы
сметная прибыль |  |  |  | 8: 234774.91 | [10 empty] | сметная прибыль
Монтажные работы |  |  |  | 8: 155875.33 | [10 empty] | Монтажные работы
в том числе: | [24 empty] | в том числе:
оплата труда |  |  |  | 8: 33375.85 | [10 empty] | оплата труда
эксплуатация машин и механизмов |  |  |  | 8: 75.4 | [10 empty] | эксплуатация машин и механизмов
материалы |  |  |  | 8: 73546.28 | [10 empty] | материалы
накладные расходы |  |  |  | 8: 32636.99 | [10 empty] | накладные расходы
сметная прибыль |  |  |  | 8: 16240.81 | [10 empty] | сметная прибыль
Оборудование |  |  |  | 8: 5900.06 | [10 empty] | Оборудование
Инженерное оборудование |  |  |  | 8: 5900.06 | [10 empty] | Инженерное оборудование
Прочие затраты |  |  |  | 8: 2071382.4 | [10 empty] | Прочие затраты
Пусконаладочные работы |  |  |  | 8: 2071382.4 | [10 empty] | Пусконаладочные работы
в том числе: | [24 empty] | в том числе:
оплата труда |  |  |  | 8: 967498.95 | [10 empty] | оплата труда
материалы |  |  |  | 8: 934.65 | [10 empty] | материалы
накладные расходы |  |  |  | 8: 754649.18 | [10 empty] | накладные расходы
сметная прибыль |  |  |  | 8: 348299.62 | [10 empty] | сметная прибыль
Итого |  |  |  | 8: 4198545.59 | [11 empty] | Итого
Итого ФОТ (справочно) |  |  |  | 8: 1384917.49 | [10 empty] | Итого ФОТ (справочно)
Итого накладные расходы (справочно) |  |  |  | 8: 1225895.84 | [10 empty] | Итого накладные расходы (справочно)
Итого сметная прибыль (справочно) |  |  |  | 8: 599315.34 | [10 empty] | Итого сметная прибыль (справочно)
Непредвиденные затраты 2% |  |  |  | 8: 83970.91 | [10 empty] | Непредвиденные затраты 2%
Итого с непредвиденными |  |  |  | 8: 4282516.5 | [11 empty] | Итого с непредвиденными
НДС 20% |  |  |  | 8: 856503.3 | [10 empty] | НДС 20%
ВСЕГО по смете |  |  |  | 8: 5139019.8; Мат. 13: 1352.0297; Мат. 14: 0 | [12 empty] | ВСЕГО по смете
Составил: Инженер ПТО____________________________ В.О. Артеев.
[должность, подпись (инициалы, фамилия)]
Проверил: ____________________________
[должность, подпись (инициалы, фамилия)]