## Замена котлов КВр-0,3 в котельн
Ведомость объёмов работ
Замена котлов КВр-0,3 в котельной Детского сада в п. Усть-Кара.
№ п/п | Наименование работ | Ед. изм. | Кол-во | Формула расчёта, расчёт объёмов работ и расхода материалов
1 | 2 | 3 | 4 | 5
1 | Демонтаж отопительных котлов | 10 шт | 0.2 | 2/10 | 1
2 | Установка котлов отопительных чугунных секционных на твердом топливе водогрейных теплопроизводительностью: до 0,06 МВт (0,05 Гкал/ч) | шт | 2 |  | 1
3 | Гидравлическое испытание трубопроводов систем отопления, водопровода и горячего водоснабжения диаметром: до 100 мм | 100 м | 0.19 | (14+5)/100 | 1
4 | Пуско-наладка: котел водогрейный, работающий на твердом топливе | шт | 2 |  | 1
| Составил: Инженер ПТО |  | В.О. Артеев.
[должность, подпись (инициалы, фамилия)]
Проверил:
[должность, подпись (инициалы, фамилия)]