## Замена котлов КВр-0,3 в котельн
СОГЛАСОВАНО: | [10 empty] | УТВЕРЖДАЮ:
"____" ________________ 2025 года | [13 empty] | "____" ________________ 2025 года
ЛОКАЛЬНЫЙ РЕСУРСНЫЙ СМЕТНЫЙ РАСЧЕТ
(локальная смета)
Замена котлов КВр-0,3 в кол-ве 2 ед. в котельной №2 п. Усть-Кара (Детский сад) | [14 empty] | на Замена котлов КВр-0,3 в котельной Д.С., КУЯ
(наименование работ и затрат, наименование объекта)
| Сметная стоимость |  | 2540.536 | тыс.руб.
| строительных работ |  | 168.861 | тыс.руб.
| прочих |  | 1437.678 | тыс.руб.
| оборудования |  | 469.062 | тыс.руб.
| Средства на оплату труда |  | 733.455 | тыс.руб.
| Сметная трудоемкость |  | 625.6 | чел.час
| Трудозатраты механизаторов |  | 0.7 | чел.час
| Составлен(а) в текущих ценах по состоянию на |  | 1 кв. 2025г.
№ п/п | Обоснование | Наименование работ и затрат |  | Единица измерения | Количество |  | Сметная стоимость в текущих (прогнозных) ценах, руб. | [5 empty] | Т/з осн. раб. Всего | Т/з мех. Всего
[5 empty] | на ед. | всего | на ед. | Всего | В том числе
[9 empty] | Осн.З/п | Эк.Маш | З/пМех | Мат.
1 | 2 | 3 |  | 4 | 5 | 6 | 7 | 8 | 9 | 10 | 11 | 12 | 13 | 14
Раздел 1. | [15 empty] | Раздел 1.
Заголовок | [16 empty] | Заголовок
1 | ГЭСНр65-02-022-01 Приказ Минстроя России от 18.05.2022 №378/пр | Демонтаж отопительных котлов |  | 10 шт |  | 0.2 | 99648.94 | 19929.79 | 19929.79 |  |  |  | 26.25 | 0 |  |  |  | Демонтаж отопительных котлов
|  | Объем=2/10 | [16 empty] | Объем=2/10
| Внутренние санитарно-технические работы: демонтаж и разборка (ремонтно-строительные) | [18 empty] | Внутренние санитарно-технические работы: демонтаж и разборка (ремонтно-строительные)
| 1-100-30 | Средний разряд работы 3,0 |  | 4: чел.-ч; 5: 131.25; 6: 26.25; 7: 759.23; 8: 19929.79; Осн.З/п 9: 19929.79 | [6 empty] | Средний разряд работы 3,0
|  |  | Накладные расходы 91% ФОТ (от 19 929,79) | 8: 18136.11
|  |  | Сметная прибыль 44% ФОТ (от 19 929,79) | 8: 8769.11
|  |  | Итого c накладными и см. прибылью | 8: 46835.01
2 | ГЭСН18-01-001-01 Приказ Минстроя России от 18.05.2022 №378/пр | Установка котлов отопительных чугунных секционных на твердом топливе водогрейных теплопроизводительностью: до 0,06 МВт (0,05 Гкал/ч) |  | шт |  | 2 | 20913.39 | 42513.27 | 40043.87 | 1037.05 | 686.5 | 745.85 | 44.2 | 0.7 |  |  |  | Установка котлов отопительных чугунных секционных на твердом топливе водогрейных теплопроизводительностью: до 0,06 МВт (0,05 Гкал/ч)
| Сантехнические работы - внутренние (трубопроводы, водопровод, канализация, отопление, газоснабжение, вентиляция и кондиционирование воздуха) | [18 empty] | Сантехнические работы - внутренние (трубопроводы, водопровод, канализация, отопление, газоснабжение, вентиляция и кондиционирование воздуха)
| 1-100-44 | Средний разряд работы 4,4 |  | 4: чел.-ч; 5: 22.1; 6: 44.2; 7: 905.97; 8: 40043.87; Осн.З/п 9: 40043.87 | [6 empty] | Средний разряд работы 4,4
| 2 | Затраты труда машинистов |  | 4: чел.-ч; 5: 0.35; 6: 0.7; 7: 0; 8: 0; З/пМех 11: 0 | [6 empty] | Затраты труда машинистов
| 91.05.05-015 | Краны на автомобильном ходу, грузоподъемность 16 т |  | маш.-ч | 0.15 | 0.3 | 2273.88 | 682.16 |  | 682.16 | 0 | [9 empty] | Краны на автомобильном ходу, грузоподъемность 16 т
| 91.10.09-011 | Установки для гидравлических испытаний трубопроводов, давление нагнетания низкое 0,1 МПа (1 кгс/см2), высокое 10 МПа (100 кгс/см2) |  | маш.-ч | 0.6 | 1.2 | 22.47 | 26.96 |  | 26.96 | 0 | [9 empty] | Установки для гидравлических испытаний трубопроводов, давление нагнетания низкое 0,1 МПа (1 кгс/см2), высокое 10 МПа (100 кгс/см2)
| 91.14.02-001 | Автомобили бортовые, грузоподъемность до 5 т |  | маш.-ч | 0.2 | 0.4 | 779.01 | 311.6 |  | 311.6 | 0 | [9 empty] | Автомобили бортовые, грузоподъемность до 5 т
| 91.17.04-233 | Аппараты сварочные для ручной дуговой сварки, сварочный ток до 350 А |  | маш.-ч | 0.3 | 0.6 | 27.21 | 16.33 |  | 16.33 | 0 | [9 empty] | Аппараты сварочные для ручной дуговой сварки, сварочный ток до 350 А
| 01.1.02.04-0011 | Картон асбестовый общего назначения, марка КАОН-1, толщина 3 мм |  | 4: т; 5: 0.00011; 6: 0.00022; 7: 71657.66; 8: 15.76; Мат. 12: 15.76 | [6 empty] | Картон асбестовый общего назначения, марка КАОН-1, толщина 3 мм
| 01.1.02.08-0001 | Прокладки из паронита ПМБ, толщина 1 мм, диаметр 50 мм |  | 4: 1000 шт; 5: 0.002; 6: 0.004; 7: 7023.63; 8: 28.09; Мат. 12: 28.09 | [6 empty] | Прокладки из паронита ПМБ, толщина 1 мм, диаметр 50 мм
| 01.3.04.03-0003 | Масло индустриальное И-20А |  | 4: л; 5: 0.112; 6: 0.224; 7: 118.42; 8: 26.53; Мат. 12: 26.53 | [6 empty] | Масло индустриальное И-20А
| 01.7.03.01-0001 | Вода |  | 4: м3; 5: 0.2; 6: 0.4; 7: 24.28; 8: 9.71; Мат. 12: 9.71 | [6 empty] | Вода
| 01.7.07.29-0101 | Очес льняной |  | 4: кг; 5: 0.08; 6: 0.16; 7: 240.11; 8: 38.42; Мат. 12: 38.42 | [6 empty] | Очес льняной
| 01.7.11.07-0227 | Электроды сварочные для сварки низколегированных и углеродистых сталей УОНИ 13/45, Э42А, диаметр 4-5 мм |  | 4: кг; 5: 0.37; 6: 0.74; 7: 160.3; 8: 118.62; Мат. 12: 118.62 | [6 empty] | Электроды сварочные для сварки низколегированных и углеродистых сталей УОНИ 13/45, Э42А, диаметр 4-5 мм
| 01.7.15.03-0013 | Болты стальные с шестигранной головкой, в комплекте с шестигранной гайкой и плоской круглой шайбой, диаметр резьбы М12, длина болта 16-160 мм |  | 4: т; 5: 0.0012; 6: 0.0024; 7: 169325.85; 8: 406.38; Мат. 12: 406.38 | [6 empty] | Болты стальные с шестигранной головкой, в комплекте с шестигранной гайкой и плоской круглой шайбой, диаметр резьбы М12, длина болта 16-160 мм
| 01.7.19.04-0031 | Прокладки резиновые (пластина техническая прессованная) |  | 4: кг; 5: 0.1; 6: 0.2; 7: 239.61; 8: 47.92; Мат. 12: 47.92 | [6 empty] | Прокладки резиновые (пластина техническая прессованная)
| 14.4.02.04-0142 | Краска масляная МА-0115, мумия, сурик железный |  | 4: кг; 5: 0.16; 6: 0.32; 7: 131.8; 8: 42.18; Мат. 12: 42.18 | [6 empty] | Краска масляная МА-0115, мумия, сурик железный
| 14.5.05.01-0012 | Олифа комбинированная для разведения масляных густотертых красок и для внешних работ по деревянным поверхностям |  | 4: т; 5: 8e-05; 6: 0.00016; 7: 76478.48; 8: 12.24; Мат. 12: 12.24 | [6 empty] | Олифа комбинированная для разведения масляных густотертых красок и для внешних работ по деревянным поверхностям
П,Н | 18.5.08.18 | Каркас котла |  | 4: кг; 5: 0; 6: 0; 7: 0; 8: 0; Мат. 12: 0 | [7 empty] | Каркас котла
Н | 23.8.03.11 | Фланцы стальные |  | 4: шт; 5: 2; 6: 4; 7: 0; 8: 0; Мат. 12: 0 | [7 empty] | Фланцы стальные
|  |  | Накладные расходы 127% ФОТ (от 40 730,37) | 8: 51727.57
|  |  | Сметная прибыль 72%*0.85 ФОТ (от 40 730,37) | 8: 24926.99
|  |  | Итого c накладными и см. прибылью | 8: 119167.83
3 | ГЭСН16-07-005-02 Приказ Минстроя России от 18.05.2022 №378/пр | Гидравлическое испытание трубопроводов систем отопления, водопровода и горячего водоснабжения диаметром: до 100 мм |  | 100 м |  | 0.19 | 5310.71 | 1009.03 | 982.65 | 6.4 |  | 19.98 | 0.95 | 0 |  |  |  | Гидравлическое испытание трубопроводов систем отопления, водопровода и горячего водоснабжения диаметром: до 100 мм
|  | Объем=(14+5)/100 | [16 empty] | Объем=(14+5)/100
| Сантехнические работы - внутренние (трубопроводы, водопровод, канализация, отопление, газоснабжение, вентиляция и кондиционирование воздуха) | [18 empty] | Сантехнические работы - внутренние (трубопроводы, водопровод, канализация, отопление, газоснабжение, вентиляция и кондиционирование воздуха)
| 1-100-53 | Средний разряд работы 5,3 |  | 4: чел.-ч; 5: 5.01; 6: 0.9519; 7: 1032.3; 8: 982.65; Осн.З/п 9: 982.65 | [6 empty] | Средний разряд работы 5,3
| 91.10.09-011 | Установки для гидравлических испытаний трубопроводов, давление нагнетания низкое 0,1 МПа (1 кгс/см2), высокое 10 МПа (100 кгс/см2) |  | маш.-ч | 1.5 | 0.285 | 22.47 | 6.4 |  | 6.4 | 0 | [9 empty] | Установки для гидравлических испытаний трубопроводов, давление нагнетания низкое 0,1 МПа (1 кгс/см2), высокое 10 МПа (100 кгс/см2)
| 01.7.03.01-0001 | Вода |  | 4: м3; 5: 3.8; 6: 0.722; 7: 24.28; 8: 17.53; Мат. 12: 17.53 | [6 empty] | Вода
| 01.7.07.29-0101 | Очес льняной |  | 4: кг; 5: 0.02; 6: 0.0038; 7: 240.11; 8: 0.91; Мат. 12: 0.91 | [6 empty] | Очес льняной
| 14.4.02.04-0142 | Краска масляная МА-0115, мумия, сурик железный |  | 4: кг; 5: 0.05; 6: 0.0095; 7: 131.8; 8: 1.25; Мат. 12: 1.25 | [6 empty] | Краска масляная МА-0115, мумия, сурик железный
| 14.5.05.01-0012 | Олифа комбинированная для разведения масляных густотертых красок и для внешних работ по деревянным поверхностям |  | 4: т; 5: 2e-05; 6: 3.8e-06; 7: 76478.48; 8: 0.29; Мат. 12: 0.29 | [6 empty] | Олифа комбинированная для разведения масляных густотертых красок и для внешних работ по деревянным поверхностям
|  |  | Накладные расходы 127% ФОТ (от 982,65) | 8: 1247.97
|  |  | Сметная прибыль 72%*0.85 ФОТ (от 982,65) | 8: 601.38
|  |  | Итого c накладными и см. прибылью | 8: 2858.38
4 | ГЭСНп07-02-002-01 Приказ Минстроя России от 18.05.2022 №378/пр | Котел водогрейный, работающий на твердом топливе, теплопроизводительность: до 1 Гкал/ч |  | шт |  | 2 | 335906.17 | 671812.32 | 671812.32 |  |  |  | 554.2 | 0 |  |  |  | Котел водогрейный, работающий на твердом топливе, теплопроизводительность: до 1 Гкал/ч
| Пусконаладочные работы: 'вхолостую' - 60%, 'под нагрузкой' - 40% | [18 empty] | Пусконаладочные работы: 'вхолостую' - 60%, 'под нагрузкой' - 40%
| 3-200-02 | Инженер II категории |  | 4: чел.-ч; 5: 193.97; 6: 387.94; 7: 1250.5; 8: 485118.97; Осн.З/п 9: 485118.97 | [6 empty] | Инженер II категории
| 3-200-03 | Инженер III категории |  | 4: чел.-ч; 5: 83.13; 6: 166.26; 7: 1122.9; 8: 186693.35; Осн.З/п 9: 186693.35 | [6 empty] | Инженер III категории
|  |  | Накладные расходы 78% ФОТ (от 671 812,32) | 8: 524013.61
|  |  | Сметная прибыль 36% ФОТ (от 671 812,32) | 8: 241852.44
|  |  | Итого c накладными и см. прибылью | 8: 1437678.37
5 О | https://rkzv.ru/kotyol-kvr-0-3-na-ugle.html?ysclid=m9f682jmxj167887119 | Котел КВр-0,3КБ уголь |  | 4: шт.; 6: 2; 7: 225 000,00 270000,00/1,2; 8: 469062; Мат. 13: 0; Мат. 14: 0 |  |  |  | Котел КВр-0,3КБ уголь
|  | Цена ПЗ=270000,00/1,2 | [20 empty] | Цена ПЗ=270000,00/1,2
| 421/пр_2020_п.92_пп.в | Заготовительно-складские расходы для оборудования - 1,2% ПЗ=1,2% (ОЗП=1,2%; ЭМ=1,2%; МАТ=1,2%) | [21 empty] | Заготовительно-складские расходы для оборудования - 1,2% ПЗ=1,2% (ОЗП=1,2%; ЭМ=1,2%; МАТ=1,2%)
| 421/пр_2020_п.91_абз.4 | Транспортные затраты, в случае невозможности их определения на основании расчета или по результатам конъюнктурного анализа (от отпускной цены на такое оборудования) - до 3% ПЗ=1,03 (ОЗП=1,03; ЭМ=1,03; МАТ=1,03) | [21 empty] | Транспортные затраты, в случае невозможности их определения на основании расчета или по результатам конъюнктурного анализа (от отпускной цены на такое оборудования) - до 3% ПЗ=1,03 (ОЗП=1,03; ЭМ=1,03; МАТ=1,03)
| Оборудование | [18 empty] | Оборудование
Итоги по смете: | [24 empty] | Итоги по смете:
Итого прямые затраты (справочно) |  |  |  | 8: 735264.41 | [11 empty] | Итого прямые затраты (справочно)
в том числе: | [25 empty] | в том числе:
Оплата труда рабочих |  |  |  | 8: 732768.63 | [11 empty] | Оплата труда рабочих
Эксплуатация машин |  |  |  | 8: 1043.45 | [11 empty] | Эксплуатация машин
Оплата труда машинистов (Отм) |  |  |  | 8: 686.5 | [11 empty] | Оплата труда машинистов (Отм)
Материалы |  |  |  | 8: 765.83 | [11 empty] | Материалы
Строительные работы |  |  |  | 8: 168861.22 | [11 empty] | Строительные работы
в том числе: | [25 empty] | в том числе:
оплата труда |  |  |  | 8: 60956.31 | [11 empty] | оплата труда
эксплуатация машин и механизмов |  |  |  | 8: 1043.45 | [11 empty] | эксплуатация машин и механизмов
оплата труда машинистов (Отм) |  |  |  | 8: 686.5 | [11 empty] | оплата труда машинистов (Отм)
материалы |  |  |  | 8: 765.83 | [11 empty] | материалы
накладные расходы |  |  |  | 8: 71111.65 | [11 empty] | накладные расходы
сметная прибыль |  |  |  | 8: 34297.48 | [11 empty] | сметная прибыль
Оборудование |  |  |  | 8: 469062 | [11 empty] | Оборудование
Прочие затраты |  |  |  | 8: 1437678.37 | [11 empty] | Прочие затраты
Пусконаладочные работы |  |  |  | 8: 1437678.37 | [11 empty] | Пусконаладочные работы
в том числе: | [25 empty] | в том числе:
оплата труда |  |  |  | 8: 671812.32 | [11 empty] | оплата труда
накладные расходы |  |  |  | 8: 524013.61 | [11 empty] | накладные расходы
сметная прибыль |  |  |  | 8: 241852.44 | [11 empty] | сметная прибыль
Итого |  |  |  | 8: 2075601.59 | [12 empty] | Итого
Итого ФОТ (справочно) |  |  |  | 8: 733455.13 | [11 empty] | Итого ФОТ (справочно)
Итого накладные расходы (справочно) |  |  |  | 8: 595125.26 | [11 empty] | Итого накладные расходы (справочно)
Итого сметная прибыль (справочно) |  |  |  | 8: 276149.92 | [11 empty] | Итого сметная прибыль (справочно)
Непредвиденные затраты 2% |  |  |  | 8: 41512.03 | [11 empty] | Непредвиденные затраты 2%
Итого с непредвиденными |  |  |  | 8: 2117113.62 | [12 empty] | Итого с непредвиденными
НДС 20% |  |  |  | 8: 423422.72 | [11 empty] | НДС 20%
ВСЕГО по смете |  |  |  | 8: 2540536.34; Мат. 13: 625.6019; Мат. 14: 0.7 | [13 empty] | ВСЕГО по смете
справочно: | [25 empty] | справочно:
Затраты труда рабочих | [25 empty] | Затраты труда рабочих
Затраты труда машинистов | [25 empty] | Затраты труда машинистов
ПНР "вхолостую" |  |  |  | 8: 862607.02 | [11 empty] | ПНР "вхолостую"
в том числе: | [25 empty] | в том числе:
Теплоэнергетическое оборудование, отделы 1-7, 9 |  |  |  | 8: 862607.02 | [11 empty] | Теплоэнергетическое оборудование, отделы 1-7, 9
ПНР "под нагрузкой" |  |  |  | 8: 575071.35 | [11 empty] | ПНР "под нагрузкой"
в том числе: | [25 empty] | в том числе:
Теплоэнергетическое оборудование, отделы 1-7, 9 |  |  |  | 8: 575071.35 | [11 empty] | Теплоэнергетическое оборудование, отделы 1-7, 9
Составил: Инженер ПТО____________________________ В.О. Артеев.
[должность, подпись (инициалы, фамилия)]
Проверил: ____________________________
[должность, подпись (инициалы, фамилия)]