## увеличение протяженности ул. Ле
Ведомость объёмов работ
Увеличение протяженности тепловой сети по ул. Лесная и ул. Новая в с. Коткино.
№ п/п | Наименование работ | Ед. изм. | Кол-во | Формула расчёта, расчёт объёмов работ и расхода материалов
1 | 2 | 3 | 4 | 5
Раздел 1. Тепловая сети от ТК-16 до ТК-17 | [5 empty] | Раздел 2. Тепловая сети от ТК-16 до ТК-17
Земляные работы | [6 empty] | Земляные работы
1 | Разработка траншей экскаватором «обратная лопата» с ковшом вместимостью 0,25 м3, группа грунтов: 1 | 1000 м3 | 0.084 | 80*0,7*1,5/1000 | 1
2 | Устройство подстилающих и выравнивающих слоев оснований: из песка | 100 м3 | 0.084 | 80*0,7*0,15/100 | 1
3 | Засыпка вручную траншей, пазух котлованов и ям, группа грунтов: 1 | 100 м3 | 0.196 | 80*0,7*0,35/100 | 1
4 | Засыпка траншей и котлованов с перемещением грунта до 5 м бульдозерами мощностью: 59 кВт (80 л.с.), группа грунтов 1 | 1000 м3 | 0.056 | 80*0,7*1/1000 | 1
5 | Планировка площадей бульдозерами мощностью: 59 кВт (80л.с.) | 1000 м2 | 0.4 | 80*5/1000 | 1
Монтаж колодцев | [6 empty] | Монтаж колодцев
6 | Установка круглых сборных колодцев из полимерных материалов на фланцевом соединении: высотой 2 м, диаметром 1500 мм | шт | 1 |  | 1
7 | Заделка при проходе трубопроводов через стены колодца вспененным полиэтиленом, диаметр трубопровода: до 100 мм применительно | шт | 4 |  | 1
8 | Изготовление элементов и сборка узлов стальных трубопроводов диаметром: 50 мм | 10 м | 0.1 | 1/10 | 1
9 | Установка задвижек или клапанов стальных для горячей воды и пара диаметром: 50 мм | 10 компл | 0.2 | 2/10 | 1
10 | Установка вентилей и клапанов обратных муфтовых диаметром: 32 мм | шт | 1 |  | 1
11 | Установка задвижек или клапанов стальных для горячей воды и пара диаметром:25 мм применительно | 10 компл | 0.4 | 4/10 | 1
12 | Установка задвижек или клапанов стальных для горячей воды и пара диаметром:15 мм применительно | 10 компл | 0.4 | 4/10 | 1
Прокладка ТС | [6 empty] | Прокладка ТС
13 | Установка металлических столбов высотой до 4 м: на винтовых сваях | 100 шт | 0.04 | 4/100 | 1
14 | Установка неподвижных опор, изолированных пенополиуретаном (ППМИ), диаметром: до 57 мм | 10 шт | 0.4 | 4/10 | 1
15 | Установка компенсаторов сильфонных, изолированных пенополиуретаном (ППМИ), диаметром: до 57 мм | 10 шт | 0.2 | 2/10 | 1
16 | Бесканальная прокладка в траншее стальных труб в изоляции из пенополиуретана (ППУ) диаметром: до 57 мм | км | 0.16 | 80*2/1000 | 1
17 | Изоляция стыков труб, изолированных пенополиуретаном (ППМИ), неразъемными муфтами мастичной комплектации методом заливки, диаметром: 57 мм | 10 стыков | 2.4 | 24/10 | 1
18 | Промывка и гидравлическое испытание трубопроводов, изолированных пенополиуретаном (ППМИ), диаметром: до 57 мм | 100 м | 1.6 | 160/100 | 1
Раздел 2. Тепловая сети от ТК-15 до ТК-18 | [5 empty] | Раздел 3. Тепловая сети от ТК-15 до ТК-18
Земляные работы | [6 empty] | Земляные работы
19 | Разработка траншей экскаватором «обратная лопата» с ковшом вместимостью 0,25 м3, группа грунтов: 1 | 1000 м3 | 0.063 | 60*0,7*1,5/1000 | 1
20 | Устройство подстилающих и выравнивающих слоев оснований: из песка | 100 м3 | 0.063 | 60*0,7*0,15/100 | 1
21 | Засыпка вручную траншей, пазух котлованов и ям, группа грунтов: 1 | 100 м3 | 0.147 | 60*0,7*0,35/100 | 1
22 | Засыпка траншей и котлованов с перемещением грунта до 5 м бульдозерами мощностью: 59 кВт (80 л.с.), группа грунтов 1 | 1000 м3 | 0.042 | 60*0,7*1/1000 | 1
23 | Планировка площадей бульдозерами мощностью: 59 кВт (80л.с.) | 1000 м2 | 0.3 | 60*5/1000 | 1
Монтаж колодцев | [6 empty] | Монтаж колодцев
24 | Установка круглых сборных колодцев из полимерных материалов на фланцевом соединении: высотой 2 м, диаметром 1500 мм | шт | 1 |  | 1
25 | Заделка при проходе трубопроводов через стены колодца вспененным полиэтиленом, диаметр трубопровода: до 100 мм применительно | шт | 4 |  | 1
26 | Изготовление элементов и сборка узлов стальных трубопроводов диаметром: 50 мм | 10 м | 0.1 | 1/10 | 1
27 | Установка задвижек или клапанов стальных для горячей воды и пара диаметром: 65 мм | 10 компл | 0.2 | 2/10 | 1
28 | Установка задвижек или клапанов стальных для горячей воды и пара диаметром: 50 мм | 10 компл | 0.2 | 2/10 | 1
29 | Установка вентилей и клапанов обратных муфтовых диаметром: 32 мм | шт | 1 |  | 1
30 | Установка задвижек или клапанов стальных для горячей воды и пара диаметром:25 мм применительно | 10 компл | 0.4 | 4/10 | 1
31 | Установка задвижек или клапанов стальных для горячей воды и пара диаметром:15 мм применительно | 10 компл | 0.6 | 6/10 | 1
Прокладка ТС | [6 empty] | Прокладка ТС
32 | Установка металлических столбов высотой до 4 м: на винтовых сваях | 100 шт | 0.04 | 4/100 | 1
33 | Установка неподвижных опор, изолированных пенополиуретаном (ППМИ), диаметром: до 57 мм | 10 шт | 0.4 | 4/10 | 1
34 | Установка компенсаторов сильфонных, изолированных пенополиуретаном (ППМИ), диаметром: до 57 мм | 10 шт | 0.2 | 2/10 | 1
35 | Бесканальная прокладка в траншее стальных труб в изоляции из пенополиуретана (ППУ) диаметром: до 57 мм | км | 0.12 | 60*2/1000 | 1
36 | Изоляция стыков труб, изолированных пенополиуретаном (ППМИ), неразъемными муфтами мастичной комплектации методом заливки, диаметром: 57 мм | 10 стыков | 2 | 20/10 | 1
37 | Промывка и гидравлическое испытание трубопроводов, изолированных пенополиуретаном (ППМИ), диаметром: до 57 мм | 100 м | 1.2 | 120/100 | 1
Раздел 3. Тепловая сети от ТК-18 до ТК-19 | [5 empty] | Раздел 4. Тепловая сети от ТК-18 до ТК-19
Земляные работы | [6 empty] | Земляные работы
38 | Разработка траншей экскаватором «обратная лопата» с ковшом вместимостью 0,25 м3, группа грунтов: 1 | 1000 м3 | 0.074 | 70*0,7*1,5/1000 | 1
39 | Устройство подстилающих и выравнивающих слоев оснований: из песка | 100 м3 | 0.074 | 70*0,7*0,15/100 | 1
40 | Засыпка вручную траншей, пазух котлованов и ям, группа грунтов: 1 | 100 м3 | 0.172 | 70*0,7*0,35/100 | 1
41 | Засыпка траншей и котлованов с перемещением грунта до 5 м бульдозерами мощностью: 59 кВт (80 л.с.), группа грунтов 1 | 1000 м3 | 0.049 | 70*0,7*1/1000 | 1
42 | Планировка площадей бульдозерами мощностью: 59 кВт (80л.с.) | 1000 м2 | 0.35 | 70*5/1000 | 1
Монтаж колодцев | [6 empty] | Монтаж колодцев
43 | Установка круглых сборных колодцев из полимерных материалов на фланцевом соединении: высотой 2 м, диаметром 1500 мм | шт | 1 |  | 1
44 | Заделка при проходе трубопроводов через стены колодца вспененным полиэтиленом, диаметр трубопровода: до 100 мм применительно | шт | 4 |  | 1
45 | Изготовление элементов и сборка узлов стальных трубопроводов диаметром: 50 мм | 10 м | 0.1 | 1/10 | 1
46 | Установка задвижек или клапанов стальных для горячей воды и пара диаметром: 50 мм | 10 компл | 0.2 | 2/10 | 1
47 | Установка вентилей и клапанов обратных муфтовых диаметром: 32 мм | шт | 1 |  | 1
48 | Установка задвижек или клапанов стальных для горячей воды и пара диаметром:25 мм применительно | 10 компл | 0.2 | 2/10 | 1
49 | Установка задвижек или клапанов стальных для горячей воды и пара диаметром:15 мм применительно | 10 компл | 0.2 | 2/10 | 1
Прокладка ТС | [6 empty] | Прокладка ТС
50 | Установка металлических столбов высотой до 4 м: на винтовых сваях | 100 шт | 0.04 | 4/100 | 1
51 | Установка неподвижных опор, изолированных пенополиуретаном (ППМИ), диаметром: до 57 мм | 10 шт | 0.4 | 4/10 | 1
52 | Бесканальная прокладка в траншее стальных труб в изоляции из пенополиуретана (ППУ) диаметром: до 57 мм | км | 0.14 | 70*2/1000 | 1
53 | Изоляция стыков труб, изолированных пенополиуретаном (ППМИ), неразъемными муфтами мастичной комплектации методом заливки, диаметром: 57 мм | 10 стыков | 1.8 | 18/10 | 1
54 | Промывка и гидравлическое испытание трубопроводов, изолированных пенополиуретаном (ППМИ), диаметром: до 57 мм | 100 м | 1.4 | 140/100 | 1
Раздел 4. Тепловая сети от ТК-19 до ТК-20 | [5 empty] | Раздел 5. Тепловая сети от ТК-19 до ТК-20
Земляные работы | [6 empty] | Земляные работы
55 | Разработка траншей экскаватором «обратная лопата» с ковшом вместимостью 0,25 м3, группа грунтов: 1 | 1000 м3 | 0.058 | 55*0,7*1,5/1000 | 1
56 | Устройство подстилающих и выравнивающих слоев оснований: из песка | 100 м3 | 0.058 | 55*0,7*0,15/100 | 1
57 | Засыпка вручную траншей, пазух котлованов и ям, группа грунтов: 1 | 100 м3 | 0.135 | 55*0,7*0,35/100 | 1
58 | Засыпка траншей и котлованов с перемещением грунта до 5 м бульдозерами мощностью: 59 кВт (80 л.с.), группа грунтов 1 | 1000 м3 | 0.039 | 55*0,7*1/1000 | 1
59 | Планировка площадей бульдозерами мощностью: 59 кВт (80л.с.) | 1000 м2 | 0.275 | 55*5/1000 | 1
Монтаж колодцев | [6 empty] | Монтаж колодцев
60 | Установка круглых сборных колодцев из полимерных материалов на фланцевом соединении: высотой 2 м, диаметром 1500 мм | шт | 2 |  | 1
61 | Заделка при проходе трубопроводов через стены колодца вспененным полиэтиленом, диаметр трубопровода: до 100 мм применительно | шт | 8 |  | 1
62 | Изготовление элементов и сборка узлов стальных трубопроводов диаметром: 50 мм | 10 м | 0.2 | 2/10 | 1
63 | Установка задвижек или клапанов стальных для горячей воды и пара диаметром: 50 мм | 10 компл | 0.2 | 2/10 | 1
64 | Врезка в существующие сети из стальных труб стальных штуцеров (патрубков) диаметром:32 мм | шт | 18 |  | 1
65 | Установка вентилей и клапанов обратных муфтовых диаметром: 32 мм | шт | 20 |  | 1
66 | Установка задвижек или клапанов стальных для горячей воды и пара диаметром:25 мм применительно | 10 компл | 1.8 | 18/10 | 1
67 | Установка задвижек или клапанов стальных для горячей воды и пара диаметром:15 мм применительно | 10 компл | 1.8 | 18/10 | 1
Прокладка ТС | [6 empty] | Прокладка ТС
68 | Установка металлических столбов высотой до 4 м: на винтовых сваях | 100 шт | 0.04 | 4/100 | 1
69 | Установка неподвижных опор, изолированных пенополиуретаном (ППМИ), диаметром: до 57 мм | 10 шт | 0.4 | 4/10 | 1
70 | Бесканальная прокладка в траншее стальных труб в изоляции из пенополиуретана (ППУ) диаметром: до 57 мм | км | 0.11 | 55*2/1000 | 1
71 | Изоляция стыков труб, изолированных пенополиуретаном (ППМИ), неразъемными муфтами мастичной комплектации методом заливки, диаметром: 57 мм | 10 стыков | 1.5 | 15/10 | 1
72 | Промывка и гидравлическое испытание трубопроводов, изолированных пенополиуретаном (ППМИ), диаметром: до 57 мм | 100 м | 1.1 | 110/100 | 1
| Составил: Инженер ПТО |  | В.О. Артеев.
[должность, подпись (инициалы, фамилия)]
Проверил:
[должность, подпись (инициалы, фамилия)]