## увеличение протяженности ул. Ле
СОГЛАСОВАНО: | [10 empty] | УТВЕРЖДАЮ:
"____" ________________ 2025 года | [13 empty] | "____" ________________ 2025 года
ЛОКАЛЬНЫЙ РЕСУРСНЫЙ СМЕТНЫЙ РАСЧЕТ
(локальная смета)
Реконструкция тепловой сети в с. Коткино (увеличение протяженности тепловой сети по ул. Лесная и ул. Новая) | [14 empty] | на увеличение протяженности ул. Лесная и Новая,
(наименование работ и затрат, наименование объекта)
| Сметная стоимость |  | 5255.879 | тыс.руб.
| строительных работ |  | 4294.019 | тыс.руб.
| Средства на оплату труда |  | 688.224 | тыс.руб.
| Сметная трудоемкость |  | 716.12 | чел.час
| Трудозатраты механизаторов |  | 73.13 | чел.час
| Составлен(а) в текущих ценах по состоянию на |  | 1 кв. 2025г.
№ п/п | Обоснование | Наименование работ и затрат |  | Единица измерения | Количество |  | Сметная стоимость в текущих (прогнозных) ценах, руб. | [5 empty] | Т/з осн. раб. Всего | Т/з мех. Всего
[5 empty] | на ед. | всего | на ед. | Всего | В том числе
[9 empty] | Осн.З/п | Эк.Маш | З/пМех | Мат.
1 | 2 | 3 |  | 4 | 5 | 6 | 7 | 8 | 9 | 10 | 11 | 12 | 13 | 14
Раздел 1. Тепловая сети от ТК-16 до ТК-17 | [15 empty] | Раздел 1. Тепловая сети от ТК-16 до ТК-17
Земляные работы | [16 empty] | Земляные работы
1 | ГЭСН01-01-009-22 Приказ Минстроя России от 18.05.2022 №378/пр | Разработка траншей экскаватором «обратная лопата» с ковшом вместимостью 0,25 м3, группа грунтов: 1 |  | 1000 м3 |  | 0.084 | 44820.65 | 6653.6 |  | 3764.93 | 2888.67 |  | 0 | 2.94 |  |  |  | Разработка траншей экскаватором «обратная лопата» с ковшом вместимостью 0,25 м3, группа грунтов: 1
|  | Объем=80*0,7*1,5/1000 | [16 empty] | Объем=80*0,7*1,5/1000
| Земляные работы, выполняемые механизированным способом | [18 empty] | Земляные работы, выполняемые механизированным способом
| 2 | Затраты труда машинистов |  | 4: чел.-ч; 5: 35; 6: 2.94; 7: 0; 8: 0; З/пМех 11: 0 | [6 empty] | Затраты труда машинистов
| 91.01.05-106 | Экскаваторы одноковшовые дизельные на пневмоколесном ходу, объем ковша 0,25 м3 |  | маш.-ч | 35 | 2.94 | 1280.59 | 3764.93 |  | 3764.93 | 0 | [9 empty] | Экскаваторы одноковшовые дизельные на пневмоколесном ходу, объем ковша 0,25 м3
|  |  | Накладные расходы 97% ФОТ (от 2 888,67) | 8: 2802.01
|  |  | Сметная прибыль 46% ФОТ (от 2 888,67) | 8: 1328.79
|  |  | Итого c накладными и см. прибылью | 8: 10784.4
2 | ГЭСН27-04-001-01 Приказ Минстроя России от 09.08.2024 №524/пр | Устройство подстилающих и выравнивающих слоев оснований: из песка |  | 100 м3 |  | 0.084 | 25604.31 | 2675.54 | 864.34 | 1276.22 | 524.78 | 10.2 | 1.21 | 1.17 |  |  |  | Устройство подстилающих и выравнивающих слоев оснований: из песка
|  | Объем=80*0,7*0,15/100 | [16 empty] | Объем=80*0,7*0,15/100
| Автомобильные дороги | [18 empty] | Автомобильные дороги
| 1-100-23 | Средний разряд работы 2,3 |  | 4: чел.-ч; 5: 14.4; 6: 1.2096; 7: 714.57; 8: 864.34; Осн.З/п 9: 864.34 | [6 empty] | Средний разряд работы 2,3
| 2 | Затраты труда машинистов |  | 4: чел.-ч; 5: 13.88; 6: 1.1659; 7: 0; 8: 0; З/пМех 11: 0 | [6 empty] | Затраты труда машинистов
| 91.01.02-004 | Автогрейдеры среднего типа, мощность 99 кВт (135 л.с.) |  | маш.-ч | 1.77 | 0.14868 | 3402.08 | 505.82 |  | 505.82 | 0 | [9 empty] | Автогрейдеры среднего типа, мощность 99 кВт (135 л.с.)
| 91.06.05-011 | Погрузчики одноковшовые универсальные фронтальные пневмоколесные, номинальная вместимость основного ковша 2,6 м3, грузоподъемность 5 т |  | маш.-ч | 4.29 | 0.36036 | 2137.86 | 770.4 |  | 770.4 | 0 | [9 empty] | Погрузчики одноковшовые универсальные фронтальные пневмоколесные, номинальная вместимость основного ковша 2,6 м3, грузоподъемность 5 т
| 01.7.03.01-0001 | Вода |  | 4: м3; 5: 5; 6: 0.42; 7: 24.28; 8: 10.2; Мат. 12: 10.2 | [6 empty] | Вода
П,Н | 02.3.01.02 | Песок для строительных работ природный |  | 4: м3; 5: 0; 6: 0; 7: 0; 8: 0; Мат. 12: 0 | [7 empty] | Песок для строительных работ природный
|  |  | Накладные расходы 154% ФОТ (от 1 389,12) | 8: 2139.24
|  |  | Сметная прибыль 134% ФОТ (от 1 389,12) | 8: 1861.42
|  |  | Итого c накладными и см. прибылью | 8: 6676.2
3 | ГЭСН01-02-061-01 Приказ Минстроя России от 18.05.2022 №378/пр | Засыпка вручную траншей, пазух котлованов и ям, группа грунтов: 1 |  | 100 м3 |  | 0.196 | 59004.72 | 11564.93 | 11564.93 |  |  |  | 17.35 | 0 |  |  |  | Засыпка вручную траншей, пазух котлованов и ям, группа грунтов: 1
|  | Объем=80*0,7*0,35/100 | [16 empty] | Объем=80*0,7*0,35/100
| Земляные работы, выполняемые ручным способом | [18 empty] | Земляные работы, выполняемые ручным способом
| 1-100-15 | Средний разряд работы 1,5 |  | 4: чел.-ч; 5: 88.5; 6: 17.346; 7: 666.72; 8: 11564.93; Осн.З/п 9: 11564.93 | [6 empty] | Средний разряд работы 1,5
|  |  | Накладные расходы 93% ФОТ (от 11 564,93) | 8: 10755.38
|  |  | Сметная прибыль 40% ФОТ (от 11 564,93) | 8: 4625.97
|  |  | Итого c накладными и см. прибылью | 8: 26946.28
4 | ГЭСН01-01-033-01 Приказ Минстроя России от 18.05.2022 №378/пр | Засыпка траншей и котлованов с перемещением грунта до 5 м бульдозерами мощностью: 59 кВт (80 л.с.), группа грунтов 1 |  | 1000 м3 |  | 0.056 | 10586.81 | 973.06 |  | 592.86 | 380.2 |  | 0 | 0.39 |  |  |  | Засыпка траншей и котлованов с перемещением грунта до 5 м бульдозерами мощностью: 59 кВт (80 л.с.), группа грунтов 1
|  | Объем=80*0,7*1/1000 | [16 empty] | Объем=80*0,7*1/1000
| Земляные работы, выполняемые механизированным способом | [18 empty] | Земляные работы, выполняемые механизированным способом
| 2 | Затраты труда машинистов |  | 4: чел.-ч; 5: 6.91; 6: 0.38696; 7: 0; 8: 0; З/пМех 11: 0 | [6 empty] | Затраты труда машинистов
| 91.01.01-034 | Бульдозеры, мощность 59 кВт (80 л.с.) |  | маш.-ч | 6.91 | 0.38696 | 1532.1 | 592.86 |  | 592.86 | 0 | [9 empty] | Бульдозеры, мощность 59 кВт (80 л.с.)
|  |  | Накладные расходы 97% ФОТ (от 380,20) | 8: 368.79
|  |  | Сметная прибыль 46% ФОТ (от 380,20) | 8: 174.89
|  |  | Итого c накладными и см. прибылью | 8: 1516.74
5 | ГЭСН01-01-036-01 Приказ Минстроя России от 18.05.2022 №378/пр | Планировка площадей бульдозерами мощностью: 59 кВт (80л.с.) |  | 1000 м2 |  | 0.4 | 536.24 | 352.05 |  | 214.49 | 137.56 |  | 0 | 0.14 |  |  |  | Планировка площадей бульдозерами мощностью: 59 кВт (80л.с.)
|  | Объем=80*5/1000 | [16 empty] | Объем=80*5/1000
| Земляные работы, выполняемые механизированным способом | [18 empty] | Земляные работы, выполняемые механизированным способом
| 2 | Затраты труда машинистов |  | 4: чел.-ч; 5: 0.35; 6: 0.14; 7: 0; 8: 0; З/пМех 11: 0 | [6 empty] | Затраты труда машинистов
| 91.01.01-034 | Бульдозеры, мощность 59 кВт (80 л.с.) |  | маш.-ч | 0.35 | 0.14 | 1532.1 | 214.49 |  | 214.49 | 0 | [9 empty] | Бульдозеры, мощность 59 кВт (80 л.с.)
|  |  | Накладные расходы 97% ФОТ (от 137,56) | 8: 133.43
|  |  | Сметная прибыль 46% ФОТ (от 137,56) | 8: 63.28
|  |  | Итого c накладными и см. прибылью | 8: 548.76
Монтаж колодцев | [16 empty] | Монтаж колодцев
6 | ГЭСН22-04-005-02 Приказ Минстроя России от 27.12.2022 №1133/пр | Установка круглых сборных колодцев из полимерных материалов на фланцевом соединении: высотой 2 м, диаметром 1500 мм |  | шт |  | 1 | 1480.63 | 1549.02 | 1372.04 | 108.59 | 68.39 |  | 1.7 | 1.24 |  |  |  | Установка круглых сборных колодцев из полимерных материалов на фланцевом соединении: высотой 2 м, диаметром 1500 мм
| Наружные сети водопровода, канализации, теплоснабжения, газопровода | [18 empty] | Наружные сети водопровода, канализации, теплоснабжения, газопровода
| 1-100-35 | Средний разряд работы 3,5 |  | 4: чел.-ч; 5: 1.7; 6: 1.7; 7: 807.08; 8: 1372.04; Осн.З/п 9: 1372.04 | [6 empty] | Средний разряд работы 3,5
| 2 | Затраты труда машинистов |  | 4: чел.-ч; 5: 1.24; 6: 1.24; 7: 0; 8: 0; З/пМех 11: 0 | [6 empty] | Затраты труда машинистов
| 91.05.13-001 | Автомобили бортовые, грузоподъемность до 6 т, с краном-манипулятором, грузоподъемность 4 т |  | маш.-ч | 0.08 | 0.08 | 1357.37 | 108.59 |  | 108.59 | 0 | [9 empty] | Автомобили бортовые, грузоподъемность до 6 т, с краном-манипулятором, грузоподъемность 4 т
П,Н | 04.1.02.01 | Смеси бетонные |  | 4: м3; 5: 0; 6: 0; 7: 0; 8: 0; Мат. 12: 0 | [7 empty] | Смеси бетонные
Н | 18.2.04.01 | Колодцы полиэтиленовые |  | 4: компл; 5: 1; 6: 1; 7: 0; 8: 0; Мат. 12: 0 | [7 empty] | Колодцы полиэтиленовые
|  |  | Накладные расходы 123% ФОТ (от 1 440,43) | 8: 1771.73
|  |  | Сметная прибыль 74% ФОТ (от 1 440,43) | 8: 1065.92
|  |  | Итого c накладными и см. прибылью | 8: 4386.67
7 | ФСБЦ-18.2.04.01-0052 Приказ Минстроя России от 18.05.2022 №378/пр | Колодец полиэтиленовый, диаметр 1500 мм, высота 1000 мм. |  | компл |  | 1 | 153775.87 | 153775.87 |  |  |  | 153775.87 | 0 | 0 |  |  |  | Колодец полиэтиленовый, диаметр 1500 мм, высота 1000 мм.
| Наружные сети водопровода, канализации, теплоснабжения, газопровода | [18 empty] | Наружные сети водопровода, канализации, теплоснабжения, газопровода
8 | ГЭСН22-06-015-01 Приказ Минстроя России от 02.08.2023 №551/пр применительно | Заделка при проходе трубопроводов через стены колодца вспененным полиэтиленом, диаметр трубопровода: до 100 мм |  | шт |  | 4 | 1347.56 | 5424.44 | 4921.59 | 31.16 | 34.2 | 437.49 | 6.2 | 0.04 |  |  |  | Заделка при проходе трубопроводов через стены колодца вспененным полиэтиленом, диаметр трубопровода: до 100 мм
| Наружные сети водопровода, канализации, теплоснабжения, газопровода | [18 empty] | Наружные сети водопровода, канализации, теплоснабжения, газопровода
| 2-100-02 | Рабочий 2 разряда |  | 4: чел.-ч; 5: 0.03; 6: 0.12; 7: 695.43; 8: 83.45; Осн.З/п 9: 83.45 | [6 empty] | Рабочий 2 разряда
| 2-100-03 | Рабочий 3 разряда |  | 4: чел.-ч; 5: 0.94; 6: 3.76; 7: 759.23; 8: 2854.7; Осн.З/п 9: 2854.7 | [6 empty] | Рабочий 3 разряда
| 2-100-04 | Рабочий 4 разряда |  | 4: чел.-ч; 5: 0.58; 6: 2.32; 7: 854.93; 8: 1983.44; Осн.З/п 9: 1983.44 | [6 empty] | Рабочий 4 разряда
| 2 | Затраты труда машинистов |  | 4: чел.-ч; 5: 0.01; 6: 0.04; 7: 0; 8: 0; З/пМех 11: 0 | [6 empty] | Затраты труда машинистов
| 91.14.02-001 | Автомобили бортовые, грузоподъемность до 5 т |  | маш.-ч | 0.01 | 0.04 | 779.01 | 31.16 |  | 31.16 | 0 | [9 empty] | Автомобили бортовые, грузоподъемность до 5 т
| 01.7.03.01-0001 | Вода |  | 4: м3; 5: 0.001; 6: 0.004; 7: 24.28; 8: 0.1; Мат. 12: 0.1 | [6 empty] | Вода
| 01.7.07.26-0026 | Шнур пенополиэтиленовый теплоизоляционный уплотнительный, сечение круглое сплошное, диаметр 30 мм |  | 4: 100 м; 5: 0.128; 6: 0.512; 7: 854.28; 8: 437.39; Мат. 12: 437.39 | [6 empty] | Шнур пенополиэтиленовый теплоизоляционный уплотнительный, сечение круглое сплошное, диаметр 30 мм
Н | 02.3.01.02 | Песок обогащенный |  | 4: м3; 5: 0.0044; 6: 0.0176; 7: 0; 8: 0; Мат. 12: 0 | [7 empty] | Песок обогащенный
|  |  | Накладные расходы 123% ФОТ (от 4 955,79) | 8: 6095.62
|  |  | Сметная прибыль 74% ФОТ (от 4 955,79) | 8: 3667.28
|  |  | Итого c накладными и см. прибылью | 8: 15187.34
9 | ГЭСН16-02-010-01 Приказ Минстроя России от 27.12.2022 №1133/пр | Изготовление элементов и сборка узлов стальных трубопроводов диаметром: 50 мм |  | 10 м |  | 0.1 | 681.72 | 68.17 | 60.75 | 0.53 |  | 6.89 | 0.07 | 0 |  |  |  | Изготовление элементов и сборка узлов стальных трубопроводов диаметром: 50 мм
|  | Объем=1/10 | [16 empty] | Объем=1/10
| Изготовление в построечных условиях материалов, полуфабрикатов, металлических заготовок | [18 empty] | Изготовление в построечных условиях материалов, полуфабрикатов, металлических заготовок
| 1-100-42 | Средний разряд работы 4,2 |  | 4: чел.-ч; 5: 0.69; 6: 0.069; 7: 880.45; 8: 60.75; Осн.З/п 9: 60.75 | [6 empty] | Средний разряд работы 4,2
| 91.17.04-042 | Аппараты для газовой сварки и резки |  | маш.-ч | 0.06 | 0.006 | 7 | 0.04 |  | 0.04 | 0 | [9 empty] | Аппараты для газовой сварки и резки
| 91.17.04-233 | Аппараты сварочные для ручной дуговой сварки, сварочный ток до 350 А |  | маш.-ч | 0.18 | 0.018 | 27.21 | 0.49 |  | 0.49 | 0 | [9 empty] | Аппараты сварочные для ручной дуговой сварки, сварочный ток до 350 А
| 01.3.02.08-0001 | Кислород газообразный технический |  | 4: м3; 5: 0.0117; 6: 0.00117; 7: 225.84; 8: 0.26; Мат. 12: 0.26 | [6 empty] | Кислород газообразный технический
| 01.3.02.09-0022 | Пропан-бутан смесь техническая |  | 4: кг; 5: 0.8066; 6: 0.08066; 7: 71.17; 8: 5.74; Мат. 12: 5.74 | [6 empty] | Пропан-бутан смесь техническая
| 01.7.03.04-0001 | Электроэнергия |  | 4: кВт-ч; 5: 0.288; 6: 0.0288; 7: 5.75; 8: 0.17; Мат. 12: 0.17 | [6 empty] | Электроэнергия
| 01.7.11.07-0039 | Электроды сварочные для сварки низколегированных и углеродистых сталей Э50, диаметр 4 мм |  | 4: кг; 5: 0.0373; 6: 0.00373; 7: 192.62; 8: 0.72; Мат. 12: 0.72 | [6 empty] | Электроды сварочные для сварки низколегированных и углеродистых сталей Э50, диаметр 4 мм
П,Н | 23.5.02.02 | Трубы стальные |  | 4: м; 5: 0; 6: 0; 7: 0; 8: 0; Мат. 12: 0 | [7 empty] | Трубы стальные
П,Н | 23.8.03.12 | Части фасонные стальные |  | 4: т; 5: 0; 6: 0; 7: 0; 8: 0; Мат. 12: 0 | [7 empty] | Части фасонные стальные
|  |  | Накладные расходы 73% ФОТ (от 60,75) | 8: 44.35
|  |  | Сметная прибыль 34% ФОТ (от 60,75) | 8: 20.66
|  |  | Итого c накладными и см. прибылью | 8: 133.18
10 | ФСБЦ-23.5.02.02-0027 Приказ Минстроя России от 18.05.2022 №378/пр | Трубы стальные электросварные прямошовные из стали марок Ст2, 10, наружный диаметр 33 мм, толщина стенки 3 мм |  | м |  | 1 | 191.91 | 191.91 |  |  |  | 191.91 | 0 | 0 |  |  |  | Трубы стальные электросварные прямошовные из стали марок Ст2, 10, наружный диаметр 33 мм, толщина стенки 3 мм
| Изготовление в построечных условиях материалов, полуфабрикатов, металлических заготовок | [18 empty] | Изготовление в построечных условиях материалов, полуфабрикатов, металлических заготовок
11 | ФСБЦ-23.8.04.06-0310 Приказ Минстроя России от 18.05.2022 №378/пр | Отвод 90° с радиусом кривизны R=1,5 Ду на давление до 16 МПа, номинальный диаметр 30 мм, наружный диаметр 32 мм, толщина стенки 2,0 мм |  | шт |  | 2 | 91.76 | 183.52 |  |  |  | 183.52 | 0 | 0 |  |  |  | Отвод 90° с радиусом кривизны R=1,5 Ду на давление до 16 МПа, номинальный диаметр 30 мм, наружный диаметр 32 мм, толщина стенки 2,0 мм
| Наружные сети водопровода, канализации, теплоснабжения, газопровода | [18 empty] | Наружные сети водопровода, канализации, теплоснабжения, газопровода
12 | ГЭСН24-01-032-01 Приказ Минстроя России от 07.02.2025 №69/пр | Установка задвижек или клапанов стальных для горячей воды и пара диаметром: 50 мм |  | 10 компл |  | 0.2 | 54148 | 11803.77 | 6846.65 | 1646.32 | 974.17 | 2336.63 | 7.88 | 0.99 |  |  |  | Установка задвижек или клапанов стальных для горячей воды и пара диаметром: 50 мм
|  | Объем=2/10 | [16 empty] | Объем=2/10
| Наружные сети водопровода, канализации, теплоснабжения, газопровода | [18 empty] | Наружные сети водопровода, канализации, теплоснабжения, газопровода
| 2-100-02 | Рабочий 2 разряда |  | 4: чел.-ч; 5: 0.48; 6: 0.096; 7: 695.43; 8: 66.76; Осн.З/п 9: 66.76 | [6 empty] | Рабочий 2 разряда
| 2-100-03 | Рабочий 3 разряда |  | 4: чел.-ч; 5: 5.87; 6: 1.174; 7: 759.23; 8: 891.34; Осн.З/п 9: 891.34 | [6 empty] | Рабочий 3 разряда
| 2-100-04 | Рабочий 4 разряда |  | 4: чел.-ч; 5: 23.9; 6: 4.78; 7: 854.93; 8: 4086.57; Осн.З/п 9: 4086.57 | [6 empty] | Рабочий 4 разряда
| 2-100-05 | Рабочий 5 разряда |  | 4: чел.-ч; 5: 9.17; 6: 1.834; 7: 982.54; 8: 1801.98; Осн.З/п 9: 1801.98 | [6 empty] | Рабочий 5 разряда
| 2 | Затраты труда машинистов |  | 4: чел.-ч; 5: 4.95; 6: 0.99; 7: 0; 8: 0; З/пМех 11: 0 | [6 empty] | Затраты труда машинистов
| 91.05.05-015 | Краны на автомобильном ходу, грузоподъемность 16 т |  | маш.-ч | 0.09 | 0.018 | 2273.88 | 40.93 |  | 40.93 | 0 | [9 empty] | Краны на автомобильном ходу, грузоподъемность 16 т
| 91.10.05-004 | Трубоукладчики, номинальная грузоподъемность 6,3 т |  | маш.-ч | 4.8 | 0.96 | 1620.24 | 1555.43 |  | 1555.43 | 0 | [9 empty] | Трубоукладчики, номинальная грузоподъемность 6,3 т
| 91.14.02-001 | Автомобили бортовые, грузоподъемность до 5 т |  | маш.-ч | 0.06 | 0.012 | 779.01 | 9.35 |  | 9.35 | 0 | [9 empty] | Автомобили бортовые, грузоподъемность до 5 т
| 91.17.04-042 | Аппараты для газовой сварки и резки |  | маш.-ч | 1.8 | 0.36 | 7 | 2.52 |  | 2.52 | 0 | [9 empty] | Аппараты для газовой сварки и резки
| 91.17.04-233 | Аппараты сварочные для ручной дуговой сварки, сварочный ток до 350 А |  | маш.-ч | 7 | 1.4 | 27.21 | 38.09 |  | 38.09 | 0 | [9 empty] | Аппараты сварочные для ручной дуговой сварки, сварочный ток до 350 А
| 01.3.02.03-0001 | Ацетилен газообразный технический |  | 4: м3; 5: 0.057; 6: 0.0114; 7: 711.46; 8: 8.11; Мат. 12: 8.11 | [6 empty] | Ацетилен газообразный технический
| 01.3.02.08-0001 | Кислород газообразный технический |  | 4: м3; 5: 0.26; 6: 0.052; 7: 225.84; 8: 11.74; Мат. 12: 11.74 | [6 empty] | Кислород газообразный технический
| 01.7.03.04-0001 | Электроэнергия |  | 4: кВт-ч; 5: 4.7; 6: 0.94; 7: 5.75; 8: 5.41; Мат. 12: 5.41 | [6 empty] | Электроэнергия
| 01.7.11.07-0227 | Электроды сварочные для сварки низколегированных и углеродистых сталей УОНИ 13/45, Э42А, диаметр 4-5 мм |  | 4: кг; 5: 1.22; 6: 0.244; 7: 160.3; 8: 39.11; Мат. 12: 39.11 | [6 empty] | Электроды сварочные для сварки низколегированных и углеродистых сталей УОНИ 13/45, Э42А, диаметр 4-5 мм
Н | 18.1.02.01 | Задвижки стальные для горячей воды и пара (или клапаны) |  | 4: компл; 5: 10; 6: 2; 7: 0; 8: 0; Мат. 12: 0 | [7 empty] | Задвижки стальные для горячей воды и пара (или клапаны)
| 01.7.17.07-0054 | Круг шлифовальный прямого профиля, размеры 230х5х22 мм |  | 4: шт; 5: 0.15; 6: 0.03; 7: 130.79; 8: 3.92; Мат. 12: 3.92 | [6 empty] | Круг шлифовальный прямого профиля, размеры 230х5х22 мм
| 07.2.07.12-0011 | Металлоконструкции зданий и сооружений с преобладанием гнутых профилей и круглых труб |  | 4: т; 5: 0.081; 6: 0.0162; 7: 140020.82; 8: 2268.34; Мат. 12: 2268.34 | [6 empty] | Металлоконструкции зданий и сооружений с преобладанием гнутых профилей и круглых труб
Н | 23.1.03.04 | Опора скользящая |  | 4: шт; 5: 10; 6: 2; 7: 0; 8: 0; Мат. 12: 0 | [7 empty] | Опора скользящая
Н | 23.8.03.12 | Фланцы ответные |  | 4: компл; 5: 20; 6: 4; 7: 0; 8: 0; Мат. 12: 0 | [7 empty] | Фланцы ответные
|  |  | Накладные расходы 123% ФОТ (от 7 820,82) | 8: 9619.61
|  |  | Сметная прибыль 74% ФОТ (от 7 820,82) | 8: 5787.41
|  |  | Итого c накладными и см. прибылью | 8: 27210.79
13 | ФСБЦ-23.8.03.12-0031 Приказ Минстроя России от 18.05.2022 №378/пр | Фланцы стальные приварные в комплекте с прокладками, болтами и гайками, номинальное давление 1,0 МПа, номинальный диаметр 50 мм |  | компл |  | 2 | 610.25 | 1220.5 |  |  |  | 1220.5 | 0 | 0 |  |  |  | Фланцы стальные приварные в комплекте с прокладками, болтами и гайками, номинальное давление 1,0 МПа, номинальный диаметр 50 мм
| Наружные сети водопровода, канализации, теплоснабжения, газопровода | [18 empty] | Наружные сети водопровода, канализации, теплоснабжения, газопровода
14 | ФСБЦ-18.1.09.11-1010 Приказ Минстроя России от 18.05.2022 №378/пр | Кран шаровой проходной стальной, присоединение к трубопроводу фланцевое, номинальное давление 4,0 МПа, номинальный диаметр 50 мм |  | шт |  | 2 | 2573.59 | 5147.18 |  |  |  | 5147.18 | 0 | 0 |  |  |  | Кран шаровой проходной стальной, присоединение к трубопроводу фланцевое, номинальное давление 4,0 МПа, номинальный диаметр 50 мм
| Наружные сети водопровода, канализации, теплоснабжения, газопровода | [18 empty] | Наружные сети водопровода, канализации, теплоснабжения, газопровода
15 | ГЭСН24-01-033-02 Приказ Минстроя России от 18.05.2022 №378/пр | Установка вентилей и клапанов обратных муфтовых диаметром: 32 мм |  | шт |  | 1 | 866.51 | 866.51 | 863.58 |  |  | 2.93 | 1.07 | 0 |  |  |  | Установка вентилей и клапанов обратных муфтовых диаметром: 32 мм
| Наружные сети водопровода, канализации, теплоснабжения, газопровода | [18 empty] | Наружные сети водопровода, канализации, теплоснабжения, газопровода
| 1-100-35 | Средний разряд работы 3,5 |  | 4: чел.-ч; 5: 1.07; 6: 1.07; 7: 807.08; 8: 863.58; Осн.З/п 9: 863.58 | [6 empty] | Средний разряд работы 3,5
| 01.7.07.29-0101 | Очес льняной |  | 4: кг; 5: 0.0122; 6: 0.0122; 7: 240.11; 8: 2.93; Мат. 12: 2.93 | [6 empty] | Очес льняной
Н | 18.1.10.01 | Арматура муфтовая |  | 4: шт; 5: 1; 6: 1; 7: 0; 8: 0; Мат. 12: 0 | [7 empty] | Арматура муфтовая
|  |  | Накладные расходы 123% ФОТ (от 863,58) | 8: 1062.2
|  |  | Сметная прибыль 74% ФОТ (от 863,58) | 8: 639.05
|  |  | Итого c накладными и см. прибылью | 8: 2567.76
16 | ФСБЦ-18.1.09.08-1046 Приказ Минстроя России от 18.05.2022 №378/пр | Кран шаровой латунный, резьбовое присоединение, номинальный диаметр 32 мм |  | шт |  | 1 | 2979.22 | 2979.22 |  |  |  | 2979.22 | 0 | 0 |  |  |  | Кран шаровой латунный, резьбовое присоединение, номинальный диаметр 32 мм
| Наружные сети водопровода, канализации, теплоснабжения, газопровода | [18 empty] | Наружные сети водопровода, канализации, теплоснабжения, газопровода
17 | ФСБЦ-23.8.03.06-0007 Приказ Минстроя России от 18.05.2022 №378/пр | Сгон стальной в сборе с муфтой и контргайкой, диаметр условного прохода 32 мм |  | шт |  | 2 | 234.54 | 469.08 |  |  |  | 469.08 | 0 | 0 |  |  |  | Сгон стальной в сборе с муфтой и контргайкой, диаметр условного прохода 32 мм
| Наружные сети водопровода, канализации, теплоснабжения, газопровода | [18 empty] | Наружные сети водопровода, канализации, теплоснабжения, газопровода
18 | ГЭСН24-01-032-01 Приказ Минстроя России от 07.02.2025 №69/пр применительно | Установка задвижек или клапанов стальных для горячей воды и пара диаметром:25 мм |  | 10 компл |  | 0.4 | 46125.65 | 18470.78 | 13693.28 | 99.93 | 20.52 | 4657.05 | 15.77 | 1.98 |  |  |  | Установка задвижек или клапанов стальных для горячей воды и пара диаметром:25 мм
|  | Объем=4/10 | [16 empty] | Объем=4/10
| Наружные сети водопровода, канализации, теплоснабжения, газопровода | [18 empty] | Наружные сети водопровода, канализации, теплоснабжения, газопровода
| 2-100-02 | Рабочий 2 разряда |  | 4: чел.-ч; 5: 0.48; 6: 0.192; 7: 695.43; 8: 133.52; Осн.З/п 9: 133.52 | [6 empty] | Рабочий 2 разряда
| 2-100-03 | Рабочий 3 разряда |  | 4: чел.-ч; 5: 5.87; 6: 2.348; 7: 759.23; 8: 1782.67; Осн.З/п 9: 1782.67 | [6 empty] | Рабочий 3 разряда
| 2-100-04 | Рабочий 4 разряда |  | 4: чел.-ч; 5: 23.9; 6: 9.56; 7: 854.93; 8: 8173.13; Осн.З/п 9: 8173.13 | [6 empty] | Рабочий 4 разряда
| 2-100-05 | Рабочий 5 разряда |  | 4: чел.-ч; 5: 9.17; 6: 3.668; 7: 982.54; 8: 3603.96; Осн.З/п 9: 3603.96 | [6 empty] | Рабочий 5 разряда
| 2 | Затраты труда машинистов |  | 4: чел.-ч; 5: 4.95; 6: 1.98; 7: 0; 8: 0; З/пМех 11: 0 | [6 empty] | Затраты труда машинистов
| 91.14.02-001 | Автомобили бортовые, грузоподъемность до 5 т |  | маш.-ч | 0.06 | 0.024 | 779.01 | 18.7 |  | 18.7 | 0 | [9 empty] | Автомобили бортовые, грузоподъемность до 5 т
| 91.17.04-042 | Аппараты для газовой сварки и резки |  | маш.-ч | 1.8 | 0.72 | 7 | 5.04 |  | 5.04 | 0 | [9 empty] | Аппараты для газовой сварки и резки
| 91.17.04-233 | Аппараты сварочные для ручной дуговой сварки, сварочный ток до 350 А |  | маш.-ч | 7 | 2.8 | 27.21 | 76.19 |  | 76.19 | 0 | [9 empty] | Аппараты сварочные для ручной дуговой сварки, сварочный ток до 350 А
| 01.3.02.08-0001 | Кислород газообразный технический |  | 4: м3; 5: 0.26; 6: 0.104; 7: 225.84; 8: 23.49; Мат. 12: 23.49 | [6 empty] | Кислород газообразный технический
| 01.7.03.04-0001 | Электроэнергия |  | 4: кВт-ч; 5: 4.7; 6: 1.88; 7: 5.75; 8: 10.81; Мат. 12: 10.81 | [6 empty] | Электроэнергия
| 01.7.11.07-0227 | Электроды сварочные для сварки низколегированных и углеродистых сталей УОНИ 13/45, Э42А, диаметр 4-5 мм |  | 4: кг; 5: 1.22; 6: 0.488; 7: 160.3; 8: 78.23; Мат. 12: 78.23 | [6 empty] | Электроды сварочные для сварки низколегированных и углеродистых сталей УОНИ 13/45, Э42А, диаметр 4-5 мм
Н | 18.1.02.01 | Задвижки стальные для горячей воды и пара (или клапаны) |  | 4: компл; 5: 10; 6: 4; 7: 0; 8: 0; Мат. 12: 0 | [7 empty] | Задвижки стальные для горячей воды и пара (или клапаны)
| 01.7.17.07-0054 | Круг шлифовальный прямого профиля, размеры 230х5х22 мм |  | 4: шт; 5: 0.15; 6: 0.06; 7: 130.79; 8: 7.85; Мат. 12: 7.85 | [6 empty] | Круг шлифовальный прямого профиля, размеры 230х5х22 мм
| 07.2.07.12-0011 | Металлоконструкции зданий и сооружений с преобладанием гнутых профилей и круглых труб |  | 4: т; 5: 0.081; 6: 0.0324; 7: 140020.82; 8: 4536.67; Мат. 12: 4536.67 | [6 empty] | Металлоконструкции зданий и сооружений с преобладанием гнутых профилей и круглых труб
Н | 23.1.03.04 | Опора скользящая |  | 4: шт; 5: 10; 6: 4; 7: 0; 8: 0; Мат. 12: 0 | [7 empty] | Опора скользящая
Н | 23.8.03.12 | Фланцы ответные |  | 4: компл; 5: 20; 6: 8; 7: 0; 8: 0; Мат. 12: 0 | [7 empty] | Фланцы ответные
|  |  | Накладные расходы 123% ФОТ (от 13 713,80) | 8: 16867.97
|  |  | Сметная прибыль 74% ФОТ (от 13 713,80) | 8: 10148.21
|  |  | Итого c накладными и см. прибылью | 8: 45486.96
19 | ФСБЦ-18.1.09.07-0181 Приказ Минстроя России от 18.05.2022 №378/пр | Кран стальной шаровой, с рукояткой, присоединение к трубопроводу под приварку, номинальное давление 2,5 МПа, номинальный диаметр 25 мм |  | шт |  | 4 | 2813.05 | 11252.2 |  |  |  | 11252.2 | 0 | 0 |  |  |  | Кран стальной шаровой, с рукояткой, присоединение к трубопроводу под приварку, номинальное давление 2,5 МПа, номинальный диаметр 25 мм
| Наружные сети водопровода, канализации, теплоснабжения, газопровода | [18 empty] | Наружные сети водопровода, канализации, теплоснабжения, газопровода
20 | ГЭСН24-01-032-01 Приказ Минстроя России от 07.02.2025 №69/пр применительно | Установка задвижек или клапанов стальных для горячей воды и пара диаметром:15 мм |  | 10 компл |  | 0.4 | 46125.65 | 18470.78 | 13693.28 | 99.93 | 20.52 | 4657.05 | 15.77 | 1.98 |  |  |  | Установка задвижек или клапанов стальных для горячей воды и пара диаметром:15 мм
|  | Объем=4/10 | [16 empty] | Объем=4/10
| Наружные сети водопровода, канализации, теплоснабжения, газопровода | [18 empty] | Наружные сети водопровода, канализации, теплоснабжения, газопровода
| 2-100-02 | Рабочий 2 разряда |  | 4: чел.-ч; 5: 0.48; 6: 0.192; 7: 695.43; 8: 133.52; Осн.З/п 9: 133.52 | [6 empty] | Рабочий 2 разряда
| 2-100-03 | Рабочий 3 разряда |  | 4: чел.-ч; 5: 5.87; 6: 2.348; 7: 759.23; 8: 1782.67; Осн.З/п 9: 1782.67 | [6 empty] | Рабочий 3 разряда
| 2-100-04 | Рабочий 4 разряда |  | 4: чел.-ч; 5: 23.9; 6: 9.56; 7: 854.93; 8: 8173.13; Осн.З/п 9: 8173.13 | [6 empty] | Рабочий 4 разряда
| 2-100-05 | Рабочий 5 разряда |  | 4: чел.-ч; 5: 9.17; 6: 3.668; 7: 982.54; 8: 3603.96; Осн.З/п 9: 3603.96 | [6 empty] | Рабочий 5 разряда
| 2 | Затраты труда машинистов |  | 4: чел.-ч; 5: 4.95; 6: 1.98; 7: 0; 8: 0; З/пМех 11: 0 | [6 empty] | Затраты труда машинистов
| 91.14.02-001 | Автомобили бортовые, грузоподъемность до 5 т |  | маш.-ч | 0.06 | 0.024 | 779.01 | 18.7 |  | 18.7 | 0 | [9 empty] | Автомобили бортовые, грузоподъемность до 5 т
| 91.17.04-042 | Аппараты для газовой сварки и резки |  | маш.-ч | 1.8 | 0.72 | 7 | 5.04 |  | 5.04 | 0 | [9 empty] | Аппараты для газовой сварки и резки
| 91.17.04-233 | Аппараты сварочные для ручной дуговой сварки, сварочный ток до 350 А |  | маш.-ч | 7 | 2.8 | 27.21 | 76.19 |  | 76.19 | 0 | [9 empty] | Аппараты сварочные для ручной дуговой сварки, сварочный ток до 350 А
| 01.3.02.08-0001 | Кислород газообразный технический |  | 4: м3; 5: 0.26; 6: 0.104; 7: 225.84; 8: 23.49; Мат. 12: 23.49 | [6 empty] | Кислород газообразный технический
| 01.7.03.04-0001 | Электроэнергия |  | 4: кВт-ч; 5: 4.7; 6: 1.88; 7: 5.75; 8: 10.81; Мат. 12: 10.81 | [6 empty] | Электроэнергия
| 01.7.11.07-0227 | Электроды сварочные для сварки низколегированных и углеродистых сталей УОНИ 13/45, Э42А, диаметр 4-5 мм |  | 4: кг; 5: 1.22; 6: 0.488; 7: 160.3; 8: 78.23; Мат. 12: 78.23 | [6 empty] | Электроды сварочные для сварки низколегированных и углеродистых сталей УОНИ 13/45, Э42А, диаметр 4-5 мм
Н | 18.1.02.01 | Задвижки стальные для горячей воды и пара (или клапаны) |  | 4: компл; 5: 10; 6: 4; 7: 0; 8: 0; Мат. 12: 0 | [7 empty] | Задвижки стальные для горячей воды и пара (или клапаны)
| 01.7.17.07-0054 | Круг шлифовальный прямого профиля, размеры 230х5х22 мм |  | 4: шт; 5: 0.15; 6: 0.06; 7: 130.79; 8: 7.85; Мат. 12: 7.85 | [6 empty] | Круг шлифовальный прямого профиля, размеры 230х5х22 мм
| 07.2.07.12-0011 | Металлоконструкции зданий и сооружений с преобладанием гнутых профилей и круглых труб |  | 4: т; 5: 0.081; 6: 0.0324; 7: 140020.82; 8: 4536.67; Мат. 12: 4536.67 | [6 empty] | Металлоконструкции зданий и сооружений с преобладанием гнутых профилей и круглых труб
Н | 23.1.03.04 | Опора скользящая |  | 4: шт; 5: 10; 6: 4; 7: 0; 8: 0; Мат. 12: 0 | [7 empty] | Опора скользящая
Н | 23.8.03.12 | Фланцы ответные |  | 4: компл; 5: 20; 6: 8; 7: 0; 8: 0; Мат. 12: 0 | [7 empty] | Фланцы ответные
|  |  | Накладные расходы 123% ФОТ (от 13 713,80) | 8: 16867.97
|  |  | Сметная прибыль 74% ФОТ (от 13 713,80) | 8: 10148.21
|  |  | Итого c накладными и см. прибылью | 8: 45486.96
21 | ФСБЦ-18.1.09.07-0221 Приказ Минстроя России от 18.05.2022 №378/пр | Кран шаровой под приварку, стандартнопроходные, из стали 20, КШ.Ц.П.015.040.02, номинальное давление 4,0 МПа, длина 200 мм, условный диаметр 15 мм |  | шт |  | 4 | 1077.64 | 4310.56 |  |  |  | 4310.56 | 0 | 0 |  |  |  | Кран шаровой под приварку, стандартнопроходные, из стали 20, КШ.Ц.П.015.040.02, номинальное давление 4,0 МПа, длина 200 мм, условный диаметр 15 мм
| Наружные сети водопровода, канализации, теплоснабжения, газопровода | [18 empty] | Наружные сети водопровода, канализации, теплоснабжения, газопровода
Прокладка ТС | [16 empty] | Прокладка ТС
22 | ГЭСН09-08-001-02 Приказ Минстроя России от 09.08.2024 №524/пр | Установка металлических столбов высотой до 4 м: на винтовых сваях |  | 100 шт |  | 0.04 | 38102.27 | 1768.26 | 1468.65 | 55.44 | 244.17 |  | 1.93 | 0.29 |  |  |  | Установка металлических столбов высотой до 4 м: на винтовых сваях
|  | Объем=4/100 | [16 empty] | Объем=4/100
| Строительные металлические конструкции | [18 empty] | Строительные металлические конструкции
| 1-100-30 | Средний разряд работы 3,0 |  | 4: чел.-ч; 5: 48.36; 6: 1.9344; 7: 759.23; 8: 1468.65; Осн.З/п 9: 1468.65 | [6 empty] | Средний разряд работы 3,0
| 2 | Затраты труда машинистов |  | 4: чел.-ч; 5: 7.14; 6: 0.2856; 7: 0; 8: 0; З/пМех 11: 0 | [6 empty] | Затраты труда машинистов
| 91.14.02-001 | Автомобили бортовые, грузоподъемность до 5 т |  | маш.-ч | 0.97 | 0.0388 | 779.01 | 30.23 |  | 30.23 | 0 | [9 empty] | Автомобили бортовые, грузоподъемность до 5 т
| 91.16.01-001 | Электростанции передвижные, мощность 2 кВт |  | маш.-ч | 6.17 | 0.2468 | 102.15 | 25.21 |  | 25.21 | 0 | [9 empty] | Электростанции передвижные, мощность 2 кВт
Н | 07.2.07.11 | Стойки металлические опорные |  | 4: шт; 5: 100; 6: 4; 7: 0; 8: 0; Мат. 12: 0 | [7 empty] | Стойки металлические опорные
Н | 08.1.02.16 | Сваи стальные винтовые с крепежом |  | 4: компл; 5: 100; 6: 4; 7: 0; 8: 0; Мат. 12: 0 | [7 empty] | Сваи стальные винтовые с крепежом
|  |  | Накладные расходы 98% ФОТ (от 1 712,82) | 8: 1678.56
|  |  | Сметная прибыль 62% ФОТ (от 1 712,82) | 8: 1061.95
|  |  | Итого c накладными и см. прибылью | 8: 4508.77
23 | ФСБЦ-08.1.02.16-0211 Приказ Минстроя России от 14.11.2023 №817/пр | Свая винтовая стальная, тип СВЛ, двухлопастная, с литым наконечником, диаметр ствола 57 мм, толщина стенки 3 мм, диаметр лопасти 200 мм, длина 1500 мм |  | шт |  | 4 | 992.72 | 3970.88 |  |  |  | 3970.88 | 0 | 0 |  |  |  | Свая винтовая стальная, тип СВЛ, двухлопастная, с литым наконечником, диаметр ствола 57 мм, толщина стенки 3 мм, диаметр лопасти 200 мм, длина 1500 мм
| Строительные металлические конструкции | [18 empty] | Строительные металлические конструкции
24 | ФСБЦ-08.3.11.01-1100 Приказ Минстроя России от 18.05.2022 №378/пр | Швеллеры стальные горячекатаные, марки стали Ст3пс, Ст3сп, № 5У-10У, № 5П-10П |  | т |  | 0.019 | 79353.65 | 1507.72 |  |  |  | 1507.72 | 0 | 0 |  |  |  | Швеллеры стальные горячекатаные, марки стали Ст3пс, Ст3сп, № 5У-10У, № 5П-10П
|  | Объем=4*4,84/1000 | [16 empty] | Объем=4*4,84/1000
| Строительные металлические конструкции | [18 empty] | Строительные металлические конструкции
25 | ГЭСН24-01-046-01 Приказ Минстроя России от 18.05.2022 №378/пр | Установка неподвижных опор, изолированных пенополиуретаном (ППМИ), диаметром: до 57 мм |  | 10 шт |  | 0.4 | 13029.91 | 6695.43 | 2274.11 | 2937.85 | 1483.47 |  | 2.66 | 1.29 |  |  |  | Установка неподвижных опор, изолированных пенополиуретаном (ППМИ), диаметром: до 57 мм
|  | Объем=4/10 | [16 empty] | Объем=4/10
| Наружные сети водопровода, канализации, теплоснабжения, газопровода | [18 empty] | Наружные сети водопровода, канализации, теплоснабжения, газопровода
| 1-100-40 | Средний разряд работы 4,0 |  | 4: чел.-ч; 5: 6.65; 6: 2.66; 7: 854.93; 8: 2274.11; Осн.З/п 9: 2274.11 | [6 empty] | Средний разряд работы 4,0
| 2 | Затраты труда машинистов |  | 4: чел.-ч; 5: 3.23; 6: 1.292; 7: 0; 8: 0; З/пМех 11: 0 | [6 empty] | Затраты труда машинистов
| 91.05.05-015 | Краны на автомобильном ходу, грузоподъемность 16 т |  | маш.-ч | 3.23 | 1.292 | 2273.88 | 2937.85 |  | 2937.85 | 0 | [9 empty] | Краны на автомобильном ходу, грузоподъемность 16 т
Н | 23.1.03.01 | Опоры неподвижные, изолированные пенополиуретаном, в полиэтиленовой оболочке |  | 4: шт; 5: 10; 6: 4; 7: 0; 8: 0; Мат. 12: 0 | [7 empty] | Опоры неподвижные, изолированные пенополиуретаном, в полиэтиленовой оболочке
|  |  | Накладные расходы 123% ФОТ (от 3 757,58) | 8: 4621.82
|  |  | Сметная прибыль 74% ФОТ (от 3 757,58) | 8: 2780.61
|  |  | Итого c накладными и см. прибылью | 8: 14097.86
26 | ФСБЦ-23.1.03.01-0013 Приказ Минстроя России от 18.05.2022 №378/пр | Опора неподвижная с теплоизоляцией из пенополиуретана в полиэтиленовой оболочке, размеры щита 255х255х16 мм, длина трубы 2500 мм, толщина стенки трубы 3 мм, наружный диаметр стальной трубы 57 мм, наружный диаметр изоляции 125 мм |  | шт |  | 4 | 8045.74 | 32182.96 |  |  |  | 32182.96 | 0 | 0 |  |  |  | Опора неподвижная с теплоизоляцией из пенополиуретана в полиэтиленовой оболочке, размеры щита 255х255х16 мм, длина трубы 2500 мм, толщина стенки трубы 3 мм, наружный диаметр стальной трубы 57 мм, наружный диаметр изоляции 125 мм
| Наружные сети водопровода, канализации, теплоснабжения, газопровода | [18 empty] | Наружные сети водопровода, канализации, теплоснабжения, газопровода
27 | ГЭСН24-01-045-01 Приказ Минстроя России от 18.05.2022 №378/пр | Установка компенсаторов сильфонных, изолированных пенополиуретаном (ППМИ), диаметром: до 57 мм |  | 10 шт |  | 0.2 | 32004.15 | 7895.79 | 3440.24 | 2960.59 | 1494.96 |  | 4.02 | 1.3 |  |  |  | Установка компенсаторов сильфонных, изолированных пенополиуретаном (ППМИ), диаметром: до 57 мм
|  | Объем=2/10 | [16 empty] | Объем=2/10
| Наружные сети водопровода, канализации, теплоснабжения, газопровода | [18 empty] | Наружные сети водопровода, канализации, теплоснабжения, газопровода
| 1-100-40 | Средний разряд работы 4,0 |  | 4: чел.-ч; 5: 20.12; 6: 4.024; 7: 854.93; 8: 3440.24; Осн.З/п 9: 3440.24 | [6 empty] | Средний разряд работы 4,0
| 2 | Затраты труда машинистов |  | 4: чел.-ч; 5: 6.51; 6: 1.302; 7: 0; 8: 0; З/пМех 11: 0 | [6 empty] | Затраты труда машинистов
| 91.05.05-015 | Краны на автомобильном ходу, грузоподъемность 16 т |  | маш.-ч | 6.51 | 1.302 | 2273.88 | 2960.59 |  | 2960.59 | 0 | [9 empty] | Краны на автомобильном ходу, грузоподъемность 16 т
Н | 23.1.01.06 | Компенсаторы сильфонные, изолированные пенополиуретаном |  | 4: шт; 5: 10; 6: 2; 7: 0; 8: 0; Мат. 12: 0 | [7 empty] | Компенсаторы сильфонные, изолированные пенополиуретаном
|  |  | Накладные расходы 123% ФОТ (от 4 935,20) | 8: 6070.3
|  |  | Сметная прибыль 74% ФОТ (от 4 935,20) | 8: 3652.05
|  |  | Итого c накладными и см. прибылью | 8: 17618.14
28 | ФСБЦ-23.1.01.06-1008 Приказ Минстроя России от 18.05.2022 №378/пр | Устройство сильфонное осевое компенсирующее в пенополиуретановой изоляции и оболочке из полиэтилена, условное давление 2,5 МПа, условный диаметр 50 мм |  | шт |  | 2 | 12101.39 | 24202.78 |  |  |  | 24202.78 | 0 | 0 |  |  |  | Устройство сильфонное осевое компенсирующее в пенополиуретановой изоляции и оболочке из полиэтилена, условное давление 2,5 МПа, условный диаметр 50 мм
| Наружные сети водопровода, канализации, теплоснабжения, газопровода | [18 empty] | Наружные сети водопровода, канализации, теплоснабжения, газопровода
29 | ГЭСН24-01-041-01 Приказ Минстроя России от 18.05.2022 №378/пр | Бесканальная прокладка в траншее стальных труб в изоляции из пенополиуретана (ППУ) диаметром: до 57 мм |  | км |  | 0.16 | 184139.49 | 37295.8 | 13949 | 15513.32 | 7833.48 |  | 16.69 | 6.82 |  |  |  | Бесканальная прокладка в траншее стальных труб в изоляции из пенополиуретана (ППУ) диаметром: до 57 мм
|  | Объем=80*2/1000 | [16 empty] | Объем=80*2/1000
| Наружные сети водопровода, канализации, теплоснабжения, газопровода | [18 empty] | Наружные сети водопровода, канализации, теплоснабжения, газопровода
| 1-100-38 | Средний разряд работы 3,8 |  | 4: чел.-ч; 5: 104.31; 6: 16.6896; 7: 835.79; 8: 13949; Осн.З/п 9: 13949 | [6 empty] | Средний разряд работы 3,8
| 2 | Затраты труда машинистов |  | 4: чел.-ч; 5: 42.64; 6: 6.8224; 7: 0; 8: 0; З/пМех 11: 0 | [6 empty] | Затраты труда машинистов
| 91.05.05-015 | Краны на автомобильном ходу, грузоподъемность 16 т |  | маш.-ч | 42.64 | 6.8224 | 2273.88 | 15513.32 |  | 15513.32 | 0 | [9 empty] | Краны на автомобильном ходу, грузоподъемность 16 т
Н | 23.4.01.03 | Трубы стальные в пенополиуретановой изоляции |  | 4: м; 5: 1000; 6: 160; 7: 0; 8: 0; Мат. 12: 0 | [7 empty] | Трубы стальные в пенополиуретановой изоляции
|  |  | Накладные расходы 123% ФОТ (от 21 782,48) | 8: 26792.45
|  |  | Сметная прибыль 74% ФОТ (от 21 782,48) | 8: 16119.04
|  |  | Итого c накладными и см. прибылью | 8: 80207.29
30 | ФСБЦ-23.4.01.03-0071 Приказ Минстроя России от 18.05.2022 №378/пр | Трубы стальные бесшовные с тепловой изоляцией из пенополиуретана в полиэтиленовой оболочке, наружный диаметр трубы 57 мм, наружный диаметр изоляции 125 мм, толщина стенки трубы 3,5 мм |  | м |  | 160 | 1265.55 | 202488 |  |  |  | 202488 | 0 | 0 |  |  |  | Трубы стальные бесшовные с тепловой изоляцией из пенополиуретана в полиэтиленовой оболочке, наружный диаметр трубы 57 мм, наружный диаметр изоляции 125 мм, толщина стенки трубы 3,5 мм
| Наружные сети водопровода, канализации, теплоснабжения, газопровода | [18 empty] | Наружные сети водопровода, канализации, теплоснабжения, газопровода
31 | ГЭСН24-01-050-01 Приказ Минстроя России от 13.05.2024 №323/пр | Изоляция стыков труб, изолированных пенополиуретаном (ППМИ), неразъемными муфтами мастичной комплектации методом заливки, диаметром: 57 мм |  | 10 стыков |  | 2.4 | 19968.3 | 48005.97 | 40535.67 | 124.58 | 82.07 | 7263.65 | 41.26 | 0.1 |  |  |  | Изоляция стыков труб, изолированных пенополиуретаном (ППМИ), неразъемными муфтами мастичной комплектации методом заливки, диаметром: 57 мм
|  | Объем=24/10 | [16 empty] | Объем=24/10
| Наружные сети водопровода, канализации, теплоснабжения, газопровода | [18 empty] | Наружные сети водопровода, канализации, теплоснабжения, газопровода
| 2-100-05 | Рабочий 5 разряда |  | 4: чел.-ч; 5: 17.19; 6: 41.256; 7: 982.54; 8: 40535.67; Осн.З/п 9: 40535.67 | [6 empty] | Рабочий 5 разряда
| 2 | Затраты труда машинистов |  | 4: чел.-ч; 5: 0.04; 6: 0.096; 7: 0; 8: 0; З/пМех 11: 0 | [6 empty] | Затраты труда машинистов
| 91.14.02-001 | Автомобили бортовые, грузоподъемность до 5 т |  | маш.-ч | 0.04 | 0.096 | 779.01 | 74.78 |  | 74.78 | 0 | [9 empty] | Автомобили бортовые, грузоподъемность до 5 т
| 91.18.01-011 | Компрессоры поршневые передвижные с электродвигателем, давление до 0,6 МПа (6 атм), производительность до 0,83 м3/мин |  | маш.-ч | 1.31 | 3.144 | 15.84 | 49.8 |  | 49.8 | 0 | [9 empty] | Компрессоры поршневые передвижные с электродвигателем, давление до 0,6 МПа (6 атм), производительность до 0,83 м3/мин
| 01.3.02.09-0022 | Пропан-бутан смесь техническая |  | 4: кг; 5: 32.3; 6: 77.52; 7: 71.17; 8: 5517.1; Мат. 12: 5517.1 | [6 empty] | Пропан-бутан смесь техническая
| 01.7.03.04-0001 | Электроэнергия |  | 4: кВт-ч; 5: 1.74; 6: 4.176; 7: 5.75; 8: 24.01; Мат. 12: 24.01 | [6 empty] | Электроэнергия
| 01.7.17.11-0013 | Шкурка шлифовальная на тканевой основе водостойкая |  | 4: м2; 5: 0.4; 6: 0.96; 7: 1388.1; 8: 1332.58; Мат. 12: 1332.58 | [6 empty] | Шкурка шлифовальная на тканевой основе водостойкая
| 01.7.20.08-0051 | Ветошь хлопчатобумажная цветная |  | 4: кг; 5: 0.71; 6: 1.704; 7: 91.46; 8: 155.85; Мат. 12: 155.85 | [6 empty] | Ветошь хлопчатобумажная цветная
| 14.5.09.01-0001 | Ацетон технический, сорт I |  | 4: кг; 5: 0.93; 6: 2.232; 7: 104.89; 8: 234.11; Мат. 12: 234.11 | [6 empty] | Ацетон технический, сорт I
Н | 24.1.01.06 | Комплект для изоляции сварного стыка стальных труб из пенополиуретана, с полиэтиленовой муфтой |  | 4: шт; 5: 10; 6: 24; 7: 0; 8: 0; Мат. 12: 0 | [7 empty] | Комплект для изоляции сварного стыка стальных труб из пенополиуретана, с полиэтиленовой муфтой
|  |  | Накладные расходы 123% ФОТ (от 40 617,74) | 8: 49959.82
|  |  | Сметная прибыль 74% ФОТ (от 40 617,74) | 8: 30057.13
|  |  | Итого c накладными и см. прибылью | 8: 128022.92
32 | ФСБЦ-24.1.01.06-0033 Приказ Минстроя России от 18.05.2022 №378/пр | Комплект для изоляции сварного стыка стальных труб с теплоизоляцией из пенополиуретана в полиэтиленовой оболочке, с полиэтиленовой муфтой длиной 500 мм, с термоусадочными манжетами, наружный диаметр трубы 57 мм, наружный диаметр изоляции 125 мм |  | компл |  | 24 | 1200.02 | 28800.48 |  |  |  | 28800.48 | 0 | 0 |  |  |  | Комплект для изоляции сварного стыка стальных труб с теплоизоляцией из пенополиуретана в полиэтиленовой оболочке, с полиэтиленовой муфтой длиной 500 мм, с термоусадочными манжетами, наружный диаметр трубы 57 мм, наружный диаметр изоляции 125 мм
| Наружные сети водопровода, канализации, теплоснабжения, газопровода | [18 empty] | Наружные сети водопровода, канализации, теплоснабжения, газопровода
33 | ГЭСН24-01-053-01 Приказ Минстроя России от 18.05.2022 №378/пр | Промывка и гидравлическое испытание трубопроводов, изолированных пенополиуретаном (ППМИ), диаметром: до 57 мм |  | 100 м |  | 1.6 | 18008.5 | 32233.32 | 19714.45 | 9063.8 | 3419.72 | 35.35 | 24.72 | 4 |  |  |  | Промывка и гидравлическое испытание трубопроводов, изолированных пенополиуретаном (ППМИ), диаметром: до 57 мм
|  | Объем=160/100 | [16 empty] | Объем=160/100
| Наружные сети водопровода, канализации, теплоснабжения, газопровода | [18 empty] | Наружные сети водопровода, канализации, теплоснабжения, газопровода
| 1-100-34 | Средний разряд работы 3,4 |  | 4: чел.-ч; 5: 15.45; 6: 24.72; 7: 797.51; 8: 19714.45; Осн.З/п 9: 19714.45 | [6 empty] | Средний разряд работы 3,4
| 2 | Затраты труда машинистов |  | 4: чел.-ч; 5: 2.5; 6: 4; 7: 0; 8: 0; З/пМех 11: 0 | [6 empty] | Затраты труда машинистов
| 91.10.01-001 | Агрегаты наполнительно-опрессовочные, подача до 70 м3/ч |  | маш.-ч | 2.5 | 4 | 2265.95 | 9063.8 |  | 9063.8 | 0 | [9 empty] | Агрегаты наполнительно-опрессовочные, подача до 70 м3/ч
| 01.7.03.01-0001 | Вода |  | 4: м3; 5: 0.91; 6: 1.456; 7: 24.28; 8: 35.35; Мат. 12: 35.35 | [6 empty] | Вода
|  |  | Накладные расходы 123% ФОТ (от 23 134,17) | 8: 28455.03
|  |  | Сметная прибыль 74% ФОТ (от 23 134,17) | 8: 17119.29
|  |  | Итого c накладными и см. прибылью | 8: 77807.64
Итоги по разделу 1 Тепловая сети от ТК-16 до ТК-17 : | [22 empty] | Итоги по разделу 1 Тепловая сети от ТК-16 до ТК-17 :
Итого прямые затраты (справочно) |  |  |  | 8: 685450.08 | [9 empty] | Итого прямые затраты (справочно)
в том числе: | [23 empty] | в том числе:
Оплата труда рабочих |  |  |  | 8: 135262.56 | [9 empty] | Оплата труда рабочих
Эксплуатация машин |  |  |  | 8: 38490.54 | [9 empty] | Эксплуатация машин
Оплата труда машинистов (Отм) |  |  |  | 8: 19606.88 | [9 empty] | Оплата труда машинистов (Отм)
Материалы |  |  |  | 8: 492090.1 | [9 empty] | Материалы
Строительные работы |  |  |  | 8: 981877.52 | [9 empty] | Строительные работы
Строительные работы |  |  |  | 8: 981552.43 | [9 empty] | Строительные работы
в том числе: | [23 empty] | в том числе:
оплата труда |  |  |  | 8: 135201.81 | [9 empty] | оплата труда
эксплуатация машин и механизмов |  |  |  | 8: 38490.01 | [9 empty] | эксплуатация машин и механизмов
оплата труда машинистов (Отм) |  |  |  | 8: 19606.88 | [9 empty] | оплата труда машинистов (Отм)
материалы |  |  |  | 8: 491891.3 | [9 empty] | материалы
накладные расходы |  |  |  | 8: 186061.93 | [9 empty] | накладные расходы
сметная прибыль |  |  |  | 8: 110300.5 | [9 empty] | сметная прибыль
Отдельные виды работ и затрат, относимые на стоимость строительных работ |  |  |  | 8: 325.09 | [9 empty] | Отдельные виды работ и затрат, относимые на стоимость строительных работ
в том числе: | [23 empty] | в том числе:
оплата труда |  |  |  | 8: 60.75 | [9 empty] | оплата труда
эксплуатация машин и механизмов |  |  |  | 8: 0.53 | [9 empty] | эксплуатация машин и механизмов
материалы |  |  |  | 8: 198.8 | [9 empty] | материалы
накладные расходы |  |  |  | 8: 44.35 | [9 empty] | накладные расходы
сметная прибыль |  |  |  | 8: 20.66 | [9 empty] | сметная прибыль
Итого ФОТ (справочно) |  |  |  | 8: 154869.44 | [9 empty] | Итого ФОТ (справочно)
Итого накладные расходы (справочно) |  |  |  | 8: 186106.28 | [9 empty] | Итого накладные расходы (справочно)
Итого сметная прибыль (справочно) |  |  |  | 8: 110321.16 | [9 empty] | Итого сметная прибыль (справочно)
Итого по разделу 1 Тепловая сети от ТК-16 до ТК-17 |  |  |  | 8: 981877.52; Мат. 13: 158.2986; Мат. 14: 18.932 | [10 empty] | Итого по разделу 1 Тепловая сети от ТК-16 до ТК-17
справочно: | [23 empty] | справочно:
Затраты труда рабочих | [23 empty] | Затраты труда рабочих
Затраты труда машинистов | [23 empty] | Затраты труда машинистов
Раздел 2. Тепловая сети от ТК-15 до ТК-18 | [15 empty] | Раздел 2. Тепловая сети от ТК-15 до ТК-18
Земляные работы | [16 empty] | Земляные работы
34 | ГЭСН01-01-009-22 Приказ Минстроя России от 18.05.2022 №378/пр | Разработка траншей экскаватором «обратная лопата» с ковшом вместимостью 0,25 м3, группа грунтов: 1 |  | 1000 м3 |  | 0.063 | 44820.65 | 4990.2 |  | 2823.7 | 2166.5 |  | 0 | 2.21 |  |  |  | Разработка траншей экскаватором «обратная лопата» с ковшом вместимостью 0,25 м3, группа грунтов: 1
|  | Объем=60*0,7*1,5/1000 | [16 empty] | Объем=60*0,7*1,5/1000
| Земляные работы, выполняемые механизированным способом | [18 empty] | Земляные работы, выполняемые механизированным способом
| 2 | Затраты труда машинистов |  | 4: чел.-ч; 5: 35; 6: 2.205; 7: 0; 8: 0; З/пМех 11: 0 | [6 empty] | Затраты труда машинистов
| 91.01.05-106 | Экскаваторы одноковшовые дизельные на пневмоколесном ходу, объем ковша 0,25 м3 |  | маш.-ч | 35 | 2.205 | 1280.59 | 2823.7 |  | 2823.7 | 0 | [9 empty] | Экскаваторы одноковшовые дизельные на пневмоколесном ходу, объем ковша 0,25 м3
|  |  | Накладные расходы 97% ФОТ (от 2 166,50) | 8: 2101.51
|  |  | Сметная прибыль 46% ФОТ (от 2 166,50) | 8: 996.59
|  |  | Итого c накладными и см. прибылью | 8: 8088.3
35 | ГЭСН27-04-001-01 Приказ Минстроя России от 09.08.2024 №524/пр | Устройство подстилающих и выравнивающих слоев оснований: из песка |  | 100 м3 |  | 0.063 | 25604.31 | 2006.67 | 648.26 | 957.17 | 393.59 | 7.65 | 0.91 | 0.87 |  |  |  | Устройство подстилающих и выравнивающих слоев оснований: из песка
|  | Объем=60*0,7*0,15/100 | [16 empty] | Объем=60*0,7*0,15/100
| Автомобильные дороги | [18 empty] | Автомобильные дороги
| 1-100-23 | Средний разряд работы 2,3 |  | 4: чел.-ч; 5: 14.4; 6: 0.9072; 7: 714.57; 8: 648.26; Осн.З/п 9: 648.26 | [6 empty] | Средний разряд работы 2,3
| 2 | Затраты труда машинистов |  | 4: чел.-ч; 5: 13.88; 6: 0.87444; 7: 0; 8: 0; З/пМех 11: 0 | [6 empty] | Затраты труда машинистов
| 91.01.02-004 | Автогрейдеры среднего типа, мощность 99 кВт (135 л.с.) |  | маш.-ч | 1.77 | 0.11151 | 3402.08 | 379.37 |  | 379.37 | 0 | [9 empty] | Автогрейдеры среднего типа, мощность 99 кВт (135 л.с.)
| 91.06.05-011 | Погрузчики одноковшовые универсальные фронтальные пневмоколесные, номинальная вместимость основного ковша 2,6 м3, грузоподъемность 5 т |  | маш.-ч | 4.29 | 0.27027 | 2137.86 | 577.8 |  | 577.8 | 0 | [9 empty] | Погрузчики одноковшовые универсальные фронтальные пневмоколесные, номинальная вместимость основного ковша 2,6 м3, грузоподъемность 5 т
| 01.7.03.01-0001 | Вода |  | 4: м3; 5: 5; 6: 0.315; 7: 24.28; 8: 7.65; Мат. 12: 7.65 | [6 empty] | Вода
П,Н | 02.3.01.02 | Песок для строительных работ природный |  | 4: м3; 5: 0; 6: 0; 7: 0; 8: 0; Мат. 12: 0 | [7 empty] | Песок для строительных работ природный
|  |  | Накладные расходы 154% ФОТ (от 1 041,85) | 8: 1604.45
|  |  | Сметная прибыль 134% ФОТ (от 1 041,85) | 8: 1396.08
|  |  | Итого c накладными и см. прибылью | 8: 5007.2
36 | ГЭСН01-02-061-01 Приказ Минстроя России от 18.05.2022 №378/пр | Засыпка вручную траншей, пазух котлованов и ям, группа грунтов: 1 |  | 100 м3 |  | 0.147 | 59004.72 | 8673.69 | 8673.69 |  |  |  | 13.01 | 0 |  |  |  | Засыпка вручную траншей, пазух котлованов и ям, группа грунтов: 1
|  | Объем=60*0,7*0,35/100 | [16 empty] | Объем=60*0,7*0,35/100
| Земляные работы, выполняемые ручным способом | [18 empty] | Земляные работы, выполняемые ручным способом
| 1-100-15 | Средний разряд работы 1,5 |  | 4: чел.-ч; 5: 88.5; 6: 13.0095; 7: 666.72; 8: 8673.69; Осн.З/п 9: 8673.69 | [6 empty] | Средний разряд работы 1,5
|  |  | Накладные расходы 93% ФОТ (от 8 673,69) | 8: 8066.53
|  |  | Сметная прибыль 40% ФОТ (от 8 673,69) | 8: 3469.48
|  |  | Итого c накладными и см. прибылью | 8: 20209.7
37 | ГЭСН01-01-033-01 Приказ Минстроя России от 18.05.2022 №378/пр | Засыпка траншей и котлованов с перемещением грунта до 5 м бульдозерами мощностью: 59 кВт (80 л.с.), группа грунтов 1 |  | 1000 м3 |  | 0.042 | 10586.81 | 729.8 |  | 444.65 | 285.15 |  | 0 | 0.29 |  |  |  | Засыпка траншей и котлованов с перемещением грунта до 5 м бульдозерами мощностью: 59 кВт (80 л.с.), группа грунтов 1
|  | Объем=60*0,7*1/1000 | [16 empty] | Объем=60*0,7*1/1000
| Земляные работы, выполняемые механизированным способом | [18 empty] | Земляные работы, выполняемые механизированным способом
| 2 | Затраты труда машинистов |  | 4: чел.-ч; 5: 6.91; 6: 0.29022; 7: 0; 8: 0; З/пМех 11: 0 | [6 empty] | Затраты труда машинистов
| 91.01.01-034 | Бульдозеры, мощность 59 кВт (80 л.с.) |  | маш.-ч | 6.91 | 0.29022 | 1532.1 | 444.65 |  | 444.65 | 0 | [9 empty] | Бульдозеры, мощность 59 кВт (80 л.с.)
|  |  | Накладные расходы 97% ФОТ (от 285,15) | 8: 276.6
|  |  | Сметная прибыль 46% ФОТ (от 285,15) | 8: 131.17
|  |  | Итого c накладными и см. прибылью | 8: 1137.57
38 | ГЭСН01-01-036-01 Приказ Минстроя России от 18.05.2022 №378/пр | Планировка площадей бульдозерами мощностью: 59 кВт (80л.с.) |  | 1000 м2 |  | 0.3 | 536.24 | 264.04 |  | 160.87 | 103.17 |  | 0 | 0.11 |  |  |  | Планировка площадей бульдозерами мощностью: 59 кВт (80л.с.)
|  | Объем=60*5/1000 | [16 empty] | Объем=60*5/1000
| Земляные работы, выполняемые механизированным способом | [18 empty] | Земляные работы, выполняемые механизированным способом
| 2 | Затраты труда машинистов |  | 4: чел.-ч; 5: 0.35; 6: 0.105; 7: 0; 8: 0; З/пМех 11: 0 | [6 empty] | Затраты труда машинистов
| 91.01.01-034 | Бульдозеры, мощность 59 кВт (80 л.с.) |  | маш.-ч | 0.35 | 0.105 | 1532.1 | 160.87 |  | 160.87 | 0 | [9 empty] | Бульдозеры, мощность 59 кВт (80 л.с.)
|  |  | Накладные расходы 97% ФОТ (от 103,17) | 8: 100.07
|  |  | Сметная прибыль 46% ФОТ (от 103,17) | 8: 47.46
|  |  | Итого c накладными и см. прибылью | 8: 411.57
Монтаж колодцев | [16 empty] | Монтаж колодцев
39 | ГЭСН22-04-005-02 Приказ Минстроя России от 27.12.2022 №1133/пр | Установка круглых сборных колодцев из полимерных материалов на фланцевом соединении: высотой 2 м, диаметром 1500 мм |  | шт |  | 1 | 1480.63 | 1549.02 | 1372.04 | 108.59 | 68.39 |  | 1.7 | 1.24 |  |  |  | Установка круглых сборных колодцев из полимерных материалов на фланцевом соединении: высотой 2 м, диаметром 1500 мм
| Наружные сети водопровода, канализации, теплоснабжения, газопровода | [18 empty] | Наружные сети водопровода, канализации, теплоснабжения, газопровода
| 1-100-35 | Средний разряд работы 3,5 |  | 4: чел.-ч; 5: 1.7; 6: 1.7; 7: 807.08; 8: 1372.04; Осн.З/п 9: 1372.04 | [6 empty] | Средний разряд работы 3,5
| 2 | Затраты труда машинистов |  | 4: чел.-ч; 5: 1.24; 6: 1.24; 7: 0; 8: 0; З/пМех 11: 0 | [6 empty] | Затраты труда машинистов
| 91.05.13-001 | Автомобили бортовые, грузоподъемность до 6 т, с краном-манипулятором, грузоподъемность 4 т |  | маш.-ч | 0.08 | 0.08 | 1357.37 | 108.59 |  | 108.59 | 0 | [9 empty] | Автомобили бортовые, грузоподъемность до 6 т, с краном-манипулятором, грузоподъемность 4 т
П,Н | 04.1.02.01 | Смеси бетонные |  | 4: м3; 5: 0; 6: 0; 7: 0; 8: 0; Мат. 12: 0 | [7 empty] | Смеси бетонные
Н | 18.2.04.01 | Колодцы полиэтиленовые |  | 4: компл; 5: 1; 6: 1; 7: 0; 8: 0; Мат. 12: 0 | [7 empty] | Колодцы полиэтиленовые
|  |  | Накладные расходы 123% ФОТ (от 1 440,43) | 8: 1771.73
|  |  | Сметная прибыль 74% ФОТ (от 1 440,43) | 8: 1065.92
|  |  | Итого c накладными и см. прибылью | 8: 4386.67
40 | ФСБЦ-18.2.04.01-0052 Приказ Минстроя России от 18.05.2022 №378/пр | Колодец полиэтиленовый, диаметр 1500 мм, высота 1000 мм. |  | компл |  | 1 | 153775.87 | 153775.87 |  |  |  | 153775.87 | 0 | 0 |  |  |  | Колодец полиэтиленовый, диаметр 1500 мм, высота 1000 мм.
| Наружные сети водопровода, канализации, теплоснабжения, газопровода | [18 empty] | Наружные сети водопровода, канализации, теплоснабжения, газопровода
41 | ГЭСН22-06-015-01 Приказ Минстроя России от 02.08.2023 №551/пр применительно | Заделка при проходе трубопроводов через стены колодца вспененным полиэтиленом, диаметр трубопровода: до 100 мм |  | шт |  | 4 | 1347.56 | 5424.44 | 4921.59 | 31.16 | 34.2 | 437.49 | 6.2 | 0.04 |  |  |  | Заделка при проходе трубопроводов через стены колодца вспененным полиэтиленом, диаметр трубопровода: до 100 мм
| Наружные сети водопровода, канализации, теплоснабжения, газопровода | [18 empty] | Наружные сети водопровода, канализации, теплоснабжения, газопровода
| 2-100-02 | Рабочий 2 разряда |  | 4: чел.-ч; 5: 0.03; 6: 0.12; 7: 695.43; 8: 83.45; Осн.З/п 9: 83.45 | [6 empty] | Рабочий 2 разряда
| 2-100-03 | Рабочий 3 разряда |  | 4: чел.-ч; 5: 0.94; 6: 3.76; 7: 759.23; 8: 2854.7; Осн.З/п 9: 2854.7 | [6 empty] | Рабочий 3 разряда
| 2-100-04 | Рабочий 4 разряда |  | 4: чел.-ч; 5: 0.58; 6: 2.32; 7: 854.93; 8: 1983.44; Осн.З/п 9: 1983.44 | [6 empty] | Рабочий 4 разряда
| 2 | Затраты труда машинистов |  | 4: чел.-ч; 5: 0.01; 6: 0.04; 7: 0; 8: 0; З/пМех 11: 0 | [6 empty] | Затраты труда машинистов
| 91.14.02-001 | Автомобили бортовые, грузоподъемность до 5 т |  | маш.-ч | 0.01 | 0.04 | 779.01 | 31.16 |  | 31.16 | 0 | [9 empty] | Автомобили бортовые, грузоподъемность до 5 т
| 01.7.03.01-0001 | Вода |  | 4: м3; 5: 0.001; 6: 0.004; 7: 24.28; 8: 0.1; Мат. 12: 0.1 | [6 empty] | Вода
| 01.7.07.26-0026 | Шнур пенополиэтиленовый теплоизоляционный уплотнительный, сечение круглое сплошное, диаметр 30 мм |  | 4: 100 м; 5: 0.128; 6: 0.512; 7: 854.28; 8: 437.39; Мат. 12: 437.39 | [6 empty] | Шнур пенополиэтиленовый теплоизоляционный уплотнительный, сечение круглое сплошное, диаметр 30 мм
Н | 02.3.01.02 | Песок обогащенный |  | 4: м3; 5: 0.0044; 6: 0.0176; 7: 0; 8: 0; Мат. 12: 0 | [7 empty] | Песок обогащенный
|  |  | Накладные расходы 123% ФОТ (от 4 955,79) | 8: 6095.62
|  |  | Сметная прибыль 74% ФОТ (от 4 955,79) | 8: 3667.28
|  |  | Итого c накладными и см. прибылью | 8: 15187.34
42 | ГЭСН16-02-010-01 Приказ Минстроя России от 27.12.2022 №1133/пр | Изготовление элементов и сборка узлов стальных трубопроводов диаметром: 50 мм |  | 10 м |  | 0.1 | 681.72 | 68.17 | 60.75 | 0.53 |  | 6.89 | 0.07 | 0 |  |  |  | Изготовление элементов и сборка узлов стальных трубопроводов диаметром: 50 мм
|  | Объем=1/10 | [16 empty] | Объем=1/10
| Изготовление в построечных условиях материалов, полуфабрикатов, металлических заготовок | [18 empty] | Изготовление в построечных условиях материалов, полуфабрикатов, металлических заготовок
| 1-100-42 | Средний разряд работы 4,2 |  | 4: чел.-ч; 5: 0.69; 6: 0.069; 7: 880.45; 8: 60.75; Осн.З/п 9: 60.75 | [6 empty] | Средний разряд работы 4,2
| 91.17.04-042 | Аппараты для газовой сварки и резки |  | маш.-ч | 0.06 | 0.006 | 7 | 0.04 |  | 0.04 | 0 | [9 empty] | Аппараты для газовой сварки и резки
| 91.17.04-233 | Аппараты сварочные для ручной дуговой сварки, сварочный ток до 350 А |  | маш.-ч | 0.18 | 0.018 | 27.21 | 0.49 |  | 0.49 | 0 | [9 empty] | Аппараты сварочные для ручной дуговой сварки, сварочный ток до 350 А
| 01.3.02.08-0001 | Кислород газообразный технический |  | 4: м3; 5: 0.0117; 6: 0.00117; 7: 225.84; 8: 0.26; Мат. 12: 0.26 | [6 empty] | Кислород газообразный технический
| 01.3.02.09-0022 | Пропан-бутан смесь техническая |  | 4: кг; 5: 0.8066; 6: 0.08066; 7: 71.17; 8: 5.74; Мат. 12: 5.74 | [6 empty] | Пропан-бутан смесь техническая
| 01.7.03.04-0001 | Электроэнергия |  | 4: кВт-ч; 5: 0.288; 6: 0.0288; 7: 5.75; 8: 0.17; Мат. 12: 0.17 | [6 empty] | Электроэнергия
| 01.7.11.07-0039 | Электроды сварочные для сварки низколегированных и углеродистых сталей Э50, диаметр 4 мм |  | 4: кг; 5: 0.0373; 6: 0.00373; 7: 192.62; 8: 0.72; Мат. 12: 0.72 | [6 empty] | Электроды сварочные для сварки низколегированных и углеродистых сталей Э50, диаметр 4 мм
П,Н | 23.5.02.02 | Трубы стальные |  | 4: м; 5: 0; 6: 0; 7: 0; 8: 0; Мат. 12: 0 | [7 empty] | Трубы стальные
П,Н | 23.8.03.12 | Части фасонные стальные |  | 4: т; 5: 0; 6: 0; 7: 0; 8: 0; Мат. 12: 0 | [7 empty] | Части фасонные стальные
|  |  | Накладные расходы 73% ФОТ (от 60,75) | 8: 44.35
|  |  | Сметная прибыль 34% ФОТ (от 60,75) | 8: 20.66
|  |  | Итого c накладными и см. прибылью | 8: 133.18
43 | ФСБЦ-23.5.02.02-0027 Приказ Минстроя России от 18.05.2022 №378/пр | Трубы стальные электросварные прямошовные из стали марок Ст2, 10, наружный диаметр 33 мм, толщина стенки 3 мм |  | м |  | 1 | 191.91 | 191.91 |  |  |  | 191.91 | 0 | 0 |  |  |  | Трубы стальные электросварные прямошовные из стали марок Ст2, 10, наружный диаметр 33 мм, толщина стенки 3 мм
| Изготовление в построечных условиях материалов, полуфабрикатов, металлических заготовок | [18 empty] | Изготовление в построечных условиях материалов, полуфабрикатов, металлических заготовок
44 | ФСБЦ-23.8.04.06-0310 Приказ Минстроя России от 18.05.2022 №378/пр | Отвод 90° с радиусом кривизны R=1,5 Ду на давление до 16 МПа, номинальный диаметр 30 мм, наружный диаметр 32 мм, толщина стенки 2,0 мм |  | шт |  | 2 | 91.76 | 183.52 |  |  |  | 183.52 | 0 | 0 |  |  |  | Отвод 90° с радиусом кривизны R=1,5 Ду на давление до 16 МПа, номинальный диаметр 30 мм, наружный диаметр 32 мм, толщина стенки 2,0 мм
| Наружные сети водопровода, канализации, теплоснабжения, газопровода | [18 empty] | Наружные сети водопровода, канализации, теплоснабжения, газопровода
45 | ГЭСН24-01-032-02 Приказ Минстроя России от 07.02.2025 №69/пр | Установка задвижек или клапанов стальных для горячей воды и пара диаметром: 65 мм |  | 10 компл |  | 0.2 | 71985.08 | 15858.82 | 9170.14 | 2459.63 | 1461.81 | 2767.24 | 10.59 | 1.49 |  |  |  | Установка задвижек или клапанов стальных для горячей воды и пара диаметром: 65 мм
|  | Объем=2/10 | [16 empty] | Объем=2/10
| Наружные сети водопровода, канализации, теплоснабжения, газопровода | [18 empty] | Наружные сети водопровода, канализации, теплоснабжения, газопровода
| 2-100-02 | Рабочий 2 разряда |  | 4: чел.-ч; 5: 0.64; 6: 0.128; 7: 695.43; 8: 89.02; Осн.З/п 9: 89.02 | [6 empty] | Рабочий 2 разряда
| 2-100-03 | Рабочий 3 разряда |  | 4: чел.-ч; 5: 8.55; 6: 1.71; 7: 759.23; 8: 1298.28; Осн.З/п 9: 1298.28 | [6 empty] | Рабочий 3 разряда
| 2-100-04 | Рабочий 4 разряда |  | 4: чел.-ч; 5: 32.14; 6: 6.428; 7: 854.93; 8: 5495.49; Осн.З/п 9: 5495.49 | [6 empty] | Рабочий 4 разряда
| 2-100-05 | Рабочий 5 разряда |  | 4: чел.-ч; 5: 11.64; 6: 2.328; 7: 982.54; 8: 2287.35; Осн.З/п 9: 2287.35 | [6 empty] | Рабочий 5 разряда
| 2 | Затраты труда машинистов |  | 4: чел.-ч; 5: 7.43; 6: 1.486; 7: 0; 8: 0; З/пМех 11: 0 | [6 empty] | Затраты труда машинистов
| 91.05.05-015 | Краны на автомобильном ходу, грузоподъемность 16 т |  | маш.-ч | 0.13 | 0.026 | 2273.88 | 59.12 |  | 59.12 | 0 | [9 empty] | Краны на автомобильном ходу, грузоподъемность 16 т
| 91.10.05-004 | Трубоукладчики, номинальная грузоподъемность 6,3 т |  | маш.-ч | 7.2 | 1.44 | 1620.24 | 2333.15 |  | 2333.15 | 0 | [9 empty] | Трубоукладчики, номинальная грузоподъемность 6,3 т
| 91.14.02-001 | Автомобили бортовые, грузоподъемность до 5 т |  | маш.-ч | 0.1 | 0.02 | 779.01 | 15.58 |  | 15.58 | 0 | [9 empty] | Автомобили бортовые, грузоподъемность до 5 т
| 91.17.04-042 | Аппараты для газовой сварки и резки |  | маш.-ч | 2 | 0.4 | 7 | 2.8 |  | 2.8 | 0 | [9 empty] | Аппараты для газовой сварки и резки
| 91.17.04-233 | Аппараты сварочные для ручной дуговой сварки, сварочный ток до 350 А |  | маш.-ч | 9 | 1.8 | 27.21 | 48.98 |  | 48.98 | 0 | [9 empty] | Аппараты сварочные для ручной дуговой сварки, сварочный ток до 350 А
| 01.3.02.03-0001 | Ацетилен газообразный технический |  | 4: м3; 5: 0.089; 6: 0.0178; 7: 711.46; 8: 12.66; Мат. 12: 12.66 | [6 empty] | Ацетилен газообразный технический
| 01.3.02.08-0001 | Кислород газообразный технический |  | 4: м3; 5: 0.4; 6: 0.08; 7: 225.84; 8: 18.07; Мат. 12: 18.07 | [6 empty] | Кислород газообразный технический
| 01.7.03.04-0001 | Электроэнергия |  | 4: кВт-ч; 5: 6.62; 6: 1.324; 7: 5.75; 8: 7.61; Мат. 12: 7.61 | [6 empty] | Электроэнергия
| 01.7.11.07-0227 | Электроды сварочные для сварки низколегированных и углеродистых сталей УОНИ 13/45, Э42А, диаметр 4-5 мм |  | 4: кг; 5: 2.79; 6: 0.558; 7: 160.3; 8: 89.45; Мат. 12: 89.45 | [6 empty] | Электроды сварочные для сварки низколегированных и углеродистых сталей УОНИ 13/45, Э42А, диаметр 4-5 мм
Н | 18.1.02.01 | Задвижки стальные для горячей воды и пара (или клапаны) |  | 4: компл; 5: 10; 6: 2; 7: 0; 8: 0; Мат. 12: 0 | [7 empty] | Задвижки стальные для горячей воды и пара (или клапаны)
| 01.7.17.07-0054 | Круг шлифовальный прямого профиля, размеры 230х5х22 мм |  | 4: шт; 5: 0.27; 6: 0.054; 7: 130.79; 8: 7.06; Мат. 12: 7.06 | [6 empty] | Круг шлифовальный прямого профиля, размеры 230х5х22 мм
| 07.2.07.12-0011 | Металлоконструкции зданий и сооружений с преобладанием гнутых профилей и круглых труб |  | 4: т; 5: 0.094; 6: 0.0188; 7: 140020.82; 8: 2632.39; Мат. 12: 2632.39 | [6 empty] | Металлоконструкции зданий и сооружений с преобладанием гнутых профилей и круглых труб
Н | 23.1.03.04 | Опора скользящая |  | 4: шт; 5: 10; 6: 2; 7: 0; 8: 0; Мат. 12: 0 | [7 empty] | Опора скользящая
Н | 23.8.03.12 | Фланцы ответные |  | 4: компл; 5: 20; 6: 4; 7: 0; 8: 0; Мат. 12: 0 | [7 empty] | Фланцы ответные
|  |  | Накладные расходы 123% ФОТ (от 10 631,95) | 8: 13077.3
|  |  | Сметная прибыль 74% ФОТ (от 10 631,95) | 8: 7867.64
|  |  | Итого c накладными и см. прибылью | 8: 36803.76
46 | ФСБЦ-18.1.09.11-0154 Приказ Минстроя России от 18.05.2022 №378/пр | Кран шаровой фланцевый для воды, пара, нефтепродуктов, из коррозионно-стойкой стали, номинальное давление 2,5 МПа, номинальный диаметр 65 мм |  | шт |  | 2 | 20343.37 | 40686.74 |  |  |  | 40686.74 | 0 | 0 |  |  |  | Кран шаровой фланцевый для воды, пара, нефтепродуктов, из коррозионно-стойкой стали, номинальное давление 2,5 МПа, номинальный диаметр 65 мм
| Наружные сети водопровода, канализации, теплоснабжения, газопровода | [18 empty] | Наружные сети водопровода, канализации, теплоснабжения, газопровода
47 | ФСБЦ-23.8.03.09-0457 Приказ Минстроя России от 11.05.2023 №335/пр | Фланцы ответные из стали 12Х18Н10Т, приварные, в комплекте (2 фланца, 2 прокладки, болты, гайки), номинальное давление 1,0 МПа, номинальный диаметр 65 мм |  | компл |  | 2 | 5503.58 | 11007.16 |  |  |  | 11007.16 | 0 | 0 |  |  |  | Фланцы ответные из стали 12Х18Н10Т, приварные, в комплекте (2 фланца, 2 прокладки, болты, гайки), номинальное давление 1,0 МПа, номинальный диаметр 65 мм
| Наружные сети водопровода, канализации, теплоснабжения, газопровода | [18 empty] | Наружные сети водопровода, канализации, теплоснабжения, газопровода
48 | ГЭСН24-01-032-01 Приказ Минстроя России от 07.02.2025 №69/пр | Установка задвижек или клапанов стальных для горячей воды и пара диаметром: 50 мм |  | 10 компл |  | 0.2 | 54148 | 11803.77 | 6846.65 | 1646.32 | 974.17 | 2336.63 | 7.88 | 0.99 |  |  |  | Установка задвижек или клапанов стальных для горячей воды и пара диаметром: 50 мм
|  | Объем=2/10 | [16 empty] | Объем=2/10
| Наружные сети водопровода, канализации, теплоснабжения, газопровода | [18 empty] | Наружные сети водопровода, канализации, теплоснабжения, газопровода
| 2-100-02 | Рабочий 2 разряда |  | 4: чел.-ч; 5: 0.48; 6: 0.096; 7: 695.43; 8: 66.76; Осн.З/п 9: 66.76 | [6 empty] | Рабочий 2 разряда
| 2-100-03 | Рабочий 3 разряда |  | 4: чел.-ч; 5: 5.87; 6: 1.174; 7: 759.23; 8: 891.34; Осн.З/п 9: 891.34 | [6 empty] | Рабочий 3 разряда
| 2-100-04 | Рабочий 4 разряда |  | 4: чел.-ч; 5: 23.9; 6: 4.78; 7: 854.93; 8: 4086.57; Осн.З/п 9: 4086.57 | [6 empty] | Рабочий 4 разряда
| 2-100-05 | Рабочий 5 разряда |  | 4: чел.-ч; 5: 9.17; 6: 1.834; 7: 982.54; 8: 1801.98; Осн.З/п 9: 1801.98 | [6 empty] | Рабочий 5 разряда
| 2 | Затраты труда машинистов |  | 4: чел.-ч; 5: 4.95; 6: 0.99; 7: 0; 8: 0; З/пМех 11: 0 | [6 empty] | Затраты труда машинистов
| 91.05.05-015 | Краны на автомобильном ходу, грузоподъемность 16 т |  | маш.-ч | 0.09 | 0.018 | 2273.88 | 40.93 |  | 40.93 | 0 | [9 empty] | Краны на автомобильном ходу, грузоподъемность 16 т
| 91.10.05-004 | Трубоукладчики, номинальная грузоподъемность 6,3 т |  | маш.-ч | 4.8 | 0.96 | 1620.24 | 1555.43 |  | 1555.43 | 0 | [9 empty] | Трубоукладчики, номинальная грузоподъемность 6,3 т
| 91.14.02-001 | Автомобили бортовые, грузоподъемность до 5 т |  | маш.-ч | 0.06 | 0.012 | 779.01 | 9.35 |  | 9.35 | 0 | [9 empty] | Автомобили бортовые, грузоподъемность до 5 т
| 91.17.04-042 | Аппараты для газовой сварки и резки |  | маш.-ч | 1.8 | 0.36 | 7 | 2.52 |  | 2.52 | 0 | [9 empty] | Аппараты для газовой сварки и резки
| 91.17.04-233 | Аппараты сварочные для ручной дуговой сварки, сварочный ток до 350 А |  | маш.-ч | 7 | 1.4 | 27.21 | 38.09 |  | 38.09 | 0 | [9 empty] | Аппараты сварочные для ручной дуговой сварки, сварочный ток до 350 А
| 01.3.02.03-0001 | Ацетилен газообразный технический |  | 4: м3; 5: 0.057; 6: 0.0114; 7: 711.46; 8: 8.11; Мат. 12: 8.11 | [6 empty] | Ацетилен газообразный технический
| 01.3.02.08-0001 | Кислород газообразный технический |  | 4: м3; 5: 0.26; 6: 0.052; 7: 225.84; 8: 11.74; Мат. 12: 11.74 | [6 empty] | Кислород газообразный технический
| 01.7.03.04-0001 | Электроэнергия |  | 4: кВт-ч; 5: 4.7; 6: 0.94; 7: 5.75; 8: 5.41; Мат. 12: 5.41 | [6 empty] | Электроэнергия
| 01.7.11.07-0227 | Электроды сварочные для сварки низколегированных и углеродистых сталей УОНИ 13/45, Э42А, диаметр 4-5 мм |  | 4: кг; 5: 1.22; 6: 0.244; 7: 160.3; 8: 39.11; Мат. 12: 39.11 | [6 empty] | Электроды сварочные для сварки низколегированных и углеродистых сталей УОНИ 13/45, Э42А, диаметр 4-5 мм
Н | 18.1.02.01 | Задвижки стальные для горячей воды и пара (или клапаны) |  | 4: компл; 5: 10; 6: 2; 7: 0; 8: 0; Мат. 12: 0 | [7 empty] | Задвижки стальные для горячей воды и пара (или клапаны)
| 01.7.17.07-0054 | Круг шлифовальный прямого профиля, размеры 230х5х22 мм |  | 4: шт; 5: 0.15; 6: 0.03; 7: 130.79; 8: 3.92; Мат. 12: 3.92 | [6 empty] | Круг шлифовальный прямого профиля, размеры 230х5х22 мм
| 07.2.07.12-0011 | Металлоконструкции зданий и сооружений с преобладанием гнутых профилей и круглых труб |  | 4: т; 5: 0.081; 6: 0.0162; 7: 140020.82; 8: 2268.34; Мат. 12: 2268.34 | [6 empty] | Металлоконструкции зданий и сооружений с преобладанием гнутых профилей и круглых труб
Н | 23.1.03.04 | Опора скользящая |  | 4: шт; 5: 10; 6: 2; 7: 0; 8: 0; Мат. 12: 0 | [7 empty] | Опора скользящая
Н | 23.8.03.12 | Фланцы ответные |  | 4: компл; 5: 20; 6: 4; 7: 0; 8: 0; Мат. 12: 0 | [7 empty] | Фланцы ответные
|  |  | Накладные расходы 123% ФОТ (от 7 820,82) | 8: 9619.61
|  |  | Сметная прибыль 74% ФОТ (от 7 820,82) | 8: 5787.41
|  |  | Итого c накладными и см. прибылью | 8: 27210.79
49 | ФСБЦ-18.1.09.11-1010 Приказ Минстроя России от 18.05.2022 №378/пр | Кран шаровой проходной стальной, присоединение к трубопроводу фланцевое, номинальное давление 4,0 МПа, номинальный диаметр 50 мм |  | шт |  | 2 | 2573.59 | 5147.18 |  |  |  | 5147.18 | 0 | 0 |  |  |  | Кран шаровой проходной стальной, присоединение к трубопроводу фланцевое, номинальное давление 4,0 МПа, номинальный диаметр 50 мм
| Наружные сети водопровода, канализации, теплоснабжения, газопровода | [18 empty] | Наружные сети водопровода, канализации, теплоснабжения, газопровода
50 | ФСБЦ-23.8.03.12-0031 Приказ Минстроя России от 18.05.2022 №378/пр | Фланцы стальные приварные в комплекте с прокладками, болтами и гайками, номинальное давление 1,0 МПа, номинальный диаметр 50 мм |  | компл |  | 2 | 610.25 | 1220.5 |  |  |  | 1220.5 | 0 | 0 |  |  |  | Фланцы стальные приварные в комплекте с прокладками, болтами и гайками, номинальное давление 1,0 МПа, номинальный диаметр 50 мм
| Наружные сети водопровода, канализации, теплоснабжения, газопровода | [18 empty] | Наружные сети водопровода, канализации, теплоснабжения, газопровода
51 | ГЭСН24-01-033-02 Приказ Минстроя России от 18.05.2022 №378/пр | Установка вентилей и клапанов обратных муфтовых диаметром: 32 мм |  | шт |  | 1 | 866.51 | 866.51 | 863.58 |  |  | 2.93 | 1.07 | 0 |  |  |  | Установка вентилей и клапанов обратных муфтовых диаметром: 32 мм
| Наружные сети водопровода, канализации, теплоснабжения, газопровода | [18 empty] | Наружные сети водопровода, канализации, теплоснабжения, газопровода
| 1-100-35 | Средний разряд работы 3,5 |  | 4: чел.-ч; 5: 1.07; 6: 1.07; 7: 807.08; 8: 863.58; Осн.З/п 9: 863.58 | [6 empty] | Средний разряд работы 3,5
| 01.7.07.29-0101 | Очес льняной |  | 4: кг; 5: 0.0122; 6: 0.0122; 7: 240.11; 8: 2.93; Мат. 12: 2.93 | [6 empty] | Очес льняной
Н | 18.1.10.01 | Арматура муфтовая |  | 4: шт; 5: 1; 6: 1; 7: 0; 8: 0; Мат. 12: 0 | [7 empty] | Арматура муфтовая
|  |  | Накладные расходы 123% ФОТ (от 863,58) | 8: 1062.2
|  |  | Сметная прибыль 74% ФОТ (от 863,58) | 8: 639.05
|  |  | Итого c накладными и см. прибылью | 8: 2567.76
52 | ФСБЦ-18.1.09.08-1046 Приказ Минстроя России от 18.05.2022 №378/пр | Кран шаровой латунный, резьбовое присоединение, номинальный диаметр 32 мм |  | шт |  | 1 | 2979.22 | 2979.22 |  |  |  | 2979.22 | 0 | 0 |  |  |  | Кран шаровой латунный, резьбовое присоединение, номинальный диаметр 32 мм
| Наружные сети водопровода, канализации, теплоснабжения, газопровода | [18 empty] | Наружные сети водопровода, канализации, теплоснабжения, газопровода
53 | ФСБЦ-23.8.03.06-0007 Приказ Минстроя России от 18.05.2022 №378/пр | Сгон стальной в сборе с муфтой и контргайкой, диаметр условного прохода 32 мм |  | шт |  | 2 | 234.54 | 469.08 |  |  |  | 469.08 | 0 | 0 |  |  |  | Сгон стальной в сборе с муфтой и контргайкой, диаметр условного прохода 32 мм
| Наружные сети водопровода, канализации, теплоснабжения, газопровода | [18 empty] | Наружные сети водопровода, канализации, теплоснабжения, газопровода
54 | ГЭСН24-01-032-01 Приказ Минстроя России от 07.02.2025 №69/пр применительно | Установка задвижек или клапанов стальных для горячей воды и пара диаметром:25 мм |  | 10 компл |  | 0.4 | 46125.65 | 18470.78 | 13693.28 | 99.93 | 20.52 | 4657.05 | 15.77 | 1.98 |  |  |  | Установка задвижек или клапанов стальных для горячей воды и пара диаметром:25 мм
|  | Объем=4/10 | [16 empty] | Объем=4/10
| Наружные сети водопровода, канализации, теплоснабжения, газопровода | [18 empty] | Наружные сети водопровода, канализации, теплоснабжения, газопровода
| 2-100-02 | Рабочий 2 разряда |  | 4: чел.-ч; 5: 0.48; 6: 0.192; 7: 695.43; 8: 133.52; Осн.З/п 9: 133.52 | [6 empty] | Рабочий 2 разряда
| 2-100-03 | Рабочий 3 разряда |  | 4: чел.-ч; 5: 5.87; 6: 2.348; 7: 759.23; 8: 1782.67; Осн.З/п 9: 1782.67 | [6 empty] | Рабочий 3 разряда
| 2-100-04 | Рабочий 4 разряда |  | 4: чел.-ч; 5: 23.9; 6: 9.56; 7: 854.93; 8: 8173.13; Осн.З/п 9: 8173.13 | [6 empty] | Рабочий 4 разряда
| 2-100-05 | Рабочий 5 разряда |  | 4: чел.-ч; 5: 9.17; 6: 3.668; 7: 982.54; 8: 3603.96; Осн.З/п 9: 3603.96 | [6 empty] | Рабочий 5 разряда
| 2 | Затраты труда машинистов |  | 4: чел.-ч; 5: 4.95; 6: 1.98; 7: 0; 8: 0; З/пМех 11: 0 | [6 empty] | Затраты труда машинистов
| 91.14.02-001 | Автомобили бортовые, грузоподъемность до 5 т |  | маш.-ч | 0.06 | 0.024 | 779.01 | 18.7 |  | 18.7 | 0 | [9 empty] | Автомобили бортовые, грузоподъемность до 5 т
| 91.17.04-042 | Аппараты для газовой сварки и резки |  | маш.-ч | 1.8 | 0.72 | 7 | 5.04 |  | 5.04 | 0 | [9 empty] | Аппараты для газовой сварки и резки
| 91.17.04-233 | Аппараты сварочные для ручной дуговой сварки, сварочный ток до 350 А |  | маш.-ч | 7 | 2.8 | 27.21 | 76.19 |  | 76.19 | 0 | [9 empty] | Аппараты сварочные для ручной дуговой сварки, сварочный ток до 350 А
| 01.3.02.08-0001 | Кислород газообразный технический |  | 4: м3; 5: 0.26; 6: 0.104; 7: 225.84; 8: 23.49; Мат. 12: 23.49 | [6 empty] | Кислород газообразный технический
| 01.7.03.04-0001 | Электроэнергия |  | 4: кВт-ч; 5: 4.7; 6: 1.88; 7: 5.75; 8: 10.81; Мат. 12: 10.81 | [6 empty] | Электроэнергия
| 01.7.11.07-0227 | Электроды сварочные для сварки низколегированных и углеродистых сталей УОНИ 13/45, Э42А, диаметр 4-5 мм |  | 4: кг; 5: 1.22; 6: 0.488; 7: 160.3; 8: 78.23; Мат. 12: 78.23 | [6 empty] | Электроды сварочные для сварки низколегированных и углеродистых сталей УОНИ 13/45, Э42А, диаметр 4-5 мм
Н | 18.1.02.01 | Задвижки стальные для горячей воды и пара (или клапаны) |  | 4: компл; 5: 10; 6: 4; 7: 0; 8: 0; Мат. 12: 0 | [7 empty] | Задвижки стальные для горячей воды и пара (или клапаны)
| 01.7.17.07-0054 | Круг шлифовальный прямого профиля, размеры 230х5х22 мм |  | 4: шт; 5: 0.15; 6: 0.06; 7: 130.79; 8: 7.85; Мат. 12: 7.85 | [6 empty] | Круг шлифовальный прямого профиля, размеры 230х5х22 мм
| 07.2.07.12-0011 | Металлоконструкции зданий и сооружений с преобладанием гнутых профилей и круглых труб |  | 4: т; 5: 0.081; 6: 0.0324; 7: 140020.82; 8: 4536.67; Мат. 12: 4536.67 | [6 empty] | Металлоконструкции зданий и сооружений с преобладанием гнутых профилей и круглых труб
Н | 23.1.03.04 | Опора скользящая |  | 4: шт; 5: 10; 6: 4; 7: 0; 8: 0; Мат. 12: 0 | [7 empty] | Опора скользящая
Н | 23.8.03.12 | Фланцы ответные |  | 4: компл; 5: 20; 6: 8; 7: 0; 8: 0; Мат. 12: 0 | [7 empty] | Фланцы ответные
|  |  | Накладные расходы 123% ФОТ (от 13 713,80) | 8: 16867.97
|  |  | Сметная прибыль 74% ФОТ (от 13 713,80) | 8: 10148.21
|  |  | Итого c накладными и см. прибылью | 8: 45486.96
55 | ФСБЦ-18.1.09.07-0181 Приказ Минстроя России от 18.05.2022 №378/пр | Кран стальной шаровой, с рукояткой, присоединение к трубопроводу под приварку, номинальное давление 2,5 МПа, номинальный диаметр 25 мм |  | шт |  | 4 | 2813.05 | 11252.2 |  |  |  | 11252.2 | 0 | 0 |  |  |  | Кран стальной шаровой, с рукояткой, присоединение к трубопроводу под приварку, номинальное давление 2,5 МПа, номинальный диаметр 25 мм
| Наружные сети водопровода, канализации, теплоснабжения, газопровода | [18 empty] | Наружные сети водопровода, канализации, теплоснабжения, газопровода
56 | ГЭСН24-01-032-01 Приказ Минстроя России от 07.02.2025 №69/пр применительно | Установка задвижек или клапанов стальных для горячей воды и пара диаметром:15 мм |  | 10 компл |  | 0.6 | 46125.65 | 27706.16 | 20539.93 | 149.88 | 30.78 | 6985.57 | 23.65 | 2.97 |  |  |  | Установка задвижек или клапанов стальных для горячей воды и пара диаметром:15 мм
|  | Объем=6/10 | [16 empty] | Объем=6/10
| Наружные сети водопровода, канализации, теплоснабжения, газопровода | [18 empty] | Наружные сети водопровода, канализации, теплоснабжения, газопровода
| 2-100-02 | Рабочий 2 разряда |  | 4: чел.-ч; 5: 0.48; 6: 0.288; 7: 695.43; 8: 200.28; Осн.З/п 9: 200.28 | [6 empty] | Рабочий 2 разряда
| 2-100-03 | Рабочий 3 разряда |  | 4: чел.-ч; 5: 5.87; 6: 3.522; 7: 759.23; 8: 2674.01; Осн.З/п 9: 2674.01 | [6 empty] | Рабочий 3 разряда
| 2-100-04 | Рабочий 4 разряда |  | 4: чел.-ч; 5: 23.9; 6: 14.34; 7: 854.93; 8: 12259.7; Осн.З/п 9: 12259.7 | [6 empty] | Рабочий 4 разряда
| 2-100-05 | Рабочий 5 разряда |  | 4: чел.-ч; 5: 9.17; 6: 5.502; 7: 982.54; 8: 5405.94; Осн.З/п 9: 5405.94 | [6 empty] | Рабочий 5 разряда
| 2 | Затраты труда машинистов |  | 4: чел.-ч; 5: 4.95; 6: 2.97; 7: 0; 8: 0; З/пМех 11: 0 | [6 empty] | Затраты труда машинистов
| 91.14.02-001 | Автомобили бортовые, грузоподъемность до 5 т |  | маш.-ч | 0.06 | 0.036 | 779.01 | 28.04 |  | 28.04 | 0 | [9 empty] | Автомобили бортовые, грузоподъемность до 5 т
| 91.17.04-042 | Аппараты для газовой сварки и резки |  | маш.-ч | 1.8 | 1.08 | 7 | 7.56 |  | 7.56 | 0 | [9 empty] | Аппараты для газовой сварки и резки
| 91.17.04-233 | Аппараты сварочные для ручной дуговой сварки, сварочный ток до 350 А |  | маш.-ч | 7 | 4.2 | 27.21 | 114.28 |  | 114.28 | 0 | [9 empty] | Аппараты сварочные для ручной дуговой сварки, сварочный ток до 350 А
| 01.3.02.08-0001 | Кислород газообразный технический |  | 4: м3; 5: 0.26; 6: 0.156; 7: 225.84; 8: 35.23; Мат. 12: 35.23 | [6 empty] | Кислород газообразный технический
| 01.7.03.04-0001 | Электроэнергия |  | 4: кВт-ч; 5: 4.7; 6: 2.82; 7: 5.75; 8: 16.22; Мат. 12: 16.22 | [6 empty] | Электроэнергия
| 01.7.11.07-0227 | Электроды сварочные для сварки низколегированных и углеродистых сталей УОНИ 13/45, Э42А, диаметр 4-5 мм |  | 4: кг; 5: 1.22; 6: 0.732; 7: 160.3; 8: 117.34; Мат. 12: 117.34 | [6 empty] | Электроды сварочные для сварки низколегированных и углеродистых сталей УОНИ 13/45, Э42А, диаметр 4-5 мм
Н | 18.1.02.01 | Задвижки стальные для горячей воды и пара (или клапаны) |  | 4: компл; 5: 10; 6: 6; 7: 0; 8: 0; Мат. 12: 0 | [7 empty] | Задвижки стальные для горячей воды и пара (или клапаны)
| 01.7.17.07-0054 | Круг шлифовальный прямого профиля, размеры 230х5х22 мм |  | 4: шт; 5: 0.15; 6: 0.09; 7: 130.79; 8: 11.77; Мат. 12: 11.77 | [6 empty] | Круг шлифовальный прямого профиля, размеры 230х5х22 мм
| 07.2.07.12-0011 | Металлоконструкции зданий и сооружений с преобладанием гнутых профилей и круглых труб |  | 4: т; 5: 0.081; 6: 0.0486; 7: 140020.82; 8: 6805.01; Мат. 12: 6805.01 | [6 empty] | Металлоконструкции зданий и сооружений с преобладанием гнутых профилей и круглых труб
Н | 23.1.03.04 | Опора скользящая |  | 4: шт; 5: 10; 6: 6; 7: 0; 8: 0; Мат. 12: 0 | [7 empty] | Опора скользящая
Н | 23.8.03.12 | Фланцы ответные |  | 4: компл; 5: 20; 6: 12; 7: 0; 8: 0; Мат. 12: 0 | [7 empty] | Фланцы ответные
|  |  | Накладные расходы 123% ФОТ (от 20 570,71) | 8: 25301.97
|  |  | Сметная прибыль 74% ФОТ (от 20 570,71) | 8: 15222.33
|  |  | Итого c накладными и см. прибылью | 8: 68230.46
57 | ФСБЦ-18.1.09.07-0221 Приказ Минстроя России от 18.05.2022 №378/пр | Кран шаровой под приварку, стандартнопроходные, из стали 20, КШ.Ц.П.015.040.02, номинальное давление 4,0 МПа, длина 200 мм, условный диаметр 15 мм |  | шт |  | 6 | 1077.64 | 6465.84 |  |  |  | 6465.84 | 0 | 0 |  |  |  | Кран шаровой под приварку, стандартнопроходные, из стали 20, КШ.Ц.П.015.040.02, номинальное давление 4,0 МПа, длина 200 мм, условный диаметр 15 мм
| Наружные сети водопровода, канализации, теплоснабжения, газопровода | [18 empty] | Наружные сети водопровода, канализации, теплоснабжения, газопровода
Прокладка ТС | [16 empty] | Прокладка ТС
58 | ГЭСН09-08-001-02 Приказ Минстроя России от 09.08.2024 №524/пр | Установка металлических столбов высотой до 4 м: на винтовых сваях |  | 100 шт |  | 0.04 | 38102.27 | 1768.26 | 1468.65 | 55.44 | 244.17 |  | 1.93 | 0.29 |  |  |  | Установка металлических столбов высотой до 4 м: на винтовых сваях
|  | Объем=4/100 | [16 empty] | Объем=4/100
| Строительные металлические конструкции | [18 empty] | Строительные металлические конструкции
| 1-100-30 | Средний разряд работы 3,0 |  | 4: чел.-ч; 5: 48.36; 6: 1.9344; 7: 759.23; 8: 1468.65; Осн.З/п 9: 1468.65 | [6 empty] | Средний разряд работы 3,0
| 2 | Затраты труда машинистов |  | 4: чел.-ч; 5: 7.14; 6: 0.2856; 7: 0; 8: 0; З/пМех 11: 0 | [6 empty] | Затраты труда машинистов
| 91.14.02-001 | Автомобили бортовые, грузоподъемность до 5 т |  | маш.-ч | 0.97 | 0.0388 | 779.01 | 30.23 |  | 30.23 | 0 | [9 empty] | Автомобили бортовые, грузоподъемность до 5 т
| 91.16.01-001 | Электростанции передвижные, мощность 2 кВт |  | маш.-ч | 6.17 | 0.2468 | 102.15 | 25.21 |  | 25.21 | 0 | [9 empty] | Электростанции передвижные, мощность 2 кВт
Н | 07.2.07.11 | Стойки металлические опорные |  | 4: шт; 5: 100; 6: 4; 7: 0; 8: 0; Мат. 12: 0 | [7 empty] | Стойки металлические опорные
Н | 08.1.02.16 | Сваи стальные винтовые с крепежом |  | 4: компл; 5: 100; 6: 4; 7: 0; 8: 0; Мат. 12: 0 | [7 empty] | Сваи стальные винтовые с крепежом
|  |  | Накладные расходы 98% ФОТ (от 1 712,82) | 8: 1678.56
|  |  | Сметная прибыль 62% ФОТ (от 1 712,82) | 8: 1061.95
|  |  | Итого c накладными и см. прибылью | 8: 4508.77
59 | ФСБЦ-08.1.02.16-0211 Приказ Минстроя России от 14.11.2023 №817/пр | Свая винтовая стальная, тип СВЛ, двухлопастная, с литым наконечником, диаметр ствола 57 мм, толщина стенки 3 мм, диаметр лопасти 200 мм, длина 1500 мм |  | шт |  | 4 | 992.72 | 3970.88 |  |  |  | 3970.88 | 0 | 0 |  |  |  | Свая винтовая стальная, тип СВЛ, двухлопастная, с литым наконечником, диаметр ствола 57 мм, толщина стенки 3 мм, диаметр лопасти 200 мм, длина 1500 мм
| Строительные металлические конструкции | [18 empty] | Строительные металлические конструкции
60 | ФСБЦ-08.3.11.01-1100 Приказ Минстроя России от 18.05.2022 №378/пр | Швеллеры стальные горячекатаные, марки стали Ст3пс, Ст3сп, № 5У-10У, № 5П-10П |  | т |  | 0.019 | 79353.65 | 1507.72 |  |  |  | 1507.72 | 0 | 0 |  |  |  | Швеллеры стальные горячекатаные, марки стали Ст3пс, Ст3сп, № 5У-10У, № 5П-10П
|  | Объем=4*4,84/1000 | [16 empty] | Объем=4*4,84/1000
| Строительные металлические конструкции | [18 empty] | Строительные металлические конструкции
61 | ГЭСН24-01-046-01 Приказ Минстроя России от 18.05.2022 №378/пр | Установка неподвижных опор, изолированных пенополиуретаном (ППМИ), диаметром: до 57 мм |  | 10 шт |  | 0.4 | 13029.91 | 6695.43 | 2274.11 | 2937.85 | 1483.47 |  | 2.66 | 1.29 |  |  |  | Установка неподвижных опор, изолированных пенополиуретаном (ППМИ), диаметром: до 57 мм
|  | Объем=4/10 | [16 empty] | Объем=4/10
| Наружные сети водопровода, канализации, теплоснабжения, газопровода | [18 empty] | Наружные сети водопровода, канализации, теплоснабжения, газопровода
| 1-100-40 | Средний разряд работы 4,0 |  | 4: чел.-ч; 5: 6.65; 6: 2.66; 7: 854.93; 8: 2274.11; Осн.З/п 9: 2274.11 | [6 empty] | Средний разряд работы 4,0
| 2 | Затраты труда машинистов |  | 4: чел.-ч; 5: 3.23; 6: 1.292; 7: 0; 8: 0; З/пМех 11: 0 | [6 empty] | Затраты труда машинистов
| 91.05.05-015 | Краны на автомобильном ходу, грузоподъемность 16 т |  | маш.-ч | 3.23 | 1.292 | 2273.88 | 2937.85 |  | 2937.85 | 0 | [9 empty] | Краны на автомобильном ходу, грузоподъемность 16 т
Н | 23.1.03.01 | Опоры неподвижные, изолированные пенополиуретаном, в полиэтиленовой оболочке |  | 4: шт; 5: 10; 6: 4; 7: 0; 8: 0; Мат. 12: 0 | [7 empty] | Опоры неподвижные, изолированные пенополиуретаном, в полиэтиленовой оболочке
|  |  | Накладные расходы 123% ФОТ (от 3 757,58) | 8: 4621.82
|  |  | Сметная прибыль 74% ФОТ (от 3 757,58) | 8: 2780.61
|  |  | Итого c накладными и см. прибылью | 8: 14097.86
62 | ФСБЦ-23.1.03.01-0013 Приказ Минстроя России от 18.05.2022 №378/пр | Опора неподвижная с теплоизоляцией из пенополиуретана в полиэтиленовой оболочке, размеры щита 255х255х16 мм, длина трубы 2500 мм, толщина стенки трубы 3 мм, наружный диаметр стальной трубы 57 мм, наружный диаметр изоляции 125 мм |  | шт |  | 4 | 8045.74 | 32182.96 |  |  |  | 32182.96 | 0 | 0 |  |  |  | Опора неподвижная с теплоизоляцией из пенополиуретана в полиэтиленовой оболочке, размеры щита 255х255х16 мм, длина трубы 2500 мм, толщина стенки трубы 3 мм, наружный диаметр стальной трубы 57 мм, наружный диаметр изоляции 125 мм
| Наружные сети водопровода, канализации, теплоснабжения, газопровода | [18 empty] | Наружные сети водопровода, канализации, теплоснабжения, газопровода
63 | ГЭСН24-01-045-01 Приказ Минстроя России от 18.05.2022 №378/пр | Установка компенсаторов сильфонных, изолированных пенополиуретаном (ППМИ), диаметром: до 57 мм |  | 10 шт |  | 0.2 | 32004.15 | 7895.79 | 3440.24 | 2960.59 | 1494.96 |  | 4.02 | 1.3 |  |  |  | Установка компенсаторов сильфонных, изолированных пенополиуретаном (ППМИ), диаметром: до 57 мм
|  | Объем=2/10 | [16 empty] | Объем=2/10
| Наружные сети водопровода, канализации, теплоснабжения, газопровода | [18 empty] | Наружные сети водопровода, канализации, теплоснабжения, газопровода
| 1-100-40 | Средний разряд работы 4,0 |  | 4: чел.-ч; 5: 20.12; 6: 4.024; 7: 854.93; 8: 3440.24; Осн.З/п 9: 3440.24 | [6 empty] | Средний разряд работы 4,0
| 2 | Затраты труда машинистов |  | 4: чел.-ч; 5: 6.51; 6: 1.302; 7: 0; 8: 0; З/пМех 11: 0 | [6 empty] | Затраты труда машинистов
| 91.05.05-015 | Краны на автомобильном ходу, грузоподъемность 16 т |  | маш.-ч | 6.51 | 1.302 | 2273.88 | 2960.59 |  | 2960.59 | 0 | [9 empty] | Краны на автомобильном ходу, грузоподъемность 16 т
Н | 23.1.01.06 | Компенсаторы сильфонные, изолированные пенополиуретаном |  | 4: шт; 5: 10; 6: 2; 7: 0; 8: 0; Мат. 12: 0 | [7 empty] | Компенсаторы сильфонные, изолированные пенополиуретаном
|  |  | Накладные расходы 123% ФОТ (от 4 935,20) | 8: 6070.3
|  |  | Сметная прибыль 74% ФОТ (от 4 935,20) | 8: 3652.05
|  |  | Итого c накладными и см. прибылью | 8: 17618.14
64 | ФСБЦ-23.1.01.06-1008 Приказ Минстроя России от 18.05.2022 №378/пр | Устройство сильфонное осевое компенсирующее в пенополиуретановой изоляции и оболочке из полиэтилена, условное давление 2,5 МПа, условный диаметр 50 мм |  | шт |  | 2 | 12101.39 | 24202.78 |  |  |  | 24202.78 | 0 | 0 |  |  |  | Устройство сильфонное осевое компенсирующее в пенополиуретановой изоляции и оболочке из полиэтилена, условное давление 2,5 МПа, условный диаметр 50 мм
| Наружные сети водопровода, канализации, теплоснабжения, газопровода | [18 empty] | Наружные сети водопровода, канализации, теплоснабжения, газопровода
65 | ГЭСН24-01-041-01 Приказ Минстроя России от 18.05.2022 №378/пр | Бесканальная прокладка в траншее стальных труб в изоляции из пенополиуретана (ППУ) диаметром: до 57 мм |  | км |  | 0.12 | 184139.49 | 27971.85 | 10461.75 | 11634.99 | 5875.11 |  | 12.52 | 5.12 |  |  |  | Бесканальная прокладка в траншее стальных труб в изоляции из пенополиуретана (ППУ) диаметром: до 57 мм
|  | Объем=60*2/1000 | [16 empty] | Объем=60*2/1000
| Наружные сети водопровода, канализации, теплоснабжения, газопровода | [18 empty] | Наружные сети водопровода, канализации, теплоснабжения, газопровода
| 1-100-38 | Средний разряд работы 3,8 |  | 4: чел.-ч; 5: 104.31; 6: 12.5172; 7: 835.79; 8: 10461.75; Осн.З/п 9: 10461.75 | [6 empty] | Средний разряд работы 3,8
| 2 | Затраты труда машинистов |  | 4: чел.-ч; 5: 42.64; 6: 5.1168; 7: 0; 8: 0; З/пМех 11: 0 | [6 empty] | Затраты труда машинистов
| 91.05.05-015 | Краны на автомобильном ходу, грузоподъемность 16 т |  | маш.-ч | 42.64 | 5.1168 | 2273.88 | 11634.99 |  | 11634.99 | 0 | [9 empty] | Краны на автомобильном ходу, грузоподъемность 16 т
Н | 23.4.01.03 | Трубы стальные в пенополиуретановой изоляции |  | 4: м; 5: 1000; 6: 120; 7: 0; 8: 0; Мат. 12: 0 | [7 empty] | Трубы стальные в пенополиуретановой изоляции
|  |  | Накладные расходы 123% ФОТ (от 16 336,86) | 8: 20094.34
|  |  | Сметная прибыль 74% ФОТ (от 16 336,86) | 8: 12089.28
|  |  | Итого c накладными и см. прибылью | 8: 60155.47
66 | ФСБЦ-23.4.01.03-0071 Приказ Минстроя России от 18.05.2022 №378/пр | Трубы стальные бесшовные с тепловой изоляцией из пенополиуретана в полиэтиленовой оболочке, наружный диаметр трубы 57 мм, наружный диаметр изоляции 125 мм, толщина стенки трубы 3,5 мм |  | м |  | 120 | 1265.55 | 151866 |  |  |  | 151866 | 0 | 0 |  |  |  | Трубы стальные бесшовные с тепловой изоляцией из пенополиуретана в полиэтиленовой оболочке, наружный диаметр трубы 57 мм, наружный диаметр изоляции 125 мм, толщина стенки трубы 3,5 мм
| Наружные сети водопровода, канализации, теплоснабжения, газопровода | [18 empty] | Наружные сети водопровода, канализации, теплоснабжения, газопровода
67 | ГЭСН24-01-050-01 Приказ Минстроя России от 13.05.2024 №323/пр | Изоляция стыков труб, изолированных пенополиуретаном (ППМИ), неразъемными муфтами мастичной комплектации методом заливки, диаметром: 57 мм |  | 10 стыков |  | 2 | 19968.3 | 40004.98 | 33779.73 | 103.82 | 68.39 | 6053.04 | 34.38 | 0.08 |  |  |  | Изоляция стыков труб, изолированных пенополиуретаном (ППМИ), неразъемными муфтами мастичной комплектации методом заливки, диаметром: 57 мм
|  | Объем=20/10 | [16 empty] | Объем=20/10
| Наружные сети водопровода, канализации, теплоснабжения, газопровода | [18 empty] | Наружные сети водопровода, канализации, теплоснабжения, газопровода
| 2-100-05 | Рабочий 5 разряда |  | 4: чел.-ч; 5: 17.19; 6: 34.38; 7: 982.54; 8: 33779.73; Осн.З/п 9: 33779.73 | [6 empty] | Рабочий 5 разряда
| 2 | Затраты труда машинистов |  | 4: чел.-ч; 5: 0.04; 6: 0.08; 7: 0; 8: 0; З/пМех 11: 0 | [6 empty] | Затраты труда машинистов
| 91.14.02-001 | Автомобили бортовые, грузоподъемность до 5 т |  | маш.-ч | 0.04 | 0.08 | 779.01 | 62.32 |  | 62.32 | 0 | [9 empty] | Автомобили бортовые, грузоподъемность до 5 т
| 91.18.01-011 | Компрессоры поршневые передвижные с электродвигателем, давление до 0,6 МПа (6 атм), производительность до 0,83 м3/мин |  | маш.-ч | 1.31 | 2.62 | 15.84 | 41.5 |  | 41.5 | 0 | [9 empty] | Компрессоры поршневые передвижные с электродвигателем, давление до 0,6 МПа (6 атм), производительность до 0,83 м3/мин
| 01.3.02.09-0022 | Пропан-бутан смесь техническая |  | 4: кг; 5: 32.3; 6: 64.6; 7: 71.17; 8: 4597.58; Мат. 12: 4597.58 | [6 empty] | Пропан-бутан смесь техническая
| 01.7.03.04-0001 | Электроэнергия |  | 4: кВт-ч; 5: 1.74; 6: 3.48; 7: 5.75; 8: 20.01; Мат. 12: 20.01 | [6 empty] | Электроэнергия
| 01.7.17.11-0013 | Шкурка шлифовальная на тканевой основе водостойкая |  | 4: м2; 5: 0.4; 6: 0.8; 7: 1388.1; 8: 1110.48; Мат. 12: 1110.48 | [6 empty] | Шкурка шлифовальная на тканевой основе водостойкая
| 01.7.20.08-0051 | Ветошь хлопчатобумажная цветная |  | 4: кг; 5: 0.71; 6: 1.42; 7: 91.46; 8: 129.87; Мат. 12: 129.87 | [6 empty] | Ветошь хлопчатобумажная цветная
| 14.5.09.01-0001 | Ацетон технический, сорт I |  | 4: кг; 5: 0.93; 6: 1.86; 7: 104.89; 8: 195.1; Мат. 12: 195.1 | [6 empty] | Ацетон технический, сорт I
Н | 24.1.01.06 | Комплект для изоляции сварного стыка стальных труб из пенополиуретана, с полиэтиленовой муфтой |  | 4: шт; 5: 10; 6: 20; 7: 0; 8: 0; Мат. 12: 0 | [7 empty] | Комплект для изоляции сварного стыка стальных труб из пенополиуретана, с полиэтиленовой муфтой
|  |  | Накладные расходы 123% ФОТ (от 33 848,12) | 8: 41633.19
|  |  | Сметная прибыль 74% ФОТ (от 33 848,12) | 8: 25047.61
|  |  | Итого c накладными и см. прибылью | 8: 106685.78
68 | ФСБЦ-24.1.01.06-0033 Приказ Минстроя России от 18.05.2022 №378/пр | Комплект для изоляции сварного стыка стальных труб с теплоизоляцией из пенополиуретана в полиэтиленовой оболочке, с полиэтиленовой муфтой длиной 500 мм, с термоусадочными манжетами, наружный диаметр трубы 57 мм, наружный диаметр изоляции 125 мм |  | компл |  | 20 | 1200.02 | 24000.4 |  |  |  | 24000.4 | 0 | 0 |  |  |  | Комплект для изоляции сварного стыка стальных труб с теплоизоляцией из пенополиуретана в полиэтиленовой оболочке, с полиэтиленовой муфтой длиной 500 мм, с термоусадочными манжетами, наружный диаметр трубы 57 мм, наружный диаметр изоляции 125 мм
| Наружные сети водопровода, канализации, теплоснабжения, газопровода | [18 empty] | Наружные сети водопровода, канализации, теплоснабжения, газопровода
69 | ГЭСН24-01-053-01 Приказ Минстроя России от 18.05.2022 №378/пр | Промывка и гидравлическое испытание трубопроводов, изолированных пенополиуретаном (ППМИ), диаметром: до 57 мм |  | 100 м |  | 1.2 | 18008.5 | 24174.99 | 14785.84 | 6797.85 | 2564.79 | 26.51 | 18.54 | 3 |  |  |  | Промывка и гидравлическое испытание трубопроводов, изолированных пенополиуретаном (ППМИ), диаметром: до 57 мм
|  | Объем=120/100 | [16 empty] | Объем=120/100
| Наружные сети водопровода, канализации, теплоснабжения, газопровода | [18 empty] | Наружные сети водопровода, канализации, теплоснабжения, газопровода
| 1-100-34 | Средний разряд работы 3,4 |  | 4: чел.-ч; 5: 15.45; 6: 18.54; 7: 797.51; 8: 14785.84; Осн.З/п 9: 14785.84 | [6 empty] | Средний разряд работы 3,4
| 2 | Затраты труда машинистов |  | 4: чел.-ч; 5: 2.5; 6: 3; 7: 0; 8: 0; З/пМех 11: 0 | [6 empty] | Затраты труда машинистов
| 91.10.01-001 | Агрегаты наполнительно-опрессовочные, подача до 70 м3/ч |  | маш.-ч | 2.5 | 3 | 2265.95 | 6797.85 |  | 6797.85 | 0 | [9 empty] | Агрегаты наполнительно-опрессовочные, подача до 70 м3/ч
| 01.7.03.01-0001 | Вода |  | 4: м3; 5: 0.91; 6: 1.092; 7: 24.28; 8: 26.51; Мат. 12: 26.51 | [6 empty] | Вода
|  |  | Накладные расходы 123% ФОТ (от 17 350,63) | 8: 21341.27
|  |  | Сметная прибыль 74% ФОТ (от 17 350,63) | 8: 12839.47
|  |  | Итого c накладными и см. прибылью | 8: 58355.73
Итоги по разделу 2 Тепловая сети от ТК-15 до ТК-18 : | [22 empty] | Итоги по разделу 2 Тепловая сети от ТК-15 до ТК-18 :
Итого прямые затраты (справочно) |  |  |  | 8: 678033.33 | [9 empty] | Итого прямые затраты (справочно)
в том числе: | [23 empty] | в том числе:
Оплата труда рабочих |  |  |  | 8: 133000.23 | [9 empty] | Оплата труда рабочих
Эксплуатация машин |  |  |  | 8: 33372.97 | [9 empty] | Эксплуатация машин
Оплата труда машинистов (Отм) |  |  |  | 8: 17269.17 | [9 empty] | Оплата труда машинистов (Отм)
Материалы |  |  |  | 8: 494390.96 | [9 empty] | Материалы
Строительные работы |  |  |  | 8: 967392.97 | [9 empty] | Строительные работы
Строительные работы |  |  |  | 8: 967067.88 | [9 empty] | Строительные работы
в том числе: | [23 empty] | в том числе:
оплата труда |  |  |  | 8: 132939.48 | [9 empty] | оплата труда
эксплуатация машин и механизмов |  |  |  | 8: 33372.44 | [9 empty] | эксплуатация машин и механизмов
оплата труда машинистов (Отм) |  |  |  | 8: 17269.17 | [9 empty] | оплата труда машинистов (Отм)
материалы |  |  |  | 8: 494192.16 | [9 empty] | материалы
накладные расходы |  |  |  | 8: 181385.04 | [9 empty] | накладные расходы
сметная прибыль |  |  |  | 8: 107909.59 | [9 empty] | сметная прибыль
Отдельные виды работ и затрат, относимые на стоимость строительных работ |  |  |  | 8: 325.09 | [9 empty] | Отдельные виды работ и затрат, относимые на стоимость строительных работ
в том числе: | [23 empty] | в том числе:
оплата труда |  |  |  | 8: 60.75 | [9 empty] | оплата труда
эксплуатация машин и механизмов |  |  |  | 8: 0.53 | [9 empty] | эксплуатация машин и механизмов
материалы |  |  |  | 8: 198.8 | [9 empty] | материалы
накладные расходы |  |  |  | 8: 44.35 | [9 empty] | накладные расходы
сметная прибыль |  |  |  | 8: 20.66 | [9 empty] | сметная прибыль
Итого ФОТ (справочно) |  |  |  | 8: 150269.4 | [9 empty] | Итого ФОТ (справочно)
Итого накладные расходы (справочно) |  |  |  | 8: 181429.39 | [9 empty] | Итого накладные расходы (справочно)
Итого сметная прибыль (справочно) |  |  |  | 8: 107930.25 | [9 empty] | Итого сметная прибыль (справочно)
Итого по разделу 2 Тепловая сети от ТК-15 до ТК-18 |  |  |  | 8: 967392.97; Мат. 13: 154.9093; Мат. 14: 16.7144 | [10 empty] | Итого по разделу 2 Тепловая сети от ТК-15 до ТК-18
справочно: | [23 empty] | справочно:
Затраты труда рабочих | [23 empty] | Затраты труда рабочих
Затраты труда машинистов | [23 empty] | Затраты труда машинистов
Раздел 3. Тепловая сети от ТК-18 до ТК-19 | [15 empty] | Раздел 3. Тепловая сети от ТК-18 до ТК-19
Земляные работы | [16 empty] | Земляные работы
70 | ГЭСН01-01-009-22 Приказ Минстроя России от 18.05.2022 №378/пр | Разработка траншей экскаватором «обратная лопата» с ковшом вместимостью 0,25 м3, группа грунтов: 1 |  | 1000 м3 |  | 0.074 | 44820.65 | 5861.51 |  | 3316.73 | 2544.78 |  | 0 | 2.59 |  |  |  | Разработка траншей экскаватором «обратная лопата» с ковшом вместимостью 0,25 м3, группа грунтов: 1
|  | Объем=70*0,7*1,5/1000 | [16 empty] | Объем=70*0,7*1,5/1000
| Земляные работы, выполняемые механизированным способом | [18 empty] | Земляные работы, выполняемые механизированным способом
| 2 | Затраты труда машинистов |  | 4: чел.-ч; 5: 35; 6: 2.59; 7: 0; 8: 0; З/пМех 11: 0 | [6 empty] | Затраты труда машинистов
| 91.01.05-106 | Экскаваторы одноковшовые дизельные на пневмоколесном ходу, объем ковша 0,25 м3 |  | маш.-ч | 35 | 2.59 | 1280.59 | 3316.73 |  | 3316.73 | 0 | [9 empty] | Экскаваторы одноковшовые дизельные на пневмоколесном ходу, объем ковша 0,25 м3
|  |  | Накладные расходы 97% ФОТ (от 2 544,78) | 8: 2468.44
|  |  | Сметная прибыль 46% ФОТ (от 2 544,78) | 8: 1170.6
|  |  | Итого c накладными и см. прибылью | 8: 9500.55
71 | ГЭСН27-04-001-01 Приказ Минстроя России от 09.08.2024 №524/пр | Устройство подстилающих и выравнивающих слоев оснований: из песка |  | 100 м3 |  | 0.074 | 25604.31 | 2357.03 | 761.45 | 1124.29 | 462.31 | 8.98 | 1.07 | 1.03 |  |  |  | Устройство подстилающих и выравнивающих слоев оснований: из песка
|  | Объем=70*0,7*0,15/100 | [16 empty] | Объем=70*0,7*0,15/100
| Автомобильные дороги | [18 empty] | Автомобильные дороги
| 1-100-23 | Средний разряд работы 2,3 |  | 4: чел.-ч; 5: 14.4; 6: 1.0656; 7: 714.57; 8: 761.45; Осн.З/п 9: 761.45 | [6 empty] | Средний разряд работы 2,3
| 2 | Затраты труда машинистов |  | 4: чел.-ч; 5: 13.88; 6: 1.0271; 7: 0; 8: 0; З/пМех 11: 0 | [6 empty] | Затраты труда машинистов
| 91.01.02-004 | Автогрейдеры среднего типа, мощность 99 кВт (135 л.с.) |  | маш.-ч | 1.77 | 0.13098 | 3402.08 | 445.6 |  | 445.6 | 0 | [9 empty] | Автогрейдеры среднего типа, мощность 99 кВт (135 л.с.)
| 91.06.05-011 | Погрузчики одноковшовые универсальные фронтальные пневмоколесные, номинальная вместимость основного ковша 2,6 м3, грузоподъемность 5 т |  | маш.-ч | 4.29 | 0.31746 | 2137.86 | 678.69 |  | 678.69 | 0 | [9 empty] | Погрузчики одноковшовые универсальные фронтальные пневмоколесные, номинальная вместимость основного ковша 2,6 м3, грузоподъемность 5 т
| 01.7.03.01-0001 | Вода |  | 4: м3; 5: 5; 6: 0.37; 7: 24.28; 8: 8.98; Мат. 12: 8.98 | [6 empty] | Вода
П,Н | 02.3.01.02 | Песок для строительных работ природный |  | 4: м3; 5: 0; 6: 0; 7: 0; 8: 0; Мат. 12: 0 | [7 empty] | Песок для строительных работ природный
|  |  | Накладные расходы 154% ФОТ (от 1 223,76) | 8: 1884.59
|  |  | Сметная прибыль 134% ФОТ (от 1 223,76) | 8: 1639.84
|  |  | Итого c накладными и см. прибылью | 8: 5881.46
72 | ГЭСН01-02-061-01 Приказ Минстроя России от 18.05.2022 №378/пр | Засыпка вручную траншей, пазух котлованов и ям, группа грунтов: 1 |  | 100 м3 |  | 0.172 | 59004.72 | 10148.81 | 10148.81 |  |  |  | 15.22 | 0 |  |  |  | Засыпка вручную траншей, пазух котлованов и ям, группа грунтов: 1
|  | Объем=70*0,7*0,35/100 | [16 empty] | Объем=70*0,7*0,35/100
| Земляные работы, выполняемые ручным способом | [18 empty] | Земляные работы, выполняемые ручным способом
| 1-100-15 | Средний разряд работы 1,5 |  | 4: чел.-ч; 5: 88.5; 6: 15.222; 7: 666.72; 8: 10148.81; Осн.З/п 9: 10148.81 | [6 empty] | Средний разряд работы 1,5
|  |  | Накладные расходы 93% ФОТ (от 10 148,81) | 8: 9438.39
|  |  | Сметная прибыль 40% ФОТ (от 10 148,81) | 8: 4059.52
|  |  | Итого c накладными и см. прибылью | 8: 23646.72
73 | ГЭСН01-01-033-01 Приказ Минстроя России от 18.05.2022 №378/пр | Засыпка траншей и котлованов с перемещением грунта до 5 м бульдозерами мощностью: 59 кВт (80 л.с.), группа грунтов 1 |  | 1000 м3 |  | 0.049 | 10586.81 | 851.43 |  | 518.75 | 332.68 |  | 0 | 0.34 |  |  |  | Засыпка траншей и котлованов с перемещением грунта до 5 м бульдозерами мощностью: 59 кВт (80 л.с.), группа грунтов 1
|  | Объем=70*0,7*1/1000 | [16 empty] | Объем=70*0,7*1/1000
| Земляные работы, выполняемые механизированным способом | [18 empty] | Земляные работы, выполняемые механизированным способом
| 2 | Затраты труда машинистов |  | 4: чел.-ч; 5: 6.91; 6: 0.33859; 7: 0; 8: 0; З/пМех 11: 0 | [6 empty] | Затраты труда машинистов
| 91.01.01-034 | Бульдозеры, мощность 59 кВт (80 л.с.) |  | маш.-ч | 6.91 | 0.33859 | 1532.1 | 518.75 |  | 518.75 | 0 | [9 empty] | Бульдозеры, мощность 59 кВт (80 л.с.)
|  |  | Накладные расходы 97% ФОТ (от 332,68) | 8: 322.7
|  |  | Сметная прибыль 46% ФОТ (от 332,68) | 8: 153.03
|  |  | Итого c накладными и см. прибылью | 8: 1327.16
74 | ГЭСН01-01-036-01 Приказ Минстроя России от 18.05.2022 №378/пр | Планировка площадей бульдозерами мощностью: 59 кВт (80л.с.) |  | 1000 м2 |  | 0.35 | 536.24 | 308.04 |  | 187.68 | 120.36 |  | 0 | 0.12 |  |  |  | Планировка площадей бульдозерами мощностью: 59 кВт (80л.с.)
|  | Объем=70*5/1000 | [16 empty] | Объем=70*5/1000
| Земляные работы, выполняемые механизированным способом | [18 empty] | Земляные работы, выполняемые механизированным способом
| 2 | Затраты труда машинистов |  | 4: чел.-ч; 5: 0.35; 6: 0.1225; 7: 0; 8: 0; З/пМех 11: 0 | [6 empty] | Затраты труда машинистов
| 91.01.01-034 | Бульдозеры, мощность 59 кВт (80 л.с.) |  | маш.-ч | 0.35 | 0.1225 | 1532.1 | 187.68 |  | 187.68 | 0 | [9 empty] | Бульдозеры, мощность 59 кВт (80 л.с.)
|  |  | Накладные расходы 97% ФОТ (от 120,36) | 8: 116.75
|  |  | Сметная прибыль 46% ФОТ (от 120,36) | 8: 55.37
|  |  | Итого c накладными и см. прибылью | 8: 480.16
Монтаж колодцев | [16 empty] | Монтаж колодцев
75 | ГЭСН22-04-005-02 Приказ Минстроя России от 27.12.2022 №1133/пр | Установка круглых сборных колодцев из полимерных материалов на фланцевом соединении: высотой 2 м, диаметром 1500 мм |  | шт |  | 1 | 1480.63 | 1549.02 | 1372.04 | 108.59 | 68.39 |  | 1.7 | 1.24 |  |  |  | Установка круглых сборных колодцев из полимерных материалов на фланцевом соединении: высотой 2 м, диаметром 1500 мм
| Наружные сети водопровода, канализации, теплоснабжения, газопровода | [18 empty] | Наружные сети водопровода, канализации, теплоснабжения, газопровода
| 1-100-35 | Средний разряд работы 3,5 |  | 4: чел.-ч; 5: 1.7; 6: 1.7; 7: 807.08; 8: 1372.04; Осн.З/п 9: 1372.04 | [6 empty] | Средний разряд работы 3,5
| 2 | Затраты труда машинистов |  | 4: чел.-ч; 5: 1.24; 6: 1.24; 7: 0; 8: 0; З/пМех 11: 0 | [6 empty] | Затраты труда машинистов
| 91.05.13-001 | Автомобили бортовые, грузоподъемность до 6 т, с краном-манипулятором, грузоподъемность 4 т |  | маш.-ч | 0.08 | 0.08 | 1357.37 | 108.59 |  | 108.59 | 0 | [9 empty] | Автомобили бортовые, грузоподъемность до 6 т, с краном-манипулятором, грузоподъемность 4 т
П,Н | 04.1.02.01 | Смеси бетонные |  | 4: м3; 5: 0; 6: 0; 7: 0; 8: 0; Мат. 12: 0 | [7 empty] | Смеси бетонные
Н | 18.2.04.01 | Колодцы полиэтиленовые |  | 4: компл; 5: 1; 6: 1; 7: 0; 8: 0; Мат. 12: 0 | [7 empty] | Колодцы полиэтиленовые
|  |  | Накладные расходы 123% ФОТ (от 1 440,43) | 8: 1771.73
|  |  | Сметная прибыль 74% ФОТ (от 1 440,43) | 8: 1065.92
|  |  | Итого c накладными и см. прибылью | 8: 4386.67
76 | ФСБЦ-18.2.04.01-0052 Приказ Минстроя России от 18.05.2022 №378/пр | Колодец полиэтиленовый, диаметр 1500 мм, высота 1000 мм. |  | компл |  | 1 | 153775.87 | 153775.87 |  |  |  | 153775.87 | 0 | 0 |  |  |  | Колодец полиэтиленовый, диаметр 1500 мм, высота 1000 мм.
| Наружные сети водопровода, канализации, теплоснабжения, газопровода | [18 empty] | Наружные сети водопровода, канализации, теплоснабжения, газопровода
77 | ГЭСН22-06-015-01 Приказ Минстроя России от 02.08.2023 №551/пр применительно | Заделка при проходе трубопроводов через стены колодца вспененным полиэтиленом, диаметр трубопровода: до 100 мм |  | шт |  | 4 | 1347.56 | 5424.44 | 4921.59 | 31.16 | 34.2 | 437.49 | 6.2 | 0.04 |  |  |  | Заделка при проходе трубопроводов через стены колодца вспененным полиэтиленом, диаметр трубопровода: до 100 мм
| Наружные сети водопровода, канализации, теплоснабжения, газопровода | [18 empty] | Наружные сети водопровода, канализации, теплоснабжения, газопровода
| 2-100-02 | Рабочий 2 разряда |  | 4: чел.-ч; 5: 0.03; 6: 0.12; 7: 695.43; 8: 83.45; Осн.З/п 9: 83.45 | [6 empty] | Рабочий 2 разряда
| 2-100-03 | Рабочий 3 разряда |  | 4: чел.-ч; 5: 0.94; 6: 3.76; 7: 759.23; 8: 2854.7; Осн.З/п 9: 2854.7 | [6 empty] | Рабочий 3 разряда
| 2-100-04 | Рабочий 4 разряда |  | 4: чел.-ч; 5: 0.58; 6: 2.32; 7: 854.93; 8: 1983.44; Осн.З/п 9: 1983.44 | [6 empty] | Рабочий 4 разряда
| 2 | Затраты труда машинистов |  | 4: чел.-ч; 5: 0.01; 6: 0.04; 7: 0; 8: 0; З/пМех 11: 0 | [6 empty] | Затраты труда машинистов
| 91.14.02-001 | Автомобили бортовые, грузоподъемность до 5 т |  | маш.-ч | 0.01 | 0.04 | 779.01 | 31.16 |  | 31.16 | 0 | [9 empty] | Автомобили бортовые, грузоподъемность до 5 т
| 01.7.03.01-0001 | Вода |  | 4: м3; 5: 0.001; 6: 0.004; 7: 24.28; 8: 0.1; Мат. 12: 0.1 | [6 empty] | Вода
| 01.7.07.26-0026 | Шнур пенополиэтиленовый теплоизоляционный уплотнительный, сечение круглое сплошное, диаметр 30 мм |  | 4: 100 м; 5: 0.128; 6: 0.512; 7: 854.28; 8: 437.39; Мат. 12: 437.39 | [6 empty] | Шнур пенополиэтиленовый теплоизоляционный уплотнительный, сечение круглое сплошное, диаметр 30 мм
Н | 02.3.01.02 | Песок обогащенный |  | 4: м3; 5: 0.0044; 6: 0.0176; 7: 0; 8: 0; Мат. 12: 0 | [7 empty] | Песок обогащенный
|  |  | Накладные расходы 123% ФОТ (от 4 955,79) | 8: 6095.62
|  |  | Сметная прибыль 74% ФОТ (от 4 955,79) | 8: 3667.28
|  |  | Итого c накладными и см. прибылью | 8: 15187.34
78 | ГЭСН16-02-010-01 Приказ Минстроя России от 27.12.2022 №1133/пр | Изготовление элементов и сборка узлов стальных трубопроводов диаметром: 50 мм |  | 10 м |  | 0.1 | 681.72 | 68.17 | 60.75 | 0.53 |  | 6.89 | 0.07 | 0 |  |  |  | Изготовление элементов и сборка узлов стальных трубопроводов диаметром: 50 мм
|  | Объем=1/10 | [16 empty] | Объем=1/10
| Изготовление в построечных условиях материалов, полуфабрикатов, металлических заготовок | [18 empty] | Изготовление в построечных условиях материалов, полуфабрикатов, металлических заготовок
| 1-100-42 | Средний разряд работы 4,2 |  | 4: чел.-ч; 5: 0.69; 6: 0.069; 7: 880.45; 8: 60.75; Осн.З/п 9: 60.75 | [6 empty] | Средний разряд работы 4,2
| 91.17.04-042 | Аппараты для газовой сварки и резки |  | маш.-ч | 0.06 | 0.006 | 7 | 0.04 |  | 0.04 | 0 | [9 empty] | Аппараты для газовой сварки и резки
| 91.17.04-233 | Аппараты сварочные для ручной дуговой сварки, сварочный ток до 350 А |  | маш.-ч | 0.18 | 0.018 | 27.21 | 0.49 |  | 0.49 | 0 | [9 empty] | Аппараты сварочные для ручной дуговой сварки, сварочный ток до 350 А
| 01.3.02.08-0001 | Кислород газообразный технический |  | 4: м3; 5: 0.0117; 6: 0.00117; 7: 225.84; 8: 0.26; Мат. 12: 0.26 | [6 empty] | Кислород газообразный технический
| 01.3.02.09-0022 | Пропан-бутан смесь техническая |  | 4: кг; 5: 0.8066; 6: 0.08066; 7: 71.17; 8: 5.74; Мат. 12: 5.74 | [6 empty] | Пропан-бутан смесь техническая
| 01.7.03.04-0001 | Электроэнергия |  | 4: кВт-ч; 5: 0.288; 6: 0.0288; 7: 5.75; 8: 0.17; Мат. 12: 0.17 | [6 empty] | Электроэнергия
| 01.7.11.07-0039 | Электроды сварочные для сварки низколегированных и углеродистых сталей Э50, диаметр 4 мм |  | 4: кг; 5: 0.0373; 6: 0.00373; 7: 192.62; 8: 0.72; Мат. 12: 0.72 | [6 empty] | Электроды сварочные для сварки низколегированных и углеродистых сталей Э50, диаметр 4 мм
П,Н | 23.5.02.02 | Трубы стальные |  | 4: м; 5: 0; 6: 0; 7: 0; 8: 0; Мат. 12: 0 | [7 empty] | Трубы стальные
П,Н | 23.8.03.12 | Части фасонные стальные |  | 4: т; 5: 0; 6: 0; 7: 0; 8: 0; Мат. 12: 0 | [7 empty] | Части фасонные стальные
|  |  | Накладные расходы 73% ФОТ (от 60,75) | 8: 44.35
|  |  | Сметная прибыль 34% ФОТ (от 60,75) | 8: 20.66
|  |  | Итого c накладными и см. прибылью | 8: 133.18
79 | ФСБЦ-23.5.02.02-0027 Приказ Минстроя России от 18.05.2022 №378/пр | Трубы стальные электросварные прямошовные из стали марок Ст2, 10, наружный диаметр 33 мм, толщина стенки 3 мм |  | м |  | 1 | 191.91 | 191.91 |  |  |  | 191.91 | 0 | 0 |  |  |  | Трубы стальные электросварные прямошовные из стали марок Ст2, 10, наружный диаметр 33 мм, толщина стенки 3 мм
| Изготовление в построечных условиях материалов, полуфабрикатов, металлических заготовок | [18 empty] | Изготовление в построечных условиях материалов, полуфабрикатов, металлических заготовок
80 | ФСБЦ-23.8.04.06-0310 Приказ Минстроя России от 18.05.2022 №378/пр | Отвод 90° с радиусом кривизны R=1,5 Ду на давление до 16 МПа, номинальный диаметр 30 мм, наружный диаметр 32 мм, толщина стенки 2,0 мм |  | шт |  | 2 | 91.76 | 183.52 |  |  |  | 183.52 | 0 | 0 |  |  |  | Отвод 90° с радиусом кривизны R=1,5 Ду на давление до 16 МПа, номинальный диаметр 30 мм, наружный диаметр 32 мм, толщина стенки 2,0 мм
| Наружные сети водопровода, канализации, теплоснабжения, газопровода | [18 empty] | Наружные сети водопровода, канализации, теплоснабжения, газопровода
81 | ГЭСН24-01-032-01 Приказ Минстроя России от 07.02.2025 №69/пр | Установка задвижек или клапанов стальных для горячей воды и пара диаметром: 50 мм |  | 10 компл |  | 0.2 | 54148 | 11803.77 | 6846.65 | 1646.32 | 974.17 | 2336.63 | 7.88 | 0.99 |  |  |  | Установка задвижек или клапанов стальных для горячей воды и пара диаметром: 50 мм
|  | Объем=2/10 | [16 empty] | Объем=2/10
| Наружные сети водопровода, канализации, теплоснабжения, газопровода | [18 empty] | Наружные сети водопровода, канализации, теплоснабжения, газопровода
| 2-100-02 | Рабочий 2 разряда |  | 4: чел.-ч; 5: 0.48; 6: 0.096; 7: 695.43; 8: 66.76; Осн.З/п 9: 66.76 | [6 empty] | Рабочий 2 разряда
| 2-100-03 | Рабочий 3 разряда |  | 4: чел.-ч; 5: 5.87; 6: 1.174; 7: 759.23; 8: 891.34; Осн.З/п 9: 891.34 | [6 empty] | Рабочий 3 разряда
| 2-100-04 | Рабочий 4 разряда |  | 4: чел.-ч; 5: 23.9; 6: 4.78; 7: 854.93; 8: 4086.57; Осн.З/п 9: 4086.57 | [6 empty] | Рабочий 4 разряда
| 2-100-05 | Рабочий 5 разряда |  | 4: чел.-ч; 5: 9.17; 6: 1.834; 7: 982.54; 8: 1801.98; Осн.З/п 9: 1801.98 | [6 empty] | Рабочий 5 разряда
| 2 | Затраты труда машинистов |  | 4: чел.-ч; 5: 4.95; 6: 0.99; 7: 0; 8: 0; З/пМех 11: 0 | [6 empty] | Затраты труда машинистов
| 91.05.05-015 | Краны на автомобильном ходу, грузоподъемность 16 т |  | маш.-ч | 0.09 | 0.018 | 2273.88 | 40.93 |  | 40.93 | 0 | [9 empty] | Краны на автомобильном ходу, грузоподъемность 16 т
| 91.10.05-004 | Трубоукладчики, номинальная грузоподъемность 6,3 т |  | маш.-ч | 4.8 | 0.96 | 1620.24 | 1555.43 |  | 1555.43 | 0 | [9 empty] | Трубоукладчики, номинальная грузоподъемность 6,3 т
| 91.14.02-001 | Автомобили бортовые, грузоподъемность до 5 т |  | маш.-ч | 0.06 | 0.012 | 779.01 | 9.35 |  | 9.35 | 0 | [9 empty] | Автомобили бортовые, грузоподъемность до 5 т
| 91.17.04-042 | Аппараты для газовой сварки и резки |  | маш.-ч | 1.8 | 0.36 | 7 | 2.52 |  | 2.52 | 0 | [9 empty] | Аппараты для газовой сварки и резки
| 91.17.04-233 | Аппараты сварочные для ручной дуговой сварки, сварочный ток до 350 А |  | маш.-ч | 7 | 1.4 | 27.21 | 38.09 |  | 38.09 | 0 | [9 empty] | Аппараты сварочные для ручной дуговой сварки, сварочный ток до 350 А
| 01.3.02.03-0001 | Ацетилен газообразный технический |  | 4: м3; 5: 0.057; 6: 0.0114; 7: 711.46; 8: 8.11; Мат. 12: 8.11 | [6 empty] | Ацетилен газообразный технический
| 01.3.02.08-0001 | Кислород газообразный технический |  | 4: м3; 5: 0.26; 6: 0.052; 7: 225.84; 8: 11.74; Мат. 12: 11.74 | [6 empty] | Кислород газообразный технический
| 01.7.03.04-0001 | Электроэнергия |  | 4: кВт-ч; 5: 4.7; 6: 0.94; 7: 5.75; 8: 5.41; Мат. 12: 5.41 | [6 empty] | Электроэнергия
| 01.7.11.07-0227 | Электроды сварочные для сварки низколегированных и углеродистых сталей УОНИ 13/45, Э42А, диаметр 4-5 мм |  | 4: кг; 5: 1.22; 6: 0.244; 7: 160.3; 8: 39.11; Мат. 12: 39.11 | [6 empty] | Электроды сварочные для сварки низколегированных и углеродистых сталей УОНИ 13/45, Э42А, диаметр 4-5 мм
Н | 18.1.02.01 | Задвижки стальные для горячей воды и пара (или клапаны) |  | 4: компл; 5: 10; 6: 2; 7: 0; 8: 0; Мат. 12: 0 | [7 empty] | Задвижки стальные для горячей воды и пара (или клапаны)
| 01.7.17.07-0054 | Круг шлифовальный прямого профиля, размеры 230х5х22 мм |  | 4: шт; 5: 0.15; 6: 0.03; 7: 130.79; 8: 3.92; Мат. 12: 3.92 | [6 empty] | Круг шлифовальный прямого профиля, размеры 230х5х22 мм
| 07.2.07.12-0011 | Металлоконструкции зданий и сооружений с преобладанием гнутых профилей и круглых труб |  | 4: т; 5: 0.081; 6: 0.0162; 7: 140020.82; 8: 2268.34; Мат. 12: 2268.34 | [6 empty] | Металлоконструкции зданий и сооружений с преобладанием гнутых профилей и круглых труб
Н | 23.1.03.04 | Опора скользящая |  | 4: шт; 5: 10; 6: 2; 7: 0; 8: 0; Мат. 12: 0 | [7 empty] | Опора скользящая
Н | 23.8.03.12 | Фланцы ответные |  | 4: компл; 5: 20; 6: 4; 7: 0; 8: 0; Мат. 12: 0 | [7 empty] | Фланцы ответные
|  |  | Накладные расходы 123% ФОТ (от 7 820,82) | 8: 9619.61
|  |  | Сметная прибыль 74% ФОТ (от 7 820,82) | 8: 5787.41
|  |  | Итого c накладными и см. прибылью | 8: 27210.79
82 | ФСБЦ-18.1.09.11-1010 Приказ Минстроя России от 18.05.2022 №378/пр | Кран шаровой проходной стальной, присоединение к трубопроводу фланцевое, номинальное давление 4,0 МПа, номинальный диаметр 50 мм |  | шт |  | 2 | 2573.59 | 5147.18 |  |  |  | 5147.18 | 0 | 0 |  |  |  | Кран шаровой проходной стальной, присоединение к трубопроводу фланцевое, номинальное давление 4,0 МПа, номинальный диаметр 50 мм
| Наружные сети водопровода, канализации, теплоснабжения, газопровода | [18 empty] | Наружные сети водопровода, канализации, теплоснабжения, газопровода
83 | ФСБЦ-23.8.03.12-0031 Приказ Минстроя России от 18.05.2022 №378/пр | Фланцы стальные приварные в комплекте с прокладками, болтами и гайками, номинальное давление 1,0 МПа, номинальный диаметр 50 мм |  | компл |  | 2 | 610.25 | 1220.5 |  |  |  | 1220.5 | 0 | 0 |  |  |  | Фланцы стальные приварные в комплекте с прокладками, болтами и гайками, номинальное давление 1,0 МПа, номинальный диаметр 50 мм
| Наружные сети водопровода, канализации, теплоснабжения, газопровода | [18 empty] | Наружные сети водопровода, канализации, теплоснабжения, газопровода
84 | ГЭСН24-01-033-02 Приказ Минстроя России от 18.05.2022 №378/пр | Установка вентилей и клапанов обратных муфтовых диаметром: 32 мм |  | шт |  | 1 | 866.51 | 866.51 | 863.58 |  |  | 2.93 | 1.07 | 0 |  |  |  | Установка вентилей и клапанов обратных муфтовых диаметром: 32 мм
| Наружные сети водопровода, канализации, теплоснабжения, газопровода | [18 empty] | Наружные сети водопровода, канализации, теплоснабжения, газопровода
| 1-100-35 | Средний разряд работы 3,5 |  | 4: чел.-ч; 5: 1.07; 6: 1.07; 7: 807.08; 8: 863.58; Осн.З/п 9: 863.58 | [6 empty] | Средний разряд работы 3,5
| 01.7.07.29-0101 | Очес льняной |  | 4: кг; 5: 0.0122; 6: 0.0122; 7: 240.11; 8: 2.93; Мат. 12: 2.93 | [6 empty] | Очес льняной
Н | 18.1.10.01 | Арматура муфтовая |  | 4: шт; 5: 1; 6: 1; 7: 0; 8: 0; Мат. 12: 0 | [7 empty] | Арматура муфтовая
|  |  | Накладные расходы 123% ФОТ (от 863,58) | 8: 1062.2
|  |  | Сметная прибыль 74% ФОТ (от 863,58) | 8: 639.05
|  |  | Итого c накладными и см. прибылью | 8: 2567.76
85 | ФСБЦ-18.1.09.08-1046 Приказ Минстроя России от 18.05.2022 №378/пр | Кран шаровой латунный, резьбовое присоединение, номинальный диаметр 32 мм |  | шт |  | 1 | 2979.22 | 2979.22 |  |  |  | 2979.22 | 0 | 0 |  |  |  | Кран шаровой латунный, резьбовое присоединение, номинальный диаметр 32 мм
| Наружные сети водопровода, канализации, теплоснабжения, газопровода | [18 empty] | Наружные сети водопровода, канализации, теплоснабжения, газопровода
86 | ФСБЦ-23.8.03.06-0007 Приказ Минстроя России от 18.05.2022 №378/пр | Сгон стальной в сборе с муфтой и контргайкой, диаметр условного прохода 32 мм |  | шт |  | 2 | 234.54 | 469.08 |  |  |  | 469.08 | 0 | 0 |  |  |  | Сгон стальной в сборе с муфтой и контргайкой, диаметр условного прохода 32 мм
| Наружные сети водопровода, канализации, теплоснабжения, газопровода | [18 empty] | Наружные сети водопровода, канализации, теплоснабжения, газопровода
87 | ГЭСН24-01-032-01 Приказ Минстроя России от 07.02.2025 №69/пр применительно | Установка задвижек или клапанов стальных для горячей воды и пара диаметром:25 мм |  | 10 компл |  | 0.2 | 46125.65 | 9235.39 | 6846.65 | 49.96 | 10.26 | 2328.52 | 7.88 | 0.99 |  |  |  | Установка задвижек или клапанов стальных для горячей воды и пара диаметром:25 мм
|  | Объем=2/10 | [16 empty] | Объем=2/10
| Наружные сети водопровода, канализации, теплоснабжения, газопровода | [18 empty] | Наружные сети водопровода, канализации, теплоснабжения, газопровода
| 2-100-02 | Рабочий 2 разряда |  | 4: чел.-ч; 5: 0.48; 6: 0.096; 7: 695.43; 8: 66.76; Осн.З/п 9: 66.76 | [6 empty] | Рабочий 2 разряда
| 2-100-03 | Рабочий 3 разряда |  | 4: чел.-ч; 5: 5.87; 6: 1.174; 7: 759.23; 8: 891.34; Осн.З/п 9: 891.34 | [6 empty] | Рабочий 3 разряда
| 2-100-04 | Рабочий 4 разряда |  | 4: чел.-ч; 5: 23.9; 6: 4.78; 7: 854.93; 8: 4086.57; Осн.З/п 9: 4086.57 | [6 empty] | Рабочий 4 разряда
| 2-100-05 | Рабочий 5 разряда |  | 4: чел.-ч; 5: 9.17; 6: 1.834; 7: 982.54; 8: 1801.98; Осн.З/п 9: 1801.98 | [6 empty] | Рабочий 5 разряда
| 2 | Затраты труда машинистов |  | 4: чел.-ч; 5: 4.95; 6: 0.99; 7: 0; 8: 0; З/пМех 11: 0 | [6 empty] | Затраты труда машинистов
| 91.14.02-001 | Автомобили бортовые, грузоподъемность до 5 т |  | маш.-ч | 0.06 | 0.012 | 779.01 | 9.35 |  | 9.35 | 0 | [9 empty] | Автомобили бортовые, грузоподъемность до 5 т
| 91.17.04-042 | Аппараты для газовой сварки и резки |  | маш.-ч | 1.8 | 0.36 | 7 | 2.52 |  | 2.52 | 0 | [9 empty] | Аппараты для газовой сварки и резки
| 91.17.04-233 | Аппараты сварочные для ручной дуговой сварки, сварочный ток до 350 А |  | маш.-ч | 7 | 1.4 | 27.21 | 38.09 |  | 38.09 | 0 | [9 empty] | Аппараты сварочные для ручной дуговой сварки, сварочный ток до 350 А
| 01.3.02.08-0001 | Кислород газообразный технический |  | 4: м3; 5: 0.26; 6: 0.052; 7: 225.84; 8: 11.74; Мат. 12: 11.74 | [6 empty] | Кислород газообразный технический
| 01.7.03.04-0001 | Электроэнергия |  | 4: кВт-ч; 5: 4.7; 6: 0.94; 7: 5.75; 8: 5.41; Мат. 12: 5.41 | [6 empty] | Электроэнергия
| 01.7.11.07-0227 | Электроды сварочные для сварки низколегированных и углеродистых сталей УОНИ 13/45, Э42А, диаметр 4-5 мм |  | 4: кг; 5: 1.22; 6: 0.244; 7: 160.3; 8: 39.11; Мат. 12: 39.11 | [6 empty] | Электроды сварочные для сварки низколегированных и углеродистых сталей УОНИ 13/45, Э42А, диаметр 4-5 мм
Н | 18.1.02.01 | Задвижки стальные для горячей воды и пара (или клапаны) |  | 4: компл; 5: 10; 6: 2; 7: 0; 8: 0; Мат. 12: 0 | [7 empty] | Задвижки стальные для горячей воды и пара (или клапаны)
| 01.7.17.07-0054 | Круг шлифовальный прямого профиля, размеры 230х5х22 мм |  | 4: шт; 5: 0.15; 6: 0.03; 7: 130.79; 8: 3.92; Мат. 12: 3.92 | [6 empty] | Круг шлифовальный прямого профиля, размеры 230х5х22 мм
| 07.2.07.12-0011 | Металлоконструкции зданий и сооружений с преобладанием гнутых профилей и круглых труб |  | 4: т; 5: 0.081; 6: 0.0162; 7: 140020.82; 8: 2268.34; Мат. 12: 2268.34 | [6 empty] | Металлоконструкции зданий и сооружений с преобладанием гнутых профилей и круглых труб
Н | 23.1.03.04 | Опора скользящая |  | 4: шт; 5: 10; 6: 2; 7: 0; 8: 0; Мат. 12: 0 | [7 empty] | Опора скользящая
Н | 23.8.03.12 | Фланцы ответные |  | 4: компл; 5: 20; 6: 4; 7: 0; 8: 0; Мат. 12: 0 | [7 empty] | Фланцы ответные
|  |  | Накладные расходы 123% ФОТ (от 6 856,91) | 8: 8434
|  |  | Сметная прибыль 74% ФОТ (от 6 856,91) | 8: 5074.11
|  |  | Итого c накладными и см. прибылью | 8: 22743.5
88 | ФСБЦ-18.1.09.07-0181 Приказ Минстроя России от 18.05.2022 №378/пр | Кран стальной шаровой, с рукояткой, присоединение к трубопроводу под приварку, номинальное давление 2,5 МПа, номинальный диаметр 25 мм |  | шт |  | 2 | 2813.05 | 5626.1 |  |  |  | 5626.1 | 0 | 0 |  |  |  | Кран стальной шаровой, с рукояткой, присоединение к трубопроводу под приварку, номинальное давление 2,5 МПа, номинальный диаметр 25 мм
| Наружные сети водопровода, канализации, теплоснабжения, газопровода | [18 empty] | Наружные сети водопровода, канализации, теплоснабжения, газопровода
89 | ГЭСН24-01-032-01 Приказ Минстроя России от 07.02.2025 №69/пр применительно | Установка задвижек или клапанов стальных для горячей воды и пара диаметром:15 мм |  | 10 компл |  | 0.2 | 46125.65 | 9235.39 | 6846.65 | 49.96 | 10.26 | 2328.52 | 7.88 | 0.99 |  |  |  | Установка задвижек или клапанов стальных для горячей воды и пара диаметром:15 мм
|  | Объем=2/10 | [16 empty] | Объем=2/10
| Наружные сети водопровода, канализации, теплоснабжения, газопровода | [18 empty] | Наружные сети водопровода, канализации, теплоснабжения, газопровода
| 2-100-02 | Рабочий 2 разряда |  | 4: чел.-ч; 5: 0.48; 6: 0.096; 7: 695.43; 8: 66.76; Осн.З/п 9: 66.76 | [6 empty] | Рабочий 2 разряда
| 2-100-03 | Рабочий 3 разряда |  | 4: чел.-ч; 5: 5.87; 6: 1.174; 7: 759.23; 8: 891.34; Осн.З/п 9: 891.34 | [6 empty] | Рабочий 3 разряда
| 2-100-04 | Рабочий 4 разряда |  | 4: чел.-ч; 5: 23.9; 6: 4.78; 7: 854.93; 8: 4086.57; Осн.З/п 9: 4086.57 | [6 empty] | Рабочий 4 разряда
| 2-100-05 | Рабочий 5 разряда |  | 4: чел.-ч; 5: 9.17; 6: 1.834; 7: 982.54; 8: 1801.98; Осн.З/п 9: 1801.98 | [6 empty] | Рабочий 5 разряда
| 2 | Затраты труда машинистов |  | 4: чел.-ч; 5: 4.95; 6: 0.99; 7: 0; 8: 0; З/пМех 11: 0 | [6 empty] | Затраты труда машинистов
| 91.14.02-001 | Автомобили бортовые, грузоподъемность до 5 т |  | маш.-ч | 0.06 | 0.012 | 779.01 | 9.35 |  | 9.35 | 0 | [9 empty] | Автомобили бортовые, грузоподъемность до 5 т
| 91.17.04-042 | Аппараты для газовой сварки и резки |  | маш.-ч | 1.8 | 0.36 | 7 | 2.52 |  | 2.52 | 0 | [9 empty] | Аппараты для газовой сварки и резки
| 91.17.04-233 | Аппараты сварочные для ручной дуговой сварки, сварочный ток до 350 А |  | маш.-ч | 7 | 1.4 | 27.21 | 38.09 |  | 38.09 | 0 | [9 empty] | Аппараты сварочные для ручной дуговой сварки, сварочный ток до 350 А
| 01.3.02.08-0001 | Кислород газообразный технический |  | 4: м3; 5: 0.26; 6: 0.052; 7: 225.84; 8: 11.74; Мат. 12: 11.74 | [6 empty] | Кислород газообразный технический
| 01.7.03.04-0001 | Электроэнергия |  | 4: кВт-ч; 5: 4.7; 6: 0.94; 7: 5.75; 8: 5.41; Мат. 12: 5.41 | [6 empty] | Электроэнергия
| 01.7.11.07-0227 | Электроды сварочные для сварки низколегированных и углеродистых сталей УОНИ 13/45, Э42А, диаметр 4-5 мм |  | 4: кг; 5: 1.22; 6: 0.244; 7: 160.3; 8: 39.11; Мат. 12: 39.11 | [6 empty] | Электроды сварочные для сварки низколегированных и углеродистых сталей УОНИ 13/45, Э42А, диаметр 4-5 мм
Н | 18.1.02.01 | Задвижки стальные для горячей воды и пара (или клапаны) |  | 4: компл; 5: 10; 6: 2; 7: 0; 8: 0; Мат. 12: 0 | [7 empty] | Задвижки стальные для горячей воды и пара (или клапаны)
| 01.7.17.07-0054 | Круг шлифовальный прямого профиля, размеры 230х5х22 мм |  | 4: шт; 5: 0.15; 6: 0.03; 7: 130.79; 8: 3.92; Мат. 12: 3.92 | [6 empty] | Круг шлифовальный прямого профиля, размеры 230х5х22 мм
| 07.2.07.12-0011 | Металлоконструкции зданий и сооружений с преобладанием гнутых профилей и круглых труб |  | 4: т; 5: 0.081; 6: 0.0162; 7: 140020.82; 8: 2268.34; Мат. 12: 2268.34 | [6 empty] | Металлоконструкции зданий и сооружений с преобладанием гнутых профилей и круглых труб
Н | 23.1.03.04 | Опора скользящая |  | 4: шт; 5: 10; 6: 2; 7: 0; 8: 0; Мат. 12: 0 | [7 empty] | Опора скользящая
Н | 23.8.03.12 | Фланцы ответные |  | 4: компл; 5: 20; 6: 4; 7: 0; 8: 0; Мат. 12: 0 | [7 empty] | Фланцы ответные
|  |  | Накладные расходы 123% ФОТ (от 6 856,91) | 8: 8434
|  |  | Сметная прибыль 74% ФОТ (от 6 856,91) | 8: 5074.11
|  |  | Итого c накладными и см. прибылью | 8: 22743.5
90 | ФСБЦ-18.1.09.07-0221 Приказ Минстроя России от 18.05.2022 №378/пр | Кран шаровой под приварку, стандартнопроходные, из стали 20, КШ.Ц.П.015.040.02, номинальное давление 4,0 МПа, длина 200 мм, условный диаметр 15 мм |  | шт |  | 2 | 1077.64 | 2155.28 |  |  |  | 2155.28 | 0 | 0 |  |  |  | Кран шаровой под приварку, стандартнопроходные, из стали 20, КШ.Ц.П.015.040.02, номинальное давление 4,0 МПа, длина 200 мм, условный диаметр 15 мм
| Наружные сети водопровода, канализации, теплоснабжения, газопровода | [18 empty] | Наружные сети водопровода, канализации, теплоснабжения, газопровода
Прокладка ТС | [16 empty] | Прокладка ТС
91 | ГЭСН09-08-001-02 Приказ Минстроя России от 09.08.2024 №524/пр | Установка металлических столбов высотой до 4 м: на винтовых сваях |  | 100 шт |  | 0.04 | 38102.27 | 1768.26 | 1468.65 | 55.44 | 244.17 |  | 1.93 | 0.29 |  |  |  | Установка металлических столбов высотой до 4 м: на винтовых сваях
|  | Объем=4/100 | [16 empty] | Объем=4/100
| Строительные металлические конструкции | [18 empty] | Строительные металлические конструкции
| 1-100-30 | Средний разряд работы 3,0 |  | 4: чел.-ч; 5: 48.36; 6: 1.9344; 7: 759.23; 8: 1468.65; Осн.З/п 9: 1468.65 | [6 empty] | Средний разряд работы 3,0
| 2 | Затраты труда машинистов |  | 4: чел.-ч; 5: 7.14; 6: 0.2856; 7: 0; 8: 0; З/пМех 11: 0 | [6 empty] | Затраты труда машинистов
| 91.14.02-001 | Автомобили бортовые, грузоподъемность до 5 т |  | маш.-ч | 0.97 | 0.0388 | 779.01 | 30.23 |  | 30.23 | 0 | [9 empty] | Автомобили бортовые, грузоподъемность до 5 т
| 91.16.01-001 | Электростанции передвижные, мощность 2 кВт |  | маш.-ч | 6.17 | 0.2468 | 102.15 | 25.21 |  | 25.21 | 0 | [9 empty] | Электростанции передвижные, мощность 2 кВт
Н | 07.2.07.11 | Стойки металлические опорные |  | 4: шт; 5: 100; 6: 4; 7: 0; 8: 0; Мат. 12: 0 | [7 empty] | Стойки металлические опорные
Н | 08.1.02.16 | Сваи стальные винтовые с крепежом |  | 4: компл; 5: 100; 6: 4; 7: 0; 8: 0; Мат. 12: 0 | [7 empty] | Сваи стальные винтовые с крепежом
|  |  | Накладные расходы 98% ФОТ (от 1 712,82) | 8: 1678.56
|  |  | Сметная прибыль 62% ФОТ (от 1 712,82) | 8: 1061.95
|  |  | Итого c накладными и см. прибылью | 8: 4508.77
92 | ФСБЦ-08.1.02.16-0211 Приказ Минстроя России от 14.11.2023 №817/пр | Свая винтовая стальная, тип СВЛ, двухлопастная, с литым наконечником, диаметр ствола 57 мм, толщина стенки 3 мм, диаметр лопасти 200 мм, длина 1500 мм |  | шт |  | 4 | 992.72 | 3970.88 |  |  |  | 3970.88 | 0 | 0 |  |  |  | Свая винтовая стальная, тип СВЛ, двухлопастная, с литым наконечником, диаметр ствола 57 мм, толщина стенки 3 мм, диаметр лопасти 200 мм, длина 1500 мм
| Строительные металлические конструкции | [18 empty] | Строительные металлические конструкции
93 | ФСБЦ-08.3.11.01-1100 Приказ Минстроя России от 18.05.2022 №378/пр | Швеллеры стальные горячекатаные, марки стали Ст3пс, Ст3сп, № 5У-10У, № 5П-10П |  | т |  | 0.019 | 79353.65 | 1507.72 |  |  |  | 1507.72 | 0 | 0 |  |  |  | Швеллеры стальные горячекатаные, марки стали Ст3пс, Ст3сп, № 5У-10У, № 5П-10П
|  | Объем=4*4,84/1000 | [16 empty] | Объем=4*4,84/1000
| Строительные металлические конструкции | [18 empty] | Строительные металлические конструкции
94 | ГЭСН24-01-046-01 Приказ Минстроя России от 18.05.2022 №378/пр | Установка неподвижных опор, изолированных пенополиуретаном (ППМИ), диаметром: до 57 мм |  | 10 шт |  | 0.4 | 13029.91 | 6695.43 | 2274.11 | 2937.85 | 1483.47 |  | 2.66 | 1.29 |  |  |  | Установка неподвижных опор, изолированных пенополиуретаном (ППМИ), диаметром: до 57 мм
|  | Объем=4/10 | [16 empty] | Объем=4/10
| Наружные сети водопровода, канализации, теплоснабжения, газопровода | [18 empty] | Наружные сети водопровода, канализации, теплоснабжения, газопровода
| 1-100-40 | Средний разряд работы 4,0 |  | 4: чел.-ч; 5: 6.65; 6: 2.66; 7: 854.93; 8: 2274.11; Осн.З/п 9: 2274.11 | [6 empty] | Средний разряд работы 4,0
| 2 | Затраты труда машинистов |  | 4: чел.-ч; 5: 3.23; 6: 1.292; 7: 0; 8: 0; З/пМех 11: 0 | [6 empty] | Затраты труда машинистов
| 91.05.05-015 | Краны на автомобильном ходу, грузоподъемность 16 т |  | маш.-ч | 3.23 | 1.292 | 2273.88 | 2937.85 |  | 2937.85 | 0 | [9 empty] | Краны на автомобильном ходу, грузоподъемность 16 т
Н | 23.1.03.01 | Опоры неподвижные, изолированные пенополиуретаном, в полиэтиленовой оболочке |  | 4: шт; 5: 10; 6: 4; 7: 0; 8: 0; Мат. 12: 0 | [7 empty] | Опоры неподвижные, изолированные пенополиуретаном, в полиэтиленовой оболочке
|  |  | Накладные расходы 123% ФОТ (от 3 757,58) | 8: 4621.82
|  |  | Сметная прибыль 74% ФОТ (от 3 757,58) | 8: 2780.61
|  |  | Итого c накладными и см. прибылью | 8: 14097.86
95 | ФСБЦ-23.1.03.01-0013 Приказ Минстроя России от 18.05.2022 №378/пр | Опора неподвижная с теплоизоляцией из пенополиуретана в полиэтиленовой оболочке, размеры щита 255х255х16 мм, длина трубы 2500 мм, толщина стенки трубы 3 мм, наружный диаметр стальной трубы 57 мм, наружный диаметр изоляции 125 мм |  | шт |  | 4 | 8045.74 | 32182.96 |  |  |  | 32182.96 | 0 | 0 |  |  |  | Опора неподвижная с теплоизоляцией из пенополиуретана в полиэтиленовой оболочке, размеры щита 255х255х16 мм, длина трубы 2500 мм, толщина стенки трубы 3 мм, наружный диаметр стальной трубы 57 мм, наружный диаметр изоляции 125 мм
| Наружные сети водопровода, канализации, теплоснабжения, газопровода | [18 empty] | Наружные сети водопровода, канализации, теплоснабжения, газопровода
96 | ГЭСН24-01-041-01 Приказ Минстроя России от 18.05.2022 №378/пр | Бесканальная прокладка в траншее стальных труб в изоляции из пенополиуретана (ППУ) диаметром: до 57 мм |  | км |  | 0.14 | 184139.49 | 32633.82 | 12205.38 | 13574.15 | 6854.29 |  | 14.6 | 5.97 |  |  |  | Бесканальная прокладка в траншее стальных труб в изоляции из пенополиуретана (ППУ) диаметром: до 57 мм
|  | Объем=70*2/1000 | [16 empty] | Объем=70*2/1000
| Наружные сети водопровода, канализации, теплоснабжения, газопровода | [18 empty] | Наружные сети водопровода, канализации, теплоснабжения, газопровода
| 1-100-38 | Средний разряд работы 3,8 |  | 4: чел.-ч; 5: 104.31; 6: 14.6034; 7: 835.79; 8: 12205.38; Осн.З/п 9: 12205.38 | [6 empty] | Средний разряд работы 3,8
| 2 | Затраты труда машинистов |  | 4: чел.-ч; 5: 42.64; 6: 5.9696; 7: 0; 8: 0; З/пМех 11: 0 | [6 empty] | Затраты труда машинистов
| 91.05.05-015 | Краны на автомобильном ходу, грузоподъемность 16 т |  | маш.-ч | 42.64 | 5.9696 | 2273.88 | 13574.15 |  | 13574.15 | 0 | [9 empty] | Краны на автомобильном ходу, грузоподъемность 16 т
Н | 23.4.01.03 | Трубы стальные в пенополиуретановой изоляции |  | 4: м; 5: 1000; 6: 140; 7: 0; 8: 0; Мат. 12: 0 | [7 empty] | Трубы стальные в пенополиуретановой изоляции
|  |  | Накладные расходы 123% ФОТ (от 19 059,67) | 8: 23443.39
|  |  | Сметная прибыль 74% ФОТ (от 19 059,67) | 8: 14104.16
|  |  | Итого c накладными и см. прибылью | 8: 70181.37
97 | ФСБЦ-23.4.01.03-0071 Приказ Минстроя России от 18.05.2022 №378/пр | Трубы стальные бесшовные с тепловой изоляцией из пенополиуретана в полиэтиленовой оболочке, наружный диаметр трубы 57 мм, наружный диаметр изоляции 125 мм, толщина стенки трубы 3,5 мм |  | м |  | 140 | 1265.55 | 177177 |  |  |  | 177177 | 0 | 0 |  |  |  | Трубы стальные бесшовные с тепловой изоляцией из пенополиуретана в полиэтиленовой оболочке, наружный диаметр трубы 57 мм, наружный диаметр изоляции 125 мм, толщина стенки трубы 3,5 мм
| Наружные сети водопровода, канализации, теплоснабжения, газопровода | [18 empty] | Наружные сети водопровода, канализации, теплоснабжения, газопровода
98 | ГЭСН24-01-050-01 Приказ Минстроя России от 13.05.2024 №323/пр | Изоляция стыков труб, изолированных пенополиуретаном (ППМИ), неразъемными муфтами мастичной комплектации методом заливки, диаметром: 57 мм |  | 10 стыков |  | 1.8 | 19968.3 | 36004.48 | 30401.75 | 93.44 | 61.55 | 5447.74 | 30.94 | 0.07 |  |  |  | Изоляция стыков труб, изолированных пенополиуретаном (ППМИ), неразъемными муфтами мастичной комплектации методом заливки, диаметром: 57 мм
|  | Объем=18/10 | [16 empty] | Объем=18/10
| Наружные сети водопровода, канализации, теплоснабжения, газопровода | [18 empty] | Наружные сети водопровода, канализации, теплоснабжения, газопровода
| 2-100-05 | Рабочий 5 разряда |  | 4: чел.-ч; 5: 17.19; 6: 30.942; 7: 982.54; 8: 30401.75; Осн.З/п 9: 30401.75 | [6 empty] | Рабочий 5 разряда
| 2 | Затраты труда машинистов |  | 4: чел.-ч; 5: 0.04; 6: 0.072; 7: 0; 8: 0; З/пМех 11: 0 | [6 empty] | Затраты труда машинистов
| 91.14.02-001 | Автомобили бортовые, грузоподъемность до 5 т |  | маш.-ч | 0.04 | 0.072 | 779.01 | 56.09 |  | 56.09 | 0 | [9 empty] | Автомобили бортовые, грузоподъемность до 5 т
| 91.18.01-011 | Компрессоры поршневые передвижные с электродвигателем, давление до 0,6 МПа (6 атм), производительность до 0,83 м3/мин |  | маш.-ч | 1.31 | 2.358 | 15.84 | 37.35 |  | 37.35 | 0 | [9 empty] | Компрессоры поршневые передвижные с электродвигателем, давление до 0,6 МПа (6 атм), производительность до 0,83 м3/мин
| 01.3.02.09-0022 | Пропан-бутан смесь техническая |  | 4: кг; 5: 32.3; 6: 58.14; 7: 71.17; 8: 4137.82; Мат. 12: 4137.82 | [6 empty] | Пропан-бутан смесь техническая
| 01.7.03.04-0001 | Электроэнергия |  | 4: кВт-ч; 5: 1.74; 6: 3.132; 7: 5.75; 8: 18.01; Мат. 12: 18.01 | [6 empty] | Электроэнергия
| 01.7.17.11-0013 | Шкурка шлифовальная на тканевой основе водостойкая |  | 4: м2; 5: 0.4; 6: 0.72; 7: 1388.1; 8: 999.43; Мат. 12: 999.43 | [6 empty] | Шкурка шлифовальная на тканевой основе водостойкая
| 01.7.20.08-0051 | Ветошь хлопчатобумажная цветная |  | 4: кг; 5: 0.71; 6: 1.278; 7: 91.46; 8: 116.89; Мат. 12: 116.89 | [6 empty] | Ветошь хлопчатобумажная цветная
| 14.5.09.01-0001 | Ацетон технический, сорт I |  | 4: кг; 5: 0.93; 6: 1.674; 7: 104.89; 8: 175.59; Мат. 12: 175.59 | [6 empty] | Ацетон технический, сорт I
Н | 24.1.01.06 | Комплект для изоляции сварного стыка стальных труб из пенополиуретана, с полиэтиленовой муфтой |  | 4: шт; 5: 10; 6: 18; 7: 0; 8: 0; Мат. 12: 0 | [7 empty] | Комплект для изоляции сварного стыка стальных труб из пенополиуретана, с полиэтиленовой муфтой
|  |  | Накладные расходы 123% ФОТ (от 30 463,30) | 8: 37469.86
|  |  | Сметная прибыль 74% ФОТ (от 30 463,30) | 8: 22542.84
|  |  | Итого c накладными и см. прибылью | 8: 96017.18
99 | ФСБЦ-24.1.01.06-0033 Приказ Минстроя России от 18.05.2022 №378/пр | Комплект для изоляции сварного стыка стальных труб с теплоизоляцией из пенополиуретана в полиэтиленовой оболочке, с полиэтиленовой муфтой длиной 500 мм, с термоусадочными манжетами, наружный диаметр трубы 57 мм, наружный диаметр изоляции 125 мм |  | компл |  | 18 | 1200.02 | 21600.36 |  |  |  | 21600.36 | 0 | 0 |  |  |  | Комплект для изоляции сварного стыка стальных труб с теплоизоляцией из пенополиуретана в полиэтиленовой оболочке, с полиэтиленовой муфтой длиной 500 мм, с термоусадочными манжетами, наружный диаметр трубы 57 мм, наружный диаметр изоляции 125 мм
| Наружные сети водопровода, канализации, теплоснабжения, газопровода | [18 empty] | Наружные сети водопровода, канализации, теплоснабжения, газопровода
100 | ГЭСН24-01-053-01 Приказ Минстроя России от 18.05.2022 №378/пр | Промывка и гидравлическое испытание трубопроводов, изолированных пенополиуретаном (ППМИ), диаметром: до 57 мм |  | 100 м |  | 1.4 | 18008.5 | 28204.16 | 17250.14 | 7930.83 | 2992.26 | 30.93 | 21.63 | 3.5 |  |  |  | Промывка и гидравлическое испытание трубопроводов, изолированных пенополиуретаном (ППМИ), диаметром: до 57 мм
|  | Объем=140/100 | [16 empty] | Объем=140/100
| Наружные сети водопровода, канализации, теплоснабжения, газопровода | [18 empty] | Наружные сети водопровода, канализации, теплоснабжения, газопровода
| 1-100-34 | Средний разряд работы 3,4 |  | 4: чел.-ч; 5: 15.45; 6: 21.63; 7: 797.51; 8: 17250.14; Осн.З/п 9: 17250.14 | [6 empty] | Средний разряд работы 3,4
| 2 | Затраты труда машинистов |  | 4: чел.-ч; 5: 2.5; 6: 3.5; 7: 0; 8: 0; З/пМех 11: 0 | [6 empty] | Затраты труда машинистов
| 91.10.01-001 | Агрегаты наполнительно-опрессовочные, подача до 70 м3/ч |  | маш.-ч | 2.5 | 3.5 | 2265.95 | 7930.83 |  | 7930.83 | 0 | [9 empty] | Агрегаты наполнительно-опрессовочные, подача до 70 м3/ч
| 01.7.03.01-0001 | Вода |  | 4: м3; 5: 0.91; 6: 1.274; 7: 24.28; 8: 30.93; Мат. 12: 30.93 | [6 empty] | Вода
|  |  | Накладные расходы 123% ФОТ (от 20 242,40) | 8: 24898.15
|  |  | Сметная прибыль 74% ФОТ (от 20 242,40) | 8: 14979.38
|  |  | Итого c накладными и см. прибылью | 8: 68081.69
Итоги по разделу 3 Тепловая сети от ТК-18 до ТК-19 : | [22 empty] | Итоги по разделу 3 Тепловая сети от ТК-18 до ТК-19 :
Итого прямые затраты (справочно) |  |  |  | 8: 571203.24 | [9 empty] | Итого прямые затраты (справочно)
в том числе: | [23 empty] | в том числе:
Оплата труда рабочих |  |  |  | 8: 102268.2 | [9 empty] | Оплата труда рабочих
Эксплуатация машин |  |  |  | 8: 31625.68 | [9 empty] | Эксплуатация машин
Оплата труда машинистов (Отм) |  |  |  | 8: 16193.15 | [9 empty] | Оплата труда машинистов (Отм)
Материалы |  |  |  | 8: 421116.21 | [9 empty] | Материалы
Строительные работы |  |  |  | 8: 796883.24 | [9 empty] | Строительные работы
Строительные работы |  |  |  | 8: 796558.15 | [9 empty] | Строительные работы
в том числе: | [23 empty] | в том числе:
оплата труда |  |  |  | 8: 102207.45 | [9 empty] | оплата труда
эксплуатация машин и механизмов |  |  |  | 8: 31625.15 | [9 empty] | эксплуатация машин и механизмов
оплата труда машинистов (Отм) |  |  |  | 8: 16193.15 | [9 empty] | оплата труда машинистов (Отм)
материалы |  |  |  | 8: 420917.41 | [9 empty] | материалы
накладные расходы |  |  |  | 8: 141759.81 | [9 empty] | накладные расходы
сметная прибыль |  |  |  | 8: 83855.18 | [9 empty] | сметная прибыль
Отдельные виды работ и затрат, относимые на стоимость строительных работ |  |  |  | 8: 325.09 | [9 empty] | Отдельные виды работ и затрат, относимые на стоимость строительных работ
в том числе: | [23 empty] | в том числе:
оплата труда |  |  |  | 8: 60.75 | [9 empty] | оплата труда
эксплуатация машин и механизмов |  |  |  | 8: 0.53 | [9 empty] | эксплуатация машин и механизмов
материалы |  |  |  | 8: 198.8 | [9 empty] | материалы
накладные расходы |  |  |  | 8: 44.35 | [9 empty] | накладные расходы
сметная прибыль |  |  |  | 8: 20.66 | [9 empty] | сметная прибыль
Итого ФОТ (справочно) |  |  |  | 8: 118461.35 | [9 empty] | Итого ФОТ (справочно)
Итого накладные расходы (справочно) |  |  |  | 8: 141804.16 | [9 empty] | Итого накладные расходы (справочно)
Итого сметная прибыль (справочно) |  |  |  | 8: 83875.84 | [9 empty] | Итого сметная прибыль (справочно)
Итого по разделу 3 Тепловая сети от ТК-18 до ТК-19 |  |  |  | 8: 796883.24; Мат. 13: 120.7484; Мат. 14: 15.7527 | [10 empty] | Итого по разделу 3 Тепловая сети от ТК-18 до ТК-19
справочно: | [23 empty] | справочно:
Затраты труда рабочих | [23 empty] | Затраты труда рабочих
Затраты труда машинистов | [23 empty] | Затраты труда машинистов
Раздел 4. Тепловая сети от ТК-19 до ТК-20 | [15 empty] | Раздел 4. Тепловая сети от ТК-19 до ТК-20
Земляные работы | [16 empty] | Земляные работы
101 | ГЭСН01-01-009-22 Приказ Минстроя России от 18.05.2022 №378/пр | Разработка траншей экскаватором «обратная лопата» с ковшом вместимостью 0,25 м3, группа грунтов: 1 |  | 1000 м3 |  | 0.058 | 44820.65 | 4594.16 |  | 2599.6 | 1994.56 |  | 0 | 2.03 |  |  |  | Разработка траншей экскаватором «обратная лопата» с ковшом вместимостью 0,25 м3, группа грунтов: 1
|  | Объем=55*0,7*1,5/1000 | [16 empty] | Объем=55*0,7*1,5/1000
| Земляные работы, выполняемые механизированным способом | [18 empty] | Земляные работы, выполняемые механизированным способом
| 2 | Затраты труда машинистов |  | 4: чел.-ч; 5: 35; 6: 2.03; 7: 0; 8: 0; З/пМех 11: 0 | [6 empty] | Затраты труда машинистов
| 91.01.05-106 | Экскаваторы одноковшовые дизельные на пневмоколесном ходу, объем ковша 0,25 м3 |  | маш.-ч | 35 | 2.03 | 1280.59 | 2599.6 |  | 2599.6 | 0 | [9 empty] | Экскаваторы одноковшовые дизельные на пневмоколесном ходу, объем ковша 0,25 м3
|  |  | Накладные расходы 97% ФОТ (от 1 994,56) | 8: 1934.72
|  |  | Сметная прибыль 46% ФОТ (от 1 994,56) | 8: 917.5
|  |  | Итого c накладными и см. прибылью | 8: 7446.38
102 | ГЭСН27-04-001-01 Приказ Минстроя России от 09.08.2024 №524/пр | Устройство подстилающих и выравнивающих слоев оснований: из песка |  | 100 м3 |  | 0.058 | 25604.31 | 1847.4 | 596.81 | 881.2 | 362.35 | 7.04 | 0.84 | 0.81 |  |  |  | Устройство подстилающих и выравнивающих слоев оснований: из песка
|  | Объем=55*0,7*0,15/100 | [16 empty] | Объем=55*0,7*0,15/100
| Автомобильные дороги | [18 empty] | Автомобильные дороги
| 1-100-23 | Средний разряд работы 2,3 |  | 4: чел.-ч; 5: 14.4; 6: 0.8352; 7: 714.57; 8: 596.81; Осн.З/п 9: 596.81 | [6 empty] | Средний разряд работы 2,3
| 2 | Затраты труда машинистов |  | 4: чел.-ч; 5: 13.88; 6: 0.80504; 7: 0; 8: 0; З/пМех 11: 0 | [6 empty] | Затраты труда машинистов
| 91.01.02-004 | Автогрейдеры среднего типа, мощность 99 кВт (135 л.с.) |  | маш.-ч | 1.77 | 0.10266 | 3402.08 | 349.26 |  | 349.26 | 0 | [9 empty] | Автогрейдеры среднего типа, мощность 99 кВт (135 л.с.)
| 91.06.05-011 | Погрузчики одноковшовые универсальные фронтальные пневмоколесные, номинальная вместимость основного ковша 2,6 м3, грузоподъемность 5 т |  | маш.-ч | 4.29 | 0.24882 | 2137.86 | 531.94 |  | 531.94 | 0 | [9 empty] | Погрузчики одноковшовые универсальные фронтальные пневмоколесные, номинальная вместимость основного ковша 2,6 м3, грузоподъемность 5 т
| 01.7.03.01-0001 | Вода |  | 4: м3; 5: 5; 6: 0.29; 7: 24.28; 8: 7.04; Мат. 12: 7.04 | [6 empty] | Вода
П,Н | 02.3.01.02 | Песок для строительных работ природный |  | 4: м3; 5: 0; 6: 0; 7: 0; 8: 0; Мат. 12: 0 | [7 empty] | Песок для строительных работ природный
|  |  | Накладные расходы 154% ФОТ (от 959,16) | 8: 1477.11
|  |  | Сметная прибыль 134% ФОТ (от 959,16) | 8: 1285.27
|  |  | Итого c накладными и см. прибылью | 8: 4609.78
103 | ГЭСН01-02-061-01 Приказ Минстроя России от 18.05.2022 №378/пр | Засыпка вручную траншей, пазух котлованов и ям, группа грунтов: 1 |  | 100 м3 |  | 0.135 | 59004.72 | 7965.64 | 7965.64 |  |  |  | 11.95 | 0 |  |  |  | Засыпка вручную траншей, пазух котлованов и ям, группа грунтов: 1
|  | Объем=55*0,7*0,35/100 | [16 empty] | Объем=55*0,7*0,35/100
| Земляные работы, выполняемые ручным способом | [18 empty] | Земляные работы, выполняемые ручным способом
| 1-100-15 | Средний разряд работы 1,5 |  | 4: чел.-ч; 5: 88.5; 6: 11.9475; 7: 666.72; 8: 7965.64; Осн.З/п 9: 7965.64 | [6 empty] | Средний разряд работы 1,5
|  |  | Накладные расходы 93% ФОТ (от 7 965,64) | 8: 7408.05
|  |  | Сметная прибыль 40% ФОТ (от 7 965,64) | 8: 3186.26
|  |  | Итого c накладными и см. прибылью | 8: 18559.95
104 | ГЭСН01-01-033-01 Приказ Минстроя России от 18.05.2022 №378/пр | Засыпка траншей и котлованов с перемещением грунта до 5 м бульдозерами мощностью: 59 кВт (80 л.с.), группа грунтов 1 |  | 1000 м3 |  | 0.039 | 10586.81 | 677.67 |  | 412.89 | 264.78 |  | 0 | 0.27 |  |  |  | Засыпка траншей и котлованов с перемещением грунта до 5 м бульдозерами мощностью: 59 кВт (80 л.с.), группа грунтов 1
|  | Объем=55*0,7*1/1000 | [16 empty] | Объем=55*0,7*1/1000
| Земляные работы, выполняемые механизированным способом | [18 empty] | Земляные работы, выполняемые механизированным способом
| 2 | Затраты труда машинистов |  | 4: чел.-ч; 5: 6.91; 6: 0.26949; 7: 0; 8: 0; З/пМех 11: 0 | [6 empty] | Затраты труда машинистов
| 91.01.01-034 | Бульдозеры, мощность 59 кВт (80 л.с.) |  | маш.-ч | 6.91 | 0.26949 | 1532.1 | 412.89 |  | 412.89 | 0 | [9 empty] | Бульдозеры, мощность 59 кВт (80 л.с.)
|  |  | Накладные расходы 97% ФОТ (от 264,78) | 8: 256.84
|  |  | Сметная прибыль 46% ФОТ (от 264,78) | 8: 121.8
|  |  | Итого c накладными и см. прибылью | 8: 1056.31
105 | ГЭСН01-01-036-01 Приказ Минстроя России от 18.05.2022 №378/пр | Планировка площадей бульдозерами мощностью: 59 кВт (80л.с.) |  | 1000 м2 |  | 0.275 | 536.24 | 242.03 |  | 147.46 | 94.57 |  | 0 | 0.1 |  |  |  | Планировка площадей бульдозерами мощностью: 59 кВт (80л.с.)
|  | Объем=55*5/1000 | [16 empty] | Объем=55*5/1000
| Земляные работы, выполняемые механизированным способом | [18 empty] | Земляные работы, выполняемые механизированным способом
| 2 | Затраты труда машинистов |  | 4: чел.-ч; 5: 0.35; 6: 0.09625; 7: 0; 8: 0; З/пМех 11: 0 | [6 empty] | Затраты труда машинистов
| 91.01.01-034 | Бульдозеры, мощность 59 кВт (80 л.с.) |  | маш.-ч | 0.35 | 0.09625 | 1532.1 | 147.46 |  | 147.46 | 0 | [9 empty] | Бульдозеры, мощность 59 кВт (80 л.с.)
|  |  | Накладные расходы 97% ФОТ (от 94,57) | 8: 91.73
|  |  | Сметная прибыль 46% ФОТ (от 94,57) | 8: 43.5
|  |  | Итого c накладными и см. прибылью | 8: 377.26
Монтаж колодцев | [16 empty] | Монтаж колодцев
106 | ГЭСН22-04-005-02 Приказ Минстроя России от 27.12.2022 №1133/пр | Установка круглых сборных колодцев из полимерных материалов на фланцевом соединении: высотой 2 м, диаметром 1500 мм |  | шт |  | 2 | 1480.63 | 3098.04 | 2744.07 | 217.18 | 136.79 |  | 3.4 | 2.48 |  |  |  | Установка круглых сборных колодцев из полимерных материалов на фланцевом соединении: высотой 2 м, диаметром 1500 мм
| Наружные сети водопровода, канализации, теплоснабжения, газопровода | [18 empty] | Наружные сети водопровода, канализации, теплоснабжения, газопровода
| 1-100-35 | Средний разряд работы 3,5 |  | 4: чел.-ч; 5: 1.7; 6: 3.4; 7: 807.08; 8: 2744.07; Осн.З/п 9: 2744.07 | [6 empty] | Средний разряд работы 3,5
| 2 | Затраты труда машинистов |  | 4: чел.-ч; 5: 1.24; 6: 2.48; 7: 0; 8: 0; З/пМех 11: 0 | [6 empty] | Затраты труда машинистов
| 91.05.13-001 | Автомобили бортовые, грузоподъемность до 6 т, с краном-манипулятором, грузоподъемность 4 т |  | маш.-ч | 0.08 | 0.16 | 1357.37 | 217.18 |  | 217.18 | 0 | [9 empty] | Автомобили бортовые, грузоподъемность до 6 т, с краном-манипулятором, грузоподъемность 4 т
П,Н | 04.1.02.01 | Смеси бетонные |  | 4: м3; 5: 0; 6: 0; 7: 0; 8: 0; Мат. 12: 0 | [7 empty] | Смеси бетонные
Н | 18.2.04.01 | Колодцы полиэтиленовые |  | 4: компл; 5: 1; 6: 2; 7: 0; 8: 0; Мат. 12: 0 | [7 empty] | Колодцы полиэтиленовые
|  |  | Накладные расходы 123% ФОТ (от 2 880,86) | 8: 3543.46
|  |  | Сметная прибыль 74% ФОТ (от 2 880,86) | 8: 2131.84
|  |  | Итого c накладными и см. прибылью | 8: 8773.34
107 | ФСБЦ-18.2.04.01-0052 Приказ Минстроя России от 18.05.2022 №378/пр | Колодец полиэтиленовый, диаметр 1500 мм, высота 1000 мм. |  | компл |  | 2 | 153775.87 | 307551.74 |  |  |  | 307551.74 | 0 | 0 |  |  |  | Колодец полиэтиленовый, диаметр 1500 мм, высота 1000 мм.
| Наружные сети водопровода, канализации, теплоснабжения, газопровода | [18 empty] | Наружные сети водопровода, канализации, теплоснабжения, газопровода
108 | ГЭСН22-06-015-01 Приказ Минстроя России от 02.08.2023 №551/пр применительно | Заделка при проходе трубопроводов через стены колодца вспененным полиэтиленом, диаметр трубопровода: до 100 мм |  | шт |  | 8 | 1347.56 | 10848.87 | 9843.19 | 62.32 | 68.39 | 874.97 | 12.4 | 0.08 |  |  |  | Заделка при проходе трубопроводов через стены колодца вспененным полиэтиленом, диаметр трубопровода: до 100 мм
| Наружные сети водопровода, канализации, теплоснабжения, газопровода | [18 empty] | Наружные сети водопровода, канализации, теплоснабжения, газопровода
| 2-100-02 | Рабочий 2 разряда |  | 4: чел.-ч; 5: 0.03; 6: 0.24; 7: 695.43; 8: 166.9; Осн.З/п 9: 166.9 | [6 empty] | Рабочий 2 разряда
| 2-100-03 | Рабочий 3 разряда |  | 4: чел.-ч; 5: 0.94; 6: 7.52; 7: 759.23; 8: 5709.41; Осн.З/п 9: 5709.41 | [6 empty] | Рабочий 3 разряда
| 2-100-04 | Рабочий 4 разряда |  | 4: чел.-ч; 5: 0.58; 6: 4.64; 7: 854.93; 8: 3966.88; Осн.З/п 9: 3966.88 | [6 empty] | Рабочий 4 разряда
| 2 | Затраты труда машинистов |  | 4: чел.-ч; 5: 0.01; 6: 0.08; 7: 0; 8: 0; З/пМех 11: 0 | [6 empty] | Затраты труда машинистов
| 91.14.02-001 | Автомобили бортовые, грузоподъемность до 5 т |  | маш.-ч | 0.01 | 0.08 | 779.01 | 62.32 |  | 62.32 | 0 | [9 empty] | Автомобили бортовые, грузоподъемность до 5 т
| 01.7.03.01-0001 | Вода |  | 4: м3; 5: 0.001; 6: 0.008; 7: 24.28; 8: 0.19; Мат. 12: 0.19 | [6 empty] | Вода
| 01.7.07.26-0026 | Шнур пенополиэтиленовый теплоизоляционный уплотнительный, сечение круглое сплошное, диаметр 30 мм |  | 4: 100 м; 5: 0.128; 6: 1.024; 7: 854.28; 8: 874.78; Мат. 12: 874.78 | [6 empty] | Шнур пенополиэтиленовый теплоизоляционный уплотнительный, сечение круглое сплошное, диаметр 30 мм
Н | 02.3.01.02 | Песок обогащенный |  | 4: м3; 5: 0.0044; 6: 0.0352; 7: 0; 8: 0; Мат. 12: 0 | [7 empty] | Песок обогащенный
|  |  | Накладные расходы 123% ФОТ (от 9 911,58) | 8: 12191.24
|  |  | Сметная прибыль 74% ФОТ (от 9 911,58) | 8: 7334.57
|  |  | Итого c накладными и см. прибылью | 8: 30374.68
109 | ГЭСН16-02-010-01 Приказ Минстроя России от 27.12.2022 №1133/пр | Изготовление элементов и сборка узлов стальных трубопроводов диаметром: 50 мм |  | 10 м |  | 0.2 | 681.72 | 136.34 | 121.5 | 1.06 |  | 13.78 | 0.14 | 0 |  |  |  | Изготовление элементов и сборка узлов стальных трубопроводов диаметром: 50 мм
|  | Объем=2/10 | [16 empty] | Объем=2/10
| Изготовление в построечных условиях материалов, полуфабрикатов, металлических заготовок | [18 empty] | Изготовление в построечных условиях материалов, полуфабрикатов, металлических заготовок
| 1-100-42 | Средний разряд работы 4,2 |  | 4: чел.-ч; 5: 0.69; 6: 0.138; 7: 880.45; 8: 121.5; Осн.З/п 9: 121.5 | [6 empty] | Средний разряд работы 4,2
| 91.17.04-042 | Аппараты для газовой сварки и резки |  | маш.-ч | 0.06 | 0.012 | 7 | 0.08 |  | 0.08 | 0 | [9 empty] | Аппараты для газовой сварки и резки
| 91.17.04-233 | Аппараты сварочные для ручной дуговой сварки, сварочный ток до 350 А |  | маш.-ч | 0.18 | 0.036 | 27.21 | 0.98 |  | 0.98 | 0 | [9 empty] | Аппараты сварочные для ручной дуговой сварки, сварочный ток до 350 А
| 01.3.02.08-0001 | Кислород газообразный технический |  | 4: м3; 5: 0.0117; 6: 0.00234; 7: 225.84; 8: 0.53; Мат. 12: 0.53 | [6 empty] | Кислород газообразный технический
| 01.3.02.09-0022 | Пропан-бутан смесь техническая |  | 4: кг; 5: 0.8066; 6: 0.16132; 7: 71.17; 8: 11.48; Мат. 12: 11.48 | [6 empty] | Пропан-бутан смесь техническая
| 01.7.03.04-0001 | Электроэнергия |  | 4: кВт-ч; 5: 0.288; 6: 0.0576; 7: 5.75; 8: 0.33; Мат. 12: 0.33 | [6 empty] | Электроэнергия
| 01.7.11.07-0039 | Электроды сварочные для сварки низколегированных и углеродистых сталей Э50, диаметр 4 мм |  | 4: кг; 5: 0.0373; 6: 0.00746; 7: 192.62; 8: 1.44; Мат. 12: 1.44 | [6 empty] | Электроды сварочные для сварки низколегированных и углеродистых сталей Э50, диаметр 4 мм
П,Н | 23.5.02.02 | Трубы стальные |  | 4: м; 5: 0; 6: 0; 7: 0; 8: 0; Мат. 12: 0 | [7 empty] | Трубы стальные
П,Н | 23.8.03.12 | Части фасонные стальные |  | 4: т; 5: 0; 6: 0; 7: 0; 8: 0; Мат. 12: 0 | [7 empty] | Части фасонные стальные
|  |  | Накладные расходы 73% ФОТ (от 121,50) | 8: 88.7
|  |  | Сметная прибыль 34% ФОТ (от 121,50) | 8: 41.31
|  |  | Итого c накладными и см. прибылью | 8: 266.35
110 | ФСБЦ-23.5.02.02-0027 Приказ Минстроя России от 18.05.2022 №378/пр | Трубы стальные электросварные прямошовные из стали марок Ст2, 10, наружный диаметр 33 мм, толщина стенки 3 мм |  | м |  | 2 | 191.91 | 383.82 |  |  |  | 383.82 | 0 | 0 |  |  |  | Трубы стальные электросварные прямошовные из стали марок Ст2, 10, наружный диаметр 33 мм, толщина стенки 3 мм
| Изготовление в построечных условиях материалов, полуфабрикатов, металлических заготовок | [18 empty] | Изготовление в построечных условиях материалов, полуфабрикатов, металлических заготовок
111 | ФСБЦ-23.8.04.06-0310 Приказ Минстроя России от 18.05.2022 №378/пр | Отвод 90° с радиусом кривизны R=1,5 Ду на давление до 16 МПа, номинальный диаметр 30 мм, наружный диаметр 32 мм, толщина стенки 2,0 мм |  | шт |  | 4 | 91.76 | 367.04 |  |  |  | 367.04 | 0 | 0 |  |  |  | Отвод 90° с радиусом кривизны R=1,5 Ду на давление до 16 МПа, номинальный диаметр 30 мм, наружный диаметр 32 мм, толщина стенки 2,0 мм
| Наружные сети водопровода, канализации, теплоснабжения, газопровода | [18 empty] | Наружные сети водопровода, канализации, теплоснабжения, газопровода
112 | ГЭСН24-01-032-01 Приказ Минстроя России от 07.02.2025 №69/пр | Установка задвижек или клапанов стальных для горячей воды и пара диаметром: 50 мм |  | 10 компл |  | 0.2 | 54148 | 11803.77 | 6846.65 | 1646.32 | 974.17 | 2336.63 | 7.88 | 0.99 |  |  |  | Установка задвижек или клапанов стальных для горячей воды и пара диаметром: 50 мм
|  | Объем=2/10 | [16 empty] | Объем=2/10
| Наружные сети водопровода, канализации, теплоснабжения, газопровода | [18 empty] | Наружные сети водопровода, канализации, теплоснабжения, газопровода
| 2-100-02 | Рабочий 2 разряда |  | 4: чел.-ч; 5: 0.48; 6: 0.096; 7: 695.43; 8: 66.76; Осн.З/п 9: 66.76 | [6 empty] | Рабочий 2 разряда
| 2-100-03 | Рабочий 3 разряда |  | 4: чел.-ч; 5: 5.87; 6: 1.174; 7: 759.23; 8: 891.34; Осн.З/п 9: 891.34 | [6 empty] | Рабочий 3 разряда
| 2-100-04 | Рабочий 4 разряда |  | 4: чел.-ч; 5: 23.9; 6: 4.78; 7: 854.93; 8: 4086.57; Осн.З/п 9: 4086.57 | [6 empty] | Рабочий 4 разряда
| 2-100-05 | Рабочий 5 разряда |  | 4: чел.-ч; 5: 9.17; 6: 1.834; 7: 982.54; 8: 1801.98; Осн.З/п 9: 1801.98 | [6 empty] | Рабочий 5 разряда
| 2 | Затраты труда машинистов |  | 4: чел.-ч; 5: 4.95; 6: 0.99; 7: 0; 8: 0; З/пМех 11: 0 | [6 empty] | Затраты труда машинистов
| 91.05.05-015 | Краны на автомобильном ходу, грузоподъемность 16 т |  | маш.-ч | 0.09 | 0.018 | 2273.88 | 40.93 |  | 40.93 | 0 | [9 empty] | Краны на автомобильном ходу, грузоподъемность 16 т
| 91.10.05-004 | Трубоукладчики, номинальная грузоподъемность 6,3 т |  | маш.-ч | 4.8 | 0.96 | 1620.24 | 1555.43 |  | 1555.43 | 0 | [9 empty] | Трубоукладчики, номинальная грузоподъемность 6,3 т
| 91.14.02-001 | Автомобили бортовые, грузоподъемность до 5 т |  | маш.-ч | 0.06 | 0.012 | 779.01 | 9.35 |  | 9.35 | 0 | [9 empty] | Автомобили бортовые, грузоподъемность до 5 т
| 91.17.04-042 | Аппараты для газовой сварки и резки |  | маш.-ч | 1.8 | 0.36 | 7 | 2.52 |  | 2.52 | 0 | [9 empty] | Аппараты для газовой сварки и резки
| 91.17.04-233 | Аппараты сварочные для ручной дуговой сварки, сварочный ток до 350 А |  | маш.-ч | 7 | 1.4 | 27.21 | 38.09 |  | 38.09 | 0 | [9 empty] | Аппараты сварочные для ручной дуговой сварки, сварочный ток до 350 А
| 01.3.02.03-0001 | Ацетилен газообразный технический |  | 4: м3; 5: 0.057; 6: 0.0114; 7: 711.46; 8: 8.11; Мат. 12: 8.11 | [6 empty] | Ацетилен газообразный технический
| 01.3.02.08-0001 | Кислород газообразный технический |  | 4: м3; 5: 0.26; 6: 0.052; 7: 225.84; 8: 11.74; Мат. 12: 11.74 | [6 empty] | Кислород газообразный технический
| 01.7.03.04-0001 | Электроэнергия |  | 4: кВт-ч; 5: 4.7; 6: 0.94; 7: 5.75; 8: 5.41; Мат. 12: 5.41 | [6 empty] | Электроэнергия
| 01.7.11.07-0227 | Электроды сварочные для сварки низколегированных и углеродистых сталей УОНИ 13/45, Э42А, диаметр 4-5 мм |  | 4: кг; 5: 1.22; 6: 0.244; 7: 160.3; 8: 39.11; Мат. 12: 39.11 | [6 empty] | Электроды сварочные для сварки низколегированных и углеродистых сталей УОНИ 13/45, Э42А, диаметр 4-5 мм
Н | 18.1.02.01 | Задвижки стальные для горячей воды и пара (или клапаны) |  | 4: компл; 5: 10; 6: 2; 7: 0; 8: 0; Мат. 12: 0 | [7 empty] | Задвижки стальные для горячей воды и пара (или клапаны)
| 01.7.17.07-0054 | Круг шлифовальный прямого профиля, размеры 230х5х22 мм |  | 4: шт; 5: 0.15; 6: 0.03; 7: 130.79; 8: 3.92; Мат. 12: 3.92 | [6 empty] | Круг шлифовальный прямого профиля, размеры 230х5х22 мм
| 07.2.07.12-0011 | Металлоконструкции зданий и сооружений с преобладанием гнутых профилей и круглых труб |  | 4: т; 5: 0.081; 6: 0.0162; 7: 140020.82; 8: 2268.34; Мат. 12: 2268.34 | [6 empty] | Металлоконструкции зданий и сооружений с преобладанием гнутых профилей и круглых труб
Н | 23.1.03.04 | Опора скользящая |  | 4: шт; 5: 10; 6: 2; 7: 0; 8: 0; Мат. 12: 0 | [7 empty] | Опора скользящая
Н | 23.8.03.12 | Фланцы ответные |  | 4: компл; 5: 20; 6: 4; 7: 0; 8: 0; Мат. 12: 0 | [7 empty] | Фланцы ответные
|  |  | Накладные расходы 123% ФОТ (от 7 820,82) | 8: 9619.61
|  |  | Сметная прибыль 74% ФОТ (от 7 820,82) | 8: 5787.41
|  |  | Итого c накладными и см. прибылью | 8: 27210.79
113 | ФСБЦ-18.1.09.11-1010 Приказ Минстроя России от 18.05.2022 №378/пр | Кран шаровой проходной стальной, присоединение к трубопроводу фланцевое, номинальное давление 4,0 МПа, номинальный диаметр 50 мм |  | шт |  | 2 | 2573.59 | 5147.18 |  |  |  | 5147.18 | 0 | 0 |  |  |  | Кран шаровой проходной стальной, присоединение к трубопроводу фланцевое, номинальное давление 4,0 МПа, номинальный диаметр 50 мм
| Наружные сети водопровода, канализации, теплоснабжения, газопровода | [18 empty] | Наружные сети водопровода, канализации, теплоснабжения, газопровода
114 | ФСБЦ-23.8.03.12-0031 Приказ Минстроя России от 18.05.2022 №378/пр | Фланцы стальные приварные в комплекте с прокладками, болтами и гайками, номинальное давление 1,0 МПа, номинальный диаметр 50 мм |  | компл |  | 2 | 610.25 | 1220.5 |  |  |  | 1220.5 | 0 | 0 |  |  |  | Фланцы стальные приварные в комплекте с прокладками, болтами и гайками, номинальное давление 1,0 МПа, номинальный диаметр 50 мм
| Наружные сети водопровода, канализации, теплоснабжения, газопровода | [18 empty] | Наружные сети водопровода, канализации, теплоснабжения, газопровода
115 | ГЭСН22-06-005-01 Приказ Минстроя России от 18.05.2022 №378/пр | Врезка в существующие сети из стальных труб стальных штуцеров (патрубков) диаметром:32 мм |  | шт |  | 18 | 2024.06 | 44515.62 | 22095.45 | 13517.71 | 8082.59 | 819.87 | 23.4 | 8.46 |  |  |  | Врезка в существующие сети из стальных труб стальных штуцеров (патрубков) диаметром:32 мм
| Наружные сети водопровода, канализации, теплоснабжения, газопровода | [18 empty] | Наружные сети водопровода, канализации, теплоснабжения, газопровода
| 1-100-47 | Средний разряд работы 4,7 |  | 4: чел.-ч; 5: 1.3; 6: 23.4; 7: 944.25; 8: 22095.45; Осн.З/п 9: 22095.45 | [6 empty] | Средний разряд работы 4,7
| 2 | Затраты труда машинистов |  | 4: чел.-ч; 5: 0.47; 6: 8.46; 7: 0; 8: 0; З/пМех 11: 0 | [6 empty] | Затраты труда машинистов
| 91.14.02-001 | Автомобили бортовые, грузоподъемность до 5 т |  | маш.-ч | 0.1 | 1.8 | 779.01 | 1402.22 |  | 1402.22 | 0 | [9 empty] | Автомобили бортовые, грузоподъемность до 5 т
| 91.17.04-033 | Агрегаты сварочные для ручной дуговой сварки на тракторе, сварочный ток до 250 А, количество постов 2, мощность трактора 79 кВт (108 л.с.) |  | маш.-ч | 0.37 | 6.66 | 1817.44 | 12104.15 |  | 12104.15 | 0 | [9 empty] | Агрегаты сварочные для ручной дуговой сварки на тракторе, сварочный ток до 250 А, количество постов 2, мощность трактора 79 кВт (108 л.с.)
| 91.17.04-042 | Аппараты для газовой сварки и резки |  | маш.-ч | 0.09 | 1.62 | 7 | 11.34 |  | 11.34 | 0 | [9 empty] | Аппараты для газовой сварки и резки
| 01.3.02.03-0001 | Ацетилен газообразный технический |  | 4: м3; 5: 0.018; 6: 0.324; 7: 711.46; 8: 230.51; Мат. 12: 230.51 | [6 empty] | Ацетилен газообразный технический
| 01.3.02.08-0001 | Кислород газообразный технический |  | 4: м3; 5: 0.074; 6: 1.332; 7: 225.84; 8: 300.82; Мат. 12: 300.82 | [6 empty] | Кислород газообразный технический
| 01.7.11.07-0227 | Электроды сварочные для сварки низколегированных и углеродистых сталей УОНИ 13/45, Э42А, диаметр 4-5 мм |  | 4: кг; 5: 0.1; 6: 1.8; 7: 160.3; 8: 288.54; Мат. 12: 288.54 | [6 empty] | Электроды сварочные для сварки низколегированных и углеродистых сталей УОНИ 13/45, Э42А, диаметр 4-5 мм
|  |  | Накладные расходы 123% ФОТ (от 30 178,04) | 8: 37118.99
|  |  | Сметная прибыль 74% ФОТ (от 30 178,04) | 8: 22331.75
|  |  | Итого c накладными и см. прибылью | 8: 103966.36
116 | ФСБЦ-23.5.02.02-0027 Приказ Минстроя России от 18.05.2022 №378/пр | Трубы стальные электросварные прямошовные из стали марок Ст2, 10, наружный диаметр 32 мм, толщина стенки 3 мм |  | м |  | 7.2 | 191.91 | 1381.75 |  |  |  | 1381.75 | 0 | 0 |  |  |  | Трубы стальные электросварные прямошовные из стали марок Ст2, 10, наружный диаметр 32 мм, толщина стенки 3 мм
| Наружные сети водопровода, канализации, теплоснабжения, газопровода | [18 empty] | Наружные сети водопровода, канализации, теплоснабжения, газопровода
117 | ГЭСН24-01-033-02 Приказ Минстроя России от 18.05.2022 №378/пр | Установка вентилей и клапанов обратных муфтовых диаметром: 32 мм |  | шт |  | 20 | 866.51 | 17330.1 | 17271.51 |  |  | 58.59 | 21.4 | 0 |  |  |  | Установка вентилей и клапанов обратных муфтовых диаметром: 32 мм
| Наружные сети водопровода, канализации, теплоснабжения, газопровода | [18 empty] | Наружные сети водопровода, канализации, теплоснабжения, газопровода
| 1-100-35 | Средний разряд работы 3,5 |  | 4: чел.-ч; 5: 1.07; 6: 21.4; 7: 807.08; 8: 17271.51; Осн.З/п 9: 17271.51 | [6 empty] | Средний разряд работы 3,5
| 01.7.07.29-0101 | Очес льняной |  | 4: кг; 5: 0.0122; 6: 0.244; 7: 240.11; 8: 58.59; Мат. 12: 58.59 | [6 empty] | Очес льняной
Н | 18.1.10.01 | Арматура муфтовая |  | 4: шт; 5: 1; 6: 20; 7: 0; 8: 0; Мат. 12: 0 | [7 empty] | Арматура муфтовая
|  |  | Накладные расходы 123% ФОТ (от 17 271,51) | 8: 21243.96
|  |  | Сметная прибыль 74% ФОТ (от 17 271,51) | 8: 12780.92
|  |  | Итого c накладными и см. прибылью | 8: 51354.98
118 | ФСБЦ-18.1.09.08-1046 Приказ Минстроя России от 18.05.2022 №378/пр | Кран шаровой латунный, резьбовое присоединение, номинальный диаметр 32 мм |  | шт |  | 32 | 2979.22 | 95335.04 |  |  |  | 95335.04 | 0 | 0 |  |  |  | Кран шаровой латунный, резьбовое присоединение, номинальный диаметр 32 мм
| Наружные сети водопровода, канализации, теплоснабжения, газопровода | [18 empty] | Наружные сети водопровода, канализации, теплоснабжения, газопровода
119 | ФСБЦ-23.8.03.06-0007 Приказ Минстроя России от 18.05.2022 №378/пр | Сгон стальной в сборе с муфтой и контргайкой, диаметр условного прохода 32 мм |  | шт |  | 4 | 234.54 | 938.16 |  |  |  | 938.16 | 0 | 0 |  |  |  | Сгон стальной в сборе с муфтой и контргайкой, диаметр условного прохода 32 мм
| Наружные сети водопровода, канализации, теплоснабжения, газопровода | [18 empty] | Наружные сети водопровода, канализации, теплоснабжения, газопровода
120 | ГЭСН24-01-032-01 Приказ Минстроя России от 07.02.2025 №69/пр применительно | Установка задвижек или клапанов стальных для горячей воды и пара диаметром:25 мм |  | 10 компл |  | 1.8 | 46125.65 | 83118.47 | 61619.77 | 449.66 | 92.33 | 20956.71 | 70.96 | 8.91 |  |  |  | Установка задвижек или клапанов стальных для горячей воды и пара диаметром:25 мм
|  | Объем=18/10 | [16 empty] | Объем=18/10
| Наружные сети водопровода, канализации, теплоснабжения, газопровода | [18 empty] | Наружные сети водопровода, канализации, теплоснабжения, газопровода
| 2-100-02 | Рабочий 2 разряда |  | 4: чел.-ч; 5: 0.48; 6: 0.864; 7: 695.43; 8: 600.85; Осн.З/п 9: 600.85 | [6 empty] | Рабочий 2 разряда
| 2-100-03 | Рабочий 3 разряда |  | 4: чел.-ч; 5: 5.87; 6: 10.566; 7: 759.23; 8: 8022.02; Осн.З/п 9: 8022.02 | [6 empty] | Рабочий 3 разряда
| 2-100-04 | Рабочий 4 разряда |  | 4: чел.-ч; 5: 23.9; 6: 43.02; 7: 854.93; 8: 36779.09; Осн.З/п 9: 36779.09 | [6 empty] | Рабочий 4 разряда
| 2-100-05 | Рабочий 5 разряда |  | 4: чел.-ч; 5: 9.17; 6: 16.506; 7: 982.54; 8: 16217.81; Осн.З/п 9: 16217.81 | [6 empty] | Рабочий 5 разряда
| 2 | Затраты труда машинистов |  | 4: чел.-ч; 5: 4.95; 6: 8.91; 7: 0; 8: 0; З/пМех 11: 0 | [6 empty] | Затраты труда машинистов
| 91.14.02-001 | Автомобили бортовые, грузоподъемность до 5 т |  | маш.-ч | 0.06 | 0.108 | 779.01 | 84.13 |  | 84.13 | 0 | [9 empty] | Автомобили бортовые, грузоподъемность до 5 т
| 91.17.04-042 | Аппараты для газовой сварки и резки |  | маш.-ч | 1.8 | 3.24 | 7 | 22.68 |  | 22.68 | 0 | [9 empty] | Аппараты для газовой сварки и резки
| 91.17.04-233 | Аппараты сварочные для ручной дуговой сварки, сварочный ток до 350 А |  | маш.-ч | 7 | 12.6 | 27.21 | 342.85 |  | 342.85 | 0 | [9 empty] | Аппараты сварочные для ручной дуговой сварки, сварочный ток до 350 А
| 01.3.02.08-0001 | Кислород газообразный технический |  | 4: м3; 5: 0.26; 6: 0.468; 7: 225.84; 8: 105.69; Мат. 12: 105.69 | [6 empty] | Кислород газообразный технический
| 01.7.03.04-0001 | Электроэнергия |  | 4: кВт-ч; 5: 4.7; 6: 8.46; 7: 5.75; 8: 48.65; Мат. 12: 48.65 | [6 empty] | Электроэнергия
| 01.7.11.07-0227 | Электроды сварочные для сварки низколегированных и углеродистых сталей УОНИ 13/45, Э42А, диаметр 4-5 мм |  | 4: кг; 5: 1.22; 6: 2.196; 7: 160.3; 8: 352.02; Мат. 12: 352.02 | [6 empty] | Электроды сварочные для сварки низколегированных и углеродистых сталей УОНИ 13/45, Э42А, диаметр 4-5 мм
Н | 18.1.02.01 | Задвижки стальные для горячей воды и пара (или клапаны) |  | 4: компл; 5: 10; 6: 18; 7: 0; 8: 0; Мат. 12: 0 | [7 empty] | Задвижки стальные для горячей воды и пара (или клапаны)
| 01.7.17.07-0054 | Круг шлифовальный прямого профиля, размеры 230х5х22 мм |  | 4: шт; 5: 0.15; 6: 0.27; 7: 130.79; 8: 35.31; Мат. 12: 35.31 | [6 empty] | Круг шлифовальный прямого профиля, размеры 230х5х22 мм
| 07.2.07.12-0011 | Металлоконструкции зданий и сооружений с преобладанием гнутых профилей и круглых труб |  | 4: т; 5: 0.081; 6: 0.1458; 7: 140020.82; 8: 20415.04; Мат. 12: 20415.04 | [6 empty] | Металлоконструкции зданий и сооружений с преобладанием гнутых профилей и круглых труб
Н | 23.1.03.04 | Опора скользящая |  | 4: шт; 5: 10; 6: 18; 7: 0; 8: 0; Мат. 12: 0 | [7 empty] | Опора скользящая
Н | 23.8.03.12 | Фланцы ответные |  | 4: компл; 5: 20; 6: 36; 7: 0; 8: 0; Мат. 12: 0 | [7 empty] | Фланцы ответные
|  |  | Накладные расходы 123% ФОТ (от 61 712,10) | 8: 75905.88
|  |  | Сметная прибыль 74% ФОТ (от 61 712,10) | 8: 45666.95
|  |  | Итого c накладными и см. прибылью | 8: 204691.3
121 | ФСБЦ-18.1.09.07-0181 Приказ Минстроя России от 18.05.2022 №378/пр | Кран стальной шаровой, с рукояткой, присоединение к трубопроводу под приварку, номинальное давление 2,5 МПа, номинальный диаметр 25 мм |  | шт |  | 18 | 2813.05 | 50634.9 |  |  |  | 50634.9 | 0 | 0 |  |  |  | Кран стальной шаровой, с рукояткой, присоединение к трубопроводу под приварку, номинальное давление 2,5 МПа, номинальный диаметр 25 мм
| Наружные сети водопровода, канализации, теплоснабжения, газопровода | [18 empty] | Наружные сети водопровода, канализации, теплоснабжения, газопровода
122 | ГЭСН24-01-032-01 Приказ Минстроя России от 07.02.2025 №69/пр применительно | Установка задвижек или клапанов стальных для горячей воды и пара диаметром:15 мм |  | 10 компл |  | 1.8 | 46125.65 | 83118.47 | 61619.77 | 449.66 | 92.33 | 20956.71 | 70.96 | 8.91 |  |  |  | Установка задвижек или клапанов стальных для горячей воды и пара диаметром:15 мм
|  | Объем=18/10 | [16 empty] | Объем=18/10
| Наружные сети водопровода, канализации, теплоснабжения, газопровода | [18 empty] | Наружные сети водопровода, канализации, теплоснабжения, газопровода
| 2-100-02 | Рабочий 2 разряда |  | 4: чел.-ч; 5: 0.48; 6: 0.864; 7: 695.43; 8: 600.85; Осн.З/п 9: 600.85 | [6 empty] | Рабочий 2 разряда
| 2-100-03 | Рабочий 3 разряда |  | 4: чел.-ч; 5: 5.87; 6: 10.566; 7: 759.23; 8: 8022.02; Осн.З/п 9: 8022.02 | [6 empty] | Рабочий 3 разряда
| 2-100-04 | Рабочий 4 разряда |  | 4: чел.-ч; 5: 23.9; 6: 43.02; 7: 854.93; 8: 36779.09; Осн.З/п 9: 36779.09 | [6 empty] | Рабочий 4 разряда
| 2-100-05 | Рабочий 5 разряда |  | 4: чел.-ч; 5: 9.17; 6: 16.506; 7: 982.54; 8: 16217.81; Осн.З/п 9: 16217.81 | [6 empty] | Рабочий 5 разряда
| 2 | Затраты труда машинистов |  | 4: чел.-ч; 5: 4.95; 6: 8.91; 7: 0; 8: 0; З/пМех 11: 0 | [6 empty] | Затраты труда машинистов
| 91.14.02-001 | Автомобили бортовые, грузоподъемность до 5 т |  | маш.-ч | 0.06 | 0.108 | 779.01 | 84.13 |  | 84.13 | 0 | [9 empty] | Автомобили бортовые, грузоподъемность до 5 т
| 91.17.04-042 | Аппараты для газовой сварки и резки |  | маш.-ч | 1.8 | 3.24 | 7 | 22.68 |  | 22.68 | 0 | [9 empty] | Аппараты для газовой сварки и резки
| 91.17.04-233 | Аппараты сварочные для ручной дуговой сварки, сварочный ток до 350 А |  | маш.-ч | 7 | 12.6 | 27.21 | 342.85 |  | 342.85 | 0 | [9 empty] | Аппараты сварочные для ручной дуговой сварки, сварочный ток до 350 А
| 01.3.02.08-0001 | Кислород газообразный технический |  | 4: м3; 5: 0.26; 6: 0.468; 7: 225.84; 8: 105.69; Мат. 12: 105.69 | [6 empty] | Кислород газообразный технический
| 01.7.03.04-0001 | Электроэнергия |  | 4: кВт-ч; 5: 4.7; 6: 8.46; 7: 5.75; 8: 48.65; Мат. 12: 48.65 | [6 empty] | Электроэнергия
| 01.7.11.07-0227 | Электроды сварочные для сварки низколегированных и углеродистых сталей УОНИ 13/45, Э42А, диаметр 4-5 мм |  | 4: кг; 5: 1.22; 6: 2.196; 7: 160.3; 8: 352.02; Мат. 12: 352.02 | [6 empty] | Электроды сварочные для сварки низколегированных и углеродистых сталей УОНИ 13/45, Э42А, диаметр 4-5 мм
Н | 18.1.02.01 | Задвижки стальные для горячей воды и пара (или клапаны) |  | 4: компл; 5: 10; 6: 18; 7: 0; 8: 0; Мат. 12: 0 | [7 empty] | Задвижки стальные для горячей воды и пара (или клапаны)
| 01.7.17.07-0054 | Круг шлифовальный прямого профиля, размеры 230х5х22 мм |  | 4: шт; 5: 0.15; 6: 0.27; 7: 130.79; 8: 35.31; Мат. 12: 35.31 | [6 empty] | Круг шлифовальный прямого профиля, размеры 230х5х22 мм
| 07.2.07.12-0011 | Металлоконструкции зданий и сооружений с преобладанием гнутых профилей и круглых труб |  | 4: т; 5: 0.081; 6: 0.1458; 7: 140020.82; 8: 20415.04; Мат. 12: 20415.04 | [6 empty] | Металлоконструкции зданий и сооружений с преобладанием гнутых профилей и круглых труб
Н | 23.1.03.04 | Опора скользящая |  | 4: шт; 5: 10; 6: 18; 7: 0; 8: 0; Мат. 12: 0 | [7 empty] | Опора скользящая
Н | 23.8.03.12 | Фланцы ответные |  | 4: компл; 5: 20; 6: 36; 7: 0; 8: 0; Мат. 12: 0 | [7 empty] | Фланцы ответные
|  |  | Накладные расходы 123% ФОТ (от 61 712,10) | 8: 75905.88
|  |  | Сметная прибыль 74% ФОТ (от 61 712,10) | 8: 45666.95
|  |  | Итого c накладными и см. прибылью | 8: 204691.3
123 | ФСБЦ-18.1.09.07-0221 Приказ Минстроя России от 18.05.2022 №378/пр | Кран шаровой под приварку, стандартнопроходные, из стали 20, КШ.Ц.П.015.040.02, номинальное давление 4,0 МПа, длина 200 мм, условный диаметр 15 мм |  | шт |  | 18 | 1077.64 | 19397.52 |  |  |  | 19397.52 | 0 | 0 |  |  |  | Кран шаровой под приварку, стандартнопроходные, из стали 20, КШ.Ц.П.015.040.02, номинальное давление 4,0 МПа, длина 200 мм, условный диаметр 15 мм
| Наружные сети водопровода, канализации, теплоснабжения, газопровода | [18 empty] | Наружные сети водопровода, канализации, теплоснабжения, газопровода
Прокладка ТС | [16 empty] | Прокладка ТС
124 | ГЭСН09-08-001-02 Приказ Минстроя России от 09.08.2024 №524/пр | Установка металлических столбов высотой до 4 м: на винтовых сваях |  | 100 шт |  | 0.04 | 38102.27 | 1768.26 | 1468.65 | 55.44 | 244.17 |  | 1.93 | 0.29 |  |  |  | Установка металлических столбов высотой до 4 м: на винтовых сваях
|  | Объем=4/100 | [16 empty] | Объем=4/100
| Строительные металлические конструкции | [18 empty] | Строительные металлические конструкции
| 1-100-30 | Средний разряд работы 3,0 |  | 4: чел.-ч; 5: 48.36; 6: 1.9344; 7: 759.23; 8: 1468.65; Осн.З/п 9: 1468.65 | [6 empty] | Средний разряд работы 3,0
| 2 | Затраты труда машинистов |  | 4: чел.-ч; 5: 7.14; 6: 0.2856; 7: 0; 8: 0; З/пМех 11: 0 | [6 empty] | Затраты труда машинистов
| 91.14.02-001 | Автомобили бортовые, грузоподъемность до 5 т |  | маш.-ч | 0.97 | 0.0388 | 779.01 | 30.23 |  | 30.23 | 0 | [9 empty] | Автомобили бортовые, грузоподъемность до 5 т
| 91.16.01-001 | Электростанции передвижные, мощность 2 кВт |  | маш.-ч | 6.17 | 0.2468 | 102.15 | 25.21 |  | 25.21 | 0 | [9 empty] | Электростанции передвижные, мощность 2 кВт
Н | 07.2.07.11 | Стойки металлические опорные |  | 4: шт; 5: 100; 6: 4; 7: 0; 8: 0; Мат. 12: 0 | [7 empty] | Стойки металлические опорные
Н | 08.1.02.16 | Сваи стальные винтовые с крепежом |  | 4: компл; 5: 100; 6: 4; 7: 0; 8: 0; Мат. 12: 0 | [7 empty] | Сваи стальные винтовые с крепежом
|  |  | Накладные расходы 98% ФОТ (от 1 712,82) | 8: 1678.56
|  |  | Сметная прибыль 62% ФОТ (от 1 712,82) | 8: 1061.95
|  |  | Итого c накладными и см. прибылью | 8: 4508.77
125 | ФСБЦ-08.1.02.16-0211 Приказ Минстроя России от 14.11.2023 №817/пр | Свая винтовая стальная, тип СВЛ, двухлопастная, с литым наконечником, диаметр ствола 57 мм, толщина стенки 3 мм, диаметр лопасти 200 мм, длина 1500 мм |  | шт |  | 4 | 992.72 | 3970.88 |  |  |  | 3970.88 | 0 | 0 |  |  |  | Свая винтовая стальная, тип СВЛ, двухлопастная, с литым наконечником, диаметр ствола 57 мм, толщина стенки 3 мм, диаметр лопасти 200 мм, длина 1500 мм
| Строительные металлические конструкции | [18 empty] | Строительные металлические конструкции
126 | ФСБЦ-08.3.11.01-1100 Приказ Минстроя России от 18.05.2022 №378/пр | Швеллеры стальные горячекатаные, марки стали Ст3пс, Ст3сп, № 5У-10У, № 5П-10П |  | т |  | 0.019 | 79353.65 | 1507.72 |  |  |  | 1507.72 | 0 | 0 |  |  |  | Швеллеры стальные горячекатаные, марки стали Ст3пс, Ст3сп, № 5У-10У, № 5П-10П
|  | Объем=4*4,84/1000 | [16 empty] | Объем=4*4,84/1000
| Строительные металлические конструкции | [18 empty] | Строительные металлические конструкции
127 | ГЭСН24-01-046-01 Приказ Минстроя России от 18.05.2022 №378/пр | Установка неподвижных опор, изолированных пенополиуретаном (ППМИ), диаметром: до 57 мм |  | 10 шт |  | 0.4 | 13029.91 | 6695.43 | 2274.11 | 2937.85 | 1483.47 |  | 2.66 | 1.29 |  |  |  | Установка неподвижных опор, изолированных пенополиуретаном (ППМИ), диаметром: до 57 мм
|  | Объем=4/10 | [16 empty] | Объем=4/10
| Наружные сети водопровода, канализации, теплоснабжения, газопровода | [18 empty] | Наружные сети водопровода, канализации, теплоснабжения, газопровода
| 1-100-40 | Средний разряд работы 4,0 |  | 4: чел.-ч; 5: 6.65; 6: 2.66; 7: 854.93; 8: 2274.11; Осн.З/п 9: 2274.11 | [6 empty] | Средний разряд работы 4,0
| 2 | Затраты труда машинистов |  | 4: чел.-ч; 5: 3.23; 6: 1.292; 7: 0; 8: 0; З/пМех 11: 0 | [6 empty] | Затраты труда машинистов
| 91.05.05-015 | Краны на автомобильном ходу, грузоподъемность 16 т |  | маш.-ч | 3.23 | 1.292 | 2273.88 | 2937.85 |  | 2937.85 | 0 | [9 empty] | Краны на автомобильном ходу, грузоподъемность 16 т
Н | 23.1.03.01 | Опоры неподвижные, изолированные пенополиуретаном, в полиэтиленовой оболочке |  | 4: шт; 5: 10; 6: 4; 7: 0; 8: 0; Мат. 12: 0 | [7 empty] | Опоры неподвижные, изолированные пенополиуретаном, в полиэтиленовой оболочке
|  |  | Накладные расходы 123% ФОТ (от 3 757,58) | 8: 4621.82
|  |  | Сметная прибыль 74% ФОТ (от 3 757,58) | 8: 2780.61
|  |  | Итого c накладными и см. прибылью | 8: 14097.86
128 | ФСБЦ-23.1.03.01-0013 Приказ Минстроя России от 18.05.2022 №378/пр | Опора неподвижная с теплоизоляцией из пенополиуретана в полиэтиленовой оболочке, размеры щита 255х255х16 мм, длина трубы 2500 мм, толщина стенки трубы 3 мм, наружный диаметр стальной трубы 57 мм, наружный диаметр изоляции 125 мм |  | шт |  | 4 | 8045.74 | 32182.96 |  |  |  | 32182.96 | 0 | 0 |  |  |  | Опора неподвижная с теплоизоляцией из пенополиуретана в полиэтиленовой оболочке, размеры щита 255х255х16 мм, длина трубы 2500 мм, толщина стенки трубы 3 мм, наружный диаметр стальной трубы 57 мм, наружный диаметр изоляции 125 мм
| Наружные сети водопровода, канализации, теплоснабжения, газопровода | [18 empty] | Наружные сети водопровода, канализации, теплоснабжения, газопровода
129 | ГЭСН24-01-041-01 Приказ Минстроя России от 18.05.2022 №378/пр | Бесканальная прокладка в траншее стальных труб в изоляции из пенополиуретана (ППУ) диаметром: до 57 мм |  | км |  | 0.11 | 184139.49 | 25640.87 | 9589.94 | 10665.41 | 5385.52 |  | 11.47 | 4.69 |  |  |  | Бесканальная прокладка в траншее стальных труб в изоляции из пенополиуретана (ППУ) диаметром: до 57 мм
|  | Объем=55*2/1000 | [16 empty] | Объем=55*2/1000
| Наружные сети водопровода, канализации, теплоснабжения, газопровода | [18 empty] | Наружные сети водопровода, канализации, теплоснабжения, газопровода
| 1-100-38 | Средний разряд работы 3,8 |  | 4: чел.-ч; 5: 104.31; 6: 11.4741; 7: 835.79; 8: 9589.94; Осн.З/п 9: 9589.94 | [6 empty] | Средний разряд работы 3,8
| 2 | Затраты труда машинистов |  | 4: чел.-ч; 5: 42.64; 6: 4.6904; 7: 0; 8: 0; З/пМех 11: 0 | [6 empty] | Затраты труда машинистов
| 91.05.05-015 | Краны на автомобильном ходу, грузоподъемность 16 т |  | маш.-ч | 42.64 | 4.6904 | 2273.88 | 10665.41 |  | 10665.41 | 0 | [9 empty] | Краны на автомобильном ходу, грузоподъемность 16 т
Н | 23.4.01.03 | Трубы стальные в пенополиуретановой изоляции |  | 4: м; 5: 1000; 6: 110; 7: 0; 8: 0; Мат. 12: 0 | [7 empty] | Трубы стальные в пенополиуретановой изоляции
|  |  | Накладные расходы 123% ФОТ (от 14 975,46) | 8: 18419.82
|  |  | Сметная прибыль 74% ФОТ (от 14 975,46) | 8: 11081.84
|  |  | Итого c накладными и см. прибылью | 8: 55142.53
130 | ФСБЦ-23.4.01.03-0071 Приказ Минстроя России от 18.05.2022 №378/пр | Трубы стальные бесшовные с тепловой изоляцией из пенополиуретана в полиэтиленовой оболочке, наружный диаметр трубы 57 мм, наружный диаметр изоляции 125 мм, толщина стенки трубы 3,5 мм |  | м |  | 110 | 1265.55 | 139210.5 |  |  |  | 139210.5 | 0 | 0 |  |  |  | Трубы стальные бесшовные с тепловой изоляцией из пенополиуретана в полиэтиленовой оболочке, наружный диаметр трубы 57 мм, наружный диаметр изоляции 125 мм, толщина стенки трубы 3,5 мм
| Наружные сети водопровода, канализации, теплоснабжения, газопровода | [18 empty] | Наружные сети водопровода, канализации, теплоснабжения, газопровода
131 | ГЭСН24-01-050-01 Приказ Минстроя России от 13.05.2024 №323/пр | Изоляция стыков труб, изолированных пенополиуретаном (ППМИ), неразъемными муфтами мастичной комплектации методом заливки, диаметром: 57 мм |  | 10 стыков |  | 1.5 | 19968.3 | 30003.74 | 25334.79 | 77.87 | 51.3 | 4539.78 | 25.79 | 0.06 |  |  |  | Изоляция стыков труб, изолированных пенополиуретаном (ППМИ), неразъемными муфтами мастичной комплектации методом заливки, диаметром: 57 мм
|  | Объем=15/10 | [16 empty] | Объем=15/10
| Наружные сети водопровода, канализации, теплоснабжения, газопровода | [18 empty] | Наружные сети водопровода, канализации, теплоснабжения, газопровода
| 2-100-05 | Рабочий 5 разряда |  | 4: чел.-ч; 5: 17.19; 6: 25.785; 7: 982.54; 8: 25334.79; Осн.З/п 9: 25334.79 | [6 empty] | Рабочий 5 разряда
| 2 | Затраты труда машинистов |  | 4: чел.-ч; 5: 0.04; 6: 0.06; 7: 0; 8: 0; З/пМех 11: 0 | [6 empty] | Затраты труда машинистов
| 91.14.02-001 | Автомобили бортовые, грузоподъемность до 5 т |  | маш.-ч | 0.04 | 0.06 | 779.01 | 46.74 |  | 46.74 | 0 | [9 empty] | Автомобили бортовые, грузоподъемность до 5 т
| 91.18.01-011 | Компрессоры поршневые передвижные с электродвигателем, давление до 0,6 МПа (6 атм), производительность до 0,83 м3/мин |  | маш.-ч | 1.31 | 1.965 | 15.84 | 31.13 |  | 31.13 | 0 | [9 empty] | Компрессоры поршневые передвижные с электродвигателем, давление до 0,6 МПа (6 атм), производительность до 0,83 м3/мин
| 01.3.02.09-0022 | Пропан-бутан смесь техническая |  | 4: кг; 5: 32.3; 6: 48.45; 7: 71.17; 8: 3448.19; Мат. 12: 3448.19 | [6 empty] | Пропан-бутан смесь техническая
| 01.7.03.04-0001 | Электроэнергия |  | 4: кВт-ч; 5: 1.74; 6: 2.61; 7: 5.75; 8: 15.01; Мат. 12: 15.01 | [6 empty] | Электроэнергия
| 01.7.17.11-0013 | Шкурка шлифовальная на тканевой основе водостойкая |  | 4: м2; 5: 0.4; 6: 0.6; 7: 1388.1; 8: 832.86; Мат. 12: 832.86 | [6 empty] | Шкурка шлифовальная на тканевой основе водостойкая
| 01.7.20.08-0051 | Ветошь хлопчатобумажная цветная |  | 4: кг; 5: 0.71; 6: 1.065; 7: 91.46; 8: 97.4; Мат. 12: 97.4 | [6 empty] | Ветошь хлопчатобумажная цветная
| 14.5.09.01-0001 | Ацетон технический, сорт I |  | 4: кг; 5: 0.93; 6: 1.395; 7: 104.89; 8: 146.32; Мат. 12: 146.32 | [6 empty] | Ацетон технический, сорт I
Н | 24.1.01.06 | Комплект для изоляции сварного стыка стальных труб из пенополиуретана, с полиэтиленовой муфтой |  | 4: шт; 5: 10; 6: 15; 7: 0; 8: 0; Мат. 12: 0 | [7 empty] | Комплект для изоляции сварного стыка стальных труб из пенополиуретана, с полиэтиленовой муфтой
|  |  | Накладные расходы 123% ФОТ (от 25 386,09) | 8: 31224.89
|  |  | Сметная прибыль 74% ФОТ (от 25 386,09) | 8: 18785.71
|  |  | Итого c накладными и см. прибылью | 8: 80014.34
132 | ФСБЦ-24.1.01.06-0033 Приказ Минстроя России от 18.05.2022 №378/пр | Комплект для изоляции сварного стыка стальных труб с теплоизоляцией из пенополиуретана в полиэтиленовой оболочке, с полиэтиленовой муфтой длиной 500 мм, с термоусадочными манжетами, наружный диаметр трубы 57 мм, наружный диаметр изоляции 125 мм |  | компл |  | 15 | 1200.02 | 18000.3 |  |  |  | 18000.3 | 0 | 0 |  |  |  | Комплект для изоляции сварного стыка стальных труб с теплоизоляцией из пенополиуретана в полиэтиленовой оболочке, с полиэтиленовой муфтой длиной 500 мм, с термоусадочными манжетами, наружный диаметр трубы 57 мм, наружный диаметр изоляции 125 мм
| Наружные сети водопровода, канализации, теплоснабжения, газопровода | [18 empty] | Наружные сети водопровода, канализации, теплоснабжения, газопровода
133 | ГЭСН24-01-053-01 Приказ Минстроя России от 18.05.2022 №378/пр | Промывка и гидравлическое испытание трубопроводов, изолированных пенополиуретаном (ППМИ), диаметром: до 57 мм |  | 100 м |  | 1.1 | 18008.5 | 22160.4 | 13553.68 | 6231.36 | 2351.06 | 24.3 | 17 | 2.75 |  |  |  | Промывка и гидравлическое испытание трубопроводов, изолированных пенополиуретаном (ППМИ), диаметром: до 57 мм
|  | Объем=110/100 | [16 empty] | Объем=110/100
| Наружные сети водопровода, канализации, теплоснабжения, газопровода | [18 empty] | Наружные сети водопровода, канализации, теплоснабжения, газопровода
| 1-100-34 | Средний разряд работы 3,4 |  | 4: чел.-ч; 5: 15.45; 6: 16.995; 7: 797.51; 8: 13553.68; Осн.З/п 9: 13553.68 | [6 empty] | Средний разряд работы 3,4
| 2 | Затраты труда машинистов |  | 4: чел.-ч; 5: 2.5; 6: 2.75; 7: 0; 8: 0; З/пМех 11: 0 | [6 empty] | Затраты труда машинистов
| 91.10.01-001 | Агрегаты наполнительно-опрессовочные, подача до 70 м3/ч |  | маш.-ч | 2.5 | 2.75 | 2265.95 | 6231.36 |  | 6231.36 | 0 | [9 empty] | Агрегаты наполнительно-опрессовочные, подача до 70 м3/ч
| 01.7.03.01-0001 | Вода |  | 4: м3; 5: 0.91; 6: 1.001; 7: 24.28; 8: 24.3; Мат. 12: 24.3 | [6 empty] | Вода
|  |  | Накладные расходы 123% ФОТ (от 15 904,74) | 8: 19562.83
|  |  | Сметная прибыль 74% ФОТ (от 15 904,74) | 8: 11769.51
|  |  | Итого c накладными и см. прибылью | 8: 53492.74
Итоги по разделу 4 Тепловая сети от ТК-19 до ТК-20 : | [22 empty] | Итоги по разделу 4 Тепловая сети от ТК-19 до ТК-20 :
Итого прямые затраты (справочно) |  |  |  | 8: 1032795.29 | [9 empty] | Итого прямые затраты (справочно)
в том числе: | [23 empty] | в том числе:
Оплата труда рабочих |  |  |  | 8: 242945.53 | [9 empty] | Оплата труда рабочих
Эксплуатация машин |  |  |  | 8: 40352.99 | [9 empty] | Эксплуатация машин
Оплата труда машинистов (Отм) |  |  |  | 8: 21678.38 | [9 empty] | Оплата труда машинистов (Отм)
Материалы |  |  |  | 8: 727818.39 | [9 empty] | Материалы
Строительные работы |  |  |  | 8: 1547865.03 | [9 empty] | Строительные работы
Строительные работы |  |  |  | 8: 1547214.86 | [9 empty] | Строительные работы
в том числе: | [23 empty] | в том числе:
оплата труда |  |  |  | 8: 242824.03 | [9 empty] | оплата труда
эксплуатация машин и механизмов |  |  |  | 8: 40351.93 | [9 empty] | эксплуатация машин и механизмов
оплата труда машинистов (Отм) |  |  |  | 8: 21678.38 | [9 empty] | оплата труда машинистов (Отм)
материалы |  |  |  | 8: 727420.79 | [9 empty] | материалы
накладные расходы |  |  |  | 8: 322205.39 | [9 empty] | накладные расходы
сметная прибыль |  |  |  | 8: 192734.34 | [9 empty] | сметная прибыль
Отдельные виды работ и затрат, относимые на стоимость строительных работ |  |  |  | 8: 650.17 | [9 empty] | Отдельные виды работ и затрат, относимые на стоимость строительных работ
в том числе: | [23 empty] | в том числе:
оплата труда |  |  |  | 8: 121.5 | [9 empty] | оплата труда
эксплуатация машин и механизмов |  |  |  | 8: 1.06 | [9 empty] | эксплуатация машин и механизмов
материалы |  |  |  | 8: 397.6 | [9 empty] | материалы
накладные расходы |  |  |  | 8: 88.7 | [9 empty] | накладные расходы
сметная прибыль |  |  |  | 8: 41.31 | [9 empty] | сметная прибыль
Итого ФОТ (справочно) |  |  |  | 8: 264623.91 | [9 empty] | Итого ФОТ (справочно)
Итого накладные расходы (справочно) |  |  |  | 8: 322294.09 | [9 empty] | Итого накладные расходы (справочно)
Итого сметная прибыль (справочно) |  |  |  | 8: 192775.65 | [9 empty] | Итого сметная прибыль (справочно)
Итого по разделу 4 Тепловая сети от ТК-19 до ТК-20 |  |  |  | 8: 1547865.03; Мат. 13: 282.1652; Мат. 14: 21.7312 | [10 empty] | Итого по разделу 4 Тепловая сети от ТК-19 до ТК-20
справочно: | [23 empty] | справочно:
Затраты труда рабочих | [23 empty] | Затраты труда рабочих
Затраты труда машинистов | [23 empty] | Затраты труда машинистов
Итоги по смете: | [25 empty] | Итоги по смете:
Итого прямые затраты (справочно) |  |  |  | 8: 2967481.94 | [12 empty] | Итого прямые затраты (справочно)
в том числе: | [26 empty] | в том числе:
Оплата труда рабочих |  |  |  | 8: 613476.52 | [12 empty] | Оплата труда рабочих
Эксплуатация машин |  |  |  | 8: 143842.18 | [12 empty] | Эксплуатация машин
Оплата труда машинистов (Отм) |  |  |  | 8: 74747.58 | [12 empty] | Оплата труда машинистов (Отм)
Материалы |  |  |  | 8: 2135415.66 | [12 empty] | Материалы
Строительные работы |  |  |  | 8: 4294018.76 | [12 empty] | Строительные работы
Строительные работы |  |  |  | 8: 4292393.32 | [12 empty] | Строительные работы
в том числе: | [26 empty] | в том числе:
оплата труда |  |  |  | 8: 613172.77 | [12 empty] | оплата труда
эксплуатация машин и механизмов |  |  |  | 8: 143839.53 | [12 empty] | эксплуатация машин и механизмов
оплата труда машинистов (Отм) |  |  |  | 8: 74747.58 | [12 empty] | оплата труда машинистов (Отм)
материалы |  |  |  | 8: 2134421.66 | [12 empty] | материалы
накладные расходы |  |  |  | 8: 831412.17 | [12 empty] | накладные расходы
сметная прибыль |  |  |  | 8: 494799.61 | [12 empty] | сметная прибыль
Отдельные виды работ и затрат, относимые на стоимость строительных работ |  |  |  | 8: 1625.44 | [12 empty] | Отдельные виды работ и затрат, относимые на стоимость строительных работ
в том числе: | [26 empty] | в том числе:
оплата труда |  |  |  | 8: 303.75 | [12 empty] | оплата труда
эксплуатация машин и механизмов |  |  |  | 8: 2.65 | [12 empty] | эксплуатация машин и механизмов
материалы |  |  |  | 8: 994 | [12 empty] | материалы
накладные расходы |  |  |  | 8: 221.75 | [12 empty] | накладные расходы
сметная прибыль |  |  |  | 8: 103.29 | [12 empty] | сметная прибыль
Итого ФОТ (справочно) |  |  |  | 8: 688224.1 | [12 empty] | Итого ФОТ (справочно)
Итого накладные расходы (справочно) |  |  |  | 8: 831633.92 | [12 empty] | Итого накладные расходы (справочно)
Итого сметная прибыль (справочно) |  |  |  | 8: 494902.9 | [12 empty] | Итого сметная прибыль (справочно)
Непредвиденные затраты 2% |  |  |  | 8: 85880.38 | [12 empty] | Непредвиденные затраты 2%
Итого с непредвиденными |  |  |  | 8: 4379899.14 | [13 empty] | Итого с непредвиденными
НДС 20% |  |  |  | 8: 875979.83 | [12 empty] | НДС 20%
ВСЕГО по смете |  |  |  | 8: 5255878.97; Мат. 13: 716.1215; Мат. 14: 73.1304 | [14 empty] | ВСЕГО по смете
справочно: | [26 empty] | справочно:
Затраты труда рабочих | [26 empty] | Затраты труда рабочих
Затраты труда машинистов | [26 empty] | Затраты труда машинистов
Составил: Инженер ПТО____________________________ В.О. Артеев.
[должность, подпись (инициалы, фамилия)]
Проверил: ____________________________
[должность, подпись (инициалы, фамилия)]