## увеличение протяженности ул. Ле
Ведомость объёмов работ
Увеличение пропускной способности тепловой сети по ул. Центральная в с. Коткино.
№ п/п | Наименование работ | Ед. изм. | Кол-во | Формула расчёта, расчёт объёмов работ и расхода материалов
1 | 2 | 3 | 4 | 5
Раздел 1. Участок тепловой сети: ТК1 до ТК-4 | [5 empty] | Раздел 1. Участок тепловой сети: ТК1 до ТК-4
Земляные работы | [6 empty] | Земляные работы
1 | Разработка траншей экскаватором «обратная лопата» с ковшом вместимостью 0,25 м3, группа грунтов: 1 | 1000 м3 | 0.165 | 235*0,7*1/1000 | 1
2 | Разработка грунта вручную в траншеях глубиной до 2 м без креплений с откосами, группа грунтов: 1 | 100 м3 | 0.8225 | 235*0,7*0,5/100 | 1
3 | Устройство подстилающих и выравнивающих слоев оснований: из песка | 100 м3 | 0.247 | 235*0,7*0,15/100 | 1
4 | Засыпка вручную траншей, пазух котлованов и ям, группа грунтов: 1 | 100 м3 | 0.576 | 235*0,7*0,35/100 | 1
5 | Засыпка траншей и котлованов с перемещением грунта до 5 м бульдозерами мощностью: 59 кВт (80 л.с.), группа грунтов 1 | 1000 м3 | 0.165 | 235*0,7*1/1000 | 1
6 | Планировка площадей бульдозерами мощностью: 59 кВт (80л.с.) | 1000 м2 | 1.175 | 235*5/1000 | 1
Демонтаж | [6 empty] | Демонтаж
7 | Разборка трубопроводов из водогазопроводных труб в зданиях и сооружениях на сварке диаметром: свыше 50 до 100 мм | 100 м | 4.7 | 235*2/100 | 1
Прокладка ТС | [6 empty] | Прокладка ТС
8 | Установка металлических столбов высотой до 4 м: на винтовых сваях | 100 шт | 0.04 | 4/100 | 1
9 | Установка неподвижных опор, изолированных пенополиуретаном (ППУ), диаметром: 133 мм | 10 шт | 0.4 | 4/10 | 1
10 | Установка компенсаторов сильфонных, изолированных пенополиуретаном (ППМИ), диаметром: 133 мм | 10 шт | 0.4 | 4/10 | 1
11 | Бесканальная прокладка в траншее стальных труб в изоляции из пенополиуретана (ППМИ) диаметром: 133 мм | км | 0.47 | 235*2/1000 | 1
12 | Монтаж на трубопровод: Мат компенсационный. применительно | м3 | 0.64 | 0,08*8 | 1
13 | Изоляция стыков труб, изолированных пенополиуретаном (ППМИ), неразъемными муфтами мастичной комплектации методом заливки, диаметром: 133 мм | 10 стыков | 5.9 | 59/10 | 1
14 | Промывка и гидравлическое испытание трубопроводов, изолированных пенополиуретаном (ППМИ), диаметром: 133 мм | 100 м | 4.7 | 470/100 | 1
| Составил: Инженер ПТО |  | В.О. Артеев.
[должность, подпись (инициалы, фамилия)]
Проверил:
[должность, подпись (инициалы, фамилия)]