## Установка тепловых колодцев. -
Ведомость объёмов работ
Обеспечение технической возможности установки узлов учета на границе разграничения балансовой принадлежности.
№ п/п | Наименование работ | Ед. изм. | Кол-во | Формула расчёта, расчёт объёмов работ и расхода материалов
1 | 2 | 3 | 4 | 5
Раздел 1. | [5 empty] | Раздел 1.
Монтаж колодцев | [6 empty] | Монтаж колодцев
1 | Устройство круглых цельнолитых и собранных в заводских условиях колодцев из полимерных материалов диаметром: 1000 мм | шт | 93 | 1*93 | 1
2 | Заделка при проходе трубопроводов через стены колодца вспененным полиэтиленом применительно | шт | 558 | 6*93 | 1
3 | Изоляция колодца из пенополиуретана методом напыления применительно | м3 | 20.414 | (4,39*0,05)*93 | 1
Ограждение колодцев | [6 empty] | Ограждение колодцев
4 | Установка металлических оград применительно | 100 м | 3.72 | 4*93/100 | 1
5 | Масляная окраска металлических поверхностей: стальных балок, труб диаметром более 50 мм и т.п., количество окрасок 2 | 100 м2 | 1.33 | 1,43*93/100 | 1
| Составил: Инженер ПТО |  | В.О. Артеев.
[должность, подпись (инициалы, фамилия)]
Проверил:.
[должность, подпись (инициалы, фамилия)]