## Установка тепловых колодцев. -
СОГЛАСОВАНО: | [10 empty] | УТВЕРЖДАЮ:
"____" ________________ 2025 года | [13 empty] | "____" ________________ 2025 года
ЛОКАЛЬНЫЙ РЕСУРСНЫЙ СМЕТНЫЙ РАСЧЕТ
(локальная смета)
Реконструкция тепловой сети п. Каратайка (установка тепловых колодцев) | [14 empty] | на Установка тепловых колодцев.,
(наименование работ и затрат, наименование объекта)
| Сметная стоимость |  | 10715.31 | тыс.руб.
| строительных работ |  | 8754.338 | тыс.руб.
| Средства на оплату труда |  | 1821.984 | тыс.руб.
| Сметная трудоемкость |  | 2081.66 | чел.час
| Трудозатраты механизаторов |  | 104.48 | чел.час
| Составлен(а) в текущих ценах по состоянию на |  | 1 кв. 2025г.
№ п/п | Обоснование | Наименование работ и затрат |  | Единица измерения | Количество |  | Сметная стоимость в текущих (прогнозных) ценах, руб. | [5 empty] | Т/з осн. раб. Всего | Т/з мех. Всего
[5 empty] | на ед. | всего | на ед. | Всего | В том числе
[9 empty] | Осн.З/п | Эк.Маш | З/пМех | Мат.
1 | 2 | 3 |  | 4 | 5 | 6 | 7 | 8 | 9 | 10 | 11 | 12 | 13 | 14
Раздел 1. | [15 empty] | Раздел 1.
Монтаж колодцев | [16 empty] | Монтаж колодцев
1 | ГЭСН22-04-006-01 Приказ Минстроя России от 27.12.2022 №1133/пр | Устройство круглых цельнолитых и собранных в заводских условиях колодцев из полимерных материалов диаметром: 1000 мм |  | шт |  | 93 | 573.88 | 67124.39 | 24991.82 | 20028.15 | 13753.79 | 8350.63 | 33.48 | 15.81 |  |  |  | Устройство круглых цельнолитых и собранных в заводских условиях колодцев из полимерных материалов диаметром: 1000 мм
|  | Объем=1*93 | [16 empty] | Объем=1*93
| Наружные сети водопровода, канализации, теплоснабжения, газопровода | [18 empty] | Наружные сети водопровода, канализации, теплоснабжения, газопровода
| 1-100-28 | Средний разряд работы 2,8 |  | 4: чел.-ч; 5: 0.36; 6: 33.48; 7: 746.47; 8: 24991.82; Осн.З/п 9: 24991.82 | [6 empty] | Средний разряд работы 2,8
| 2 | Затраты труда машинистов |  | 4: чел.-ч; 5: 0.17; 6: 15.81; 7: 0; 8: 0; З/пМех 11: 0 | [6 empty] | Затраты труда машинистов
| 91.05.13-001 | Автомобили бортовые, грузоподъемность до 6 т, с краном-манипулятором, грузоподъемность 4 т |  | маш.-ч | 0.13 | 12.09 | 1357.37 | 16410.6 |  | 16410.6 | 0 | [9 empty] | Автомобили бортовые, грузоподъемность до 6 т, с краном-манипулятором, грузоподъемность 4 т
| 91.07.11-570 | Бетононасосы-миксеры прицепные с двигателем внутреннего сгорания, производительность 12 м3/ч |  | маш.-ч | 0.02 | 1.86 | 588.61 | 1094.81 |  | 1094.81 | 0 | [9 empty] | Бетононасосы-миксеры прицепные с двигателем внутреннего сгорания, производительность 12 м3/ч
| 91.14.01-003 | Автобетоносмесители, объем барабана 6 м3 |  | маш.-ч | 0.02 | 1.86 | 1356.31 | 2522.74 |  | 2522.74 | 0 | [9 empty] | Автобетоносмесители, объем барабана 6 м3
| 01.7.07.29-0031 | Каболка |  | 4: т; 5: 0.0003; 6: 0.0279; 7: 299305.84; 8: 8350.63; Мат. 12: 8350.63 | [6 empty] | Каболка
П,Н | 04.1.02.01 | Смеси бетонные |  | 4: м3; 5: 0; 6: 0; 7: 0; 8: 0; Мат. 12: 0 | [7 empty] | Смеси бетонные
Н | 18.2.04.01 | Колодцы полиэтиленовые |  | 4: компл; 5: 1; 6: 93; 7: 0; 8: 0; Мат. 12: 0 | [7 empty] | Колодцы полиэтиленовые
|  |  | Накладные расходы 123% ФОТ (от 38 745,61) | 8: 47657.1
|  |  | Сметная прибыль 74% ФОТ (от 38 745,61) | 8: 28671.75
|  |  | Итого c накладными и см. прибылью | 8: 143453.24
2 | ФСБЦ-18.2.04.08-0016 Приказ Минстроя России от 18.05.2022 №378/пр | Колодец полимерный цельнолитой с ребрами жесткости, крышкой, резиновым уплотнительным кольцом, диаметр 1000 мм, высота 750 мм |  | компл |  | 93 | 16701.95 | 1553281.35 |  |  |  | 1553281.35 | 0 | 0 |  |  |  | Колодец полимерный цельнолитой с ребрами жесткости, крышкой, резиновым уплотнительным кольцом, диаметр 1000 мм, высота 750 мм
|  | Объем=1*93 | [16 empty] | Объем=1*93
| Наружные сети водопровода, канализации, теплоснабжения, газопровода | [18 empty] | Наружные сети водопровода, канализации, теплоснабжения, газопровода
3 | ГЭСН22-06-015-01 Приказ Минстроя России от 02.08.2023 №551/пр применительно | Заделка при проходе трубопроводов через стены колодца вспененным полиэтиленом |  | шт |  | 558 | 1347.56 | 756709.4 | 686562.37 | 4346.88 | 4770.51 | 61029.64 | 864.9 | 5.58 |  |  |  | Заделка при проходе трубопроводов через стены колодца вспененным полиэтиленом
|  | Объем=6*93 | [16 empty] | Объем=6*93
| Наружные сети водопровода, канализации, теплоснабжения, газопровода | [18 empty] | Наружные сети водопровода, канализации, теплоснабжения, газопровода
| 2-100-02 | Рабочий 2 разряда |  | 4: чел.-ч; 5: 0.03; 6: 16.74; 7: 695.43; 8: 11641.5; Осн.З/п 9: 11641.5 | [6 empty] | Рабочий 2 разряда
| 2-100-03 | Рабочий 3 разряда |  | 4: чел.-ч; 5: 0.94; 6: 524.52; 7: 759.23; 8: 398231.32; Осн.З/п 9: 398231.32 | [6 empty] | Рабочий 3 разряда
| 2-100-04 | Рабочий 4 разряда |  | 4: чел.-ч; 5: 0.58; 6: 323.64; 7: 854.93; 8: 276689.55; Осн.З/п 9: 276689.55 | [6 empty] | Рабочий 4 разряда
| 2 | Затраты труда машинистов |  | 4: чел.-ч; 5: 0.01; 6: 5.58; 7: 0; 8: 0; З/пМех 11: 0 | [6 empty] | Затраты труда машинистов
| 91.14.02-001 | Автомобили бортовые, грузоподъемность до 5 т |  | маш.-ч | 0.01 | 5.58 | 779.01 | 4346.88 |  | 4346.88 | 0 | [9 empty] | Автомобили бортовые, грузоподъемность до 5 т
| 01.7.03.01-0001 | Вода |  | 4: м3; 5: 0.001; 6: 0.558; 7: 24.28; 8: 13.55; Мат. 12: 13.55 | [6 empty] | Вода
| 01.7.07.26-0026 | Шнур пенополиэтиленовый теплоизоляционный уплотнительный, сечение круглое сплошное, диаметр 30 мм |  | 4: 100 м; 5: 0.128; 6: 71.424; 7: 854.28; 8: 61016.09; Мат. 12: 61016.09 | [6 empty] | Шнур пенополиэтиленовый теплоизоляционный уплотнительный, сечение круглое сплошное, диаметр 30 мм
Н | 02.3.01.02 | Песок обогащенный |  | 4: м3; 5: 0.0044; 6: 2.4552; 7: 0; 8: 0; Мат. 12: 0 | [7 empty] | Песок обогащенный
|  |  | Накладные расходы 123% ФОТ (от 691 332,88) | 8: 850339.44
|  |  | Сметная прибыль 74% ФОТ (от 691 332,88) | 8: 511586.33
|  |  | Итого c накладными и см. прибылью | 8: 2118635.17
4 | ГЭСН26-01-021-01 Приказ Минстроя России от 07.11.2024 №747/пр применительно | Изоляция колодца из пенополиуретана методом напыления |  | м3 |  | 20.414 | 52176.19 | 1070535.02 | 373848.93 | 11879.77 | 5410.29 | 679396.03 | 424.61 | 6.33 |  |  |  | Изоляция колодца из пенополиуретана методом напыления
|  | Объем=(4,39*0,05)*93 | [16 empty] | Объем=(4,39*0,05)*93
| Теплоизоляционные работы | [18 empty] | Теплоизоляционные работы
| 1-100-42 | Средний разряд работы 4,2 |  | 4: чел.-ч; 5: 20.8; 6: 424.6112; 7: 880.45; 8: 373848.93; Осн.З/п 9: 373848.93 | [6 empty] | Средний разряд работы 4,2
| 2 | Затраты труда машинистов |  | 4: чел.-ч; 5: 0.31; 6: 6.3283; 7: 0; 8: 0; З/пМех 11: 0 | [6 empty] | Затраты труда машинистов
| 91.14.02-001 | Автомобили бортовые, грузоподъемность до 5 т |  | маш.-ч | 0.31 | 6.3283 | 779.01 | 4929.84 |  | 4929.84 | 0 | [9 empty] | Автомобили бортовые, грузоподъемность до 5 т
| 91.21.22-442 | Установки для напыления и заливки ППУ, ПМ, с компрессором и системой проточного подогрева компонентов, производительность до 15 кг/мин |  | маш.-ч | 8.02 | 163.7203 | 42.45 | 6949.93 |  | 6949.93 | 0 | [9 empty] | Установки для напыления и заливки ППУ, ПМ, с компрессором и системой проточного подогрева компонентов, производительность до 15 кг/мин
| 01.7.06.03-0022 | Ленты полиэтиленовые с липким слоем, прозрачные, ширина 50 мм, толщина 0,08 мм |  | 4: м; 5: 103.34; 6: 2109.5828; 7: 3.93; 8: 8290.66; Мат. 12: 8290.66 | [6 empty] | Ленты полиэтиленовые с липким слоем, прозрачные, ширина 50 мм, толщина 0,08 мм
| 01.7.07.12-0024 | Пленка полиэтиленовая, толщина 0,15 мм |  | 4: м2; 5: 3; 6: 61.242; 7: 16.42; 8: 1005.59; Мат. 12: 1005.59 | [6 empty] | Пленка полиэтиленовая, толщина 0,15 мм
| 08.3.03.04-0021 | Проволока общего назначения из низкоуглеродистой стали, диаметр 0,8 мм |  | 4: кг; 5: 0.0004; 6: 0.0081656; 7: 101.71; 8: 0.83; Мат. 12: 0.83 | [6 empty] | Проволока общего назначения из низкоуглеродистой стали, диаметр 0,8 мм
| 12.2.03.05-0001 | Полиол системы жидких компонентов для напыления ППУ |  | 4: кг; 5: 42.84; 6: 874.5358; 7: 361.99; 8: 316573.2; Мат. 12: 316573.2 | [6 empty] | Полиол системы жидких компонентов для напыления ППУ
| 12.2.03.05-0003 | Изоцианат системы жидких компонентов для напыления ППУ |  | 4: кг; 5: 41.16; 6: 840.2402; 7: 384.62; 8: 323173.2; Мат. 12: 323173.2 | [6 empty] | Изоцианат системы жидких компонентов для напыления ППУ
| 12.2.03.15-0021 | Диоктилфталат |  | 4: кг; 5: 5; 6: 102.07; 7: 181.45; 8: 18520.6; Мат. 12: 18520.6 | [6 empty] | Диоктилфталат
| 12.2.03.15-0061 | Метилен хлористый |  | 4: кг; 5: 3; 6: 61.242; 7: 193.2; 8: 11831.95; Мат. 12: 11831.95 | [6 empty] | Метилен хлористый
|  |  | Накладные расходы 102% ФОТ (от 379 259,22) | 8: 386844.4
|  |  | Сметная прибыль 55% ФОТ (от 379 259,22) | 8: 208592.57
|  |  | Итого c накладными и см. прибылью | 8: 1665971.99
Ограждение колодцев | [16 empty] | Ограждение колодцев
5 | ГЭСН07-01-054-07 Приказ Минстроя России от 27.12.2022 №1133/пр применительно | Установка металлических оград |  | 100 м |  | 3.72 | 205752.21 | 853052.68 | 586277.45 | 175713.77 | 87654.45 | 3407.01 | 709.59 | 76.71 |  |  |  | Установка металлических оград
|  | Объем=4*93/100 | [16 empty] | Объем=4*93/100
| Бетонные и железобетонные сборные конструкции и работы в строительстве | [18 empty] | Бетонные и железобетонные сборные конструкции и работы в строительстве
| 1-100-37 | Средний разряд работы 3,7 |  | 4: чел.-ч; 5: 190.75; 6: 709.59; 7: 826.22; 8: 586277.45; Осн.З/п 9: 586277.45 | [6 empty] | Средний разряд работы 3,7
| 2 | Затраты труда машинистов |  | 4: чел.-ч; 5: 20.62; 6: 76.7064; 7: 0; 8: 0; З/пМех 11: 0 | [6 empty] | Затраты труда машинистов
| 91.05.05-015 | Краны на автомобильном ходу, грузоподъемность 16 т |  | маш.-ч | 20.22 | 75.2184 | 2273.88 | 171037.62 |  | 171037.62 | 0 | [9 empty] | Краны на автомобильном ходу, грузоподъемность 16 т
| 91.12.08-161 | Ямокопатели навесные |  | маш.-ч | 0.4 | 1.488 | 46.64 | 69.4 |  | 69.4 | 0 | [9 empty] | Ямокопатели навесные
| 91.14.02-001 | Автомобили бортовые, грузоподъемность до 5 т |  | маш.-ч | 0.4 | 1.488 | 779.01 | 1159.17 |  | 1159.17 | 0 | [9 empty] | Автомобили бортовые, грузоподъемность до 5 т
| 91.17.04-034 | Агрегаты сварочные с двигателем внутреннего сгорания для ручной дуговой сварки, сварочный ток до 400 А, количество постов 1 |  | маш.-ч | 6.91 | 25.7052 | 134.12 | 3447.58 |  | 3447.58 | 0 | [9 empty] | Агрегаты сварочные с двигателем внутреннего сгорания для ручной дуговой сварки, сварочный ток до 400 А, количество постов 1
| 01.7.11.07-0054 | Электроды сварочные для сварки низколегированных и углеродистых сталей АНО-6, Э42, диаметр 6 мм |  | 4: т; 5: 0.006; 6: 0.02232; 7: 152643.96; 8: 3407.01; Мат. 12: 3407.01 | [6 empty] | Электроды сварочные для сварки низколегированных и углеродистых сталей АНО-6, Э42, диаметр 6 мм
Н | 04.1.02.05 | Смеси бетонные тяжелого бетона |  | 4: м3; 5: 1.23; 6: 4.5756; 7: 0; 8: 0; Мат. 12: 0 | [7 empty] | Смеси бетонные тяжелого бетона
Н | 05.1.07.27 | Столбы бетонные |  | 4: шт; 5: 29.5; 6: 109.74; 7: 0; 8: 0; Мат. 12: 0 | [7 empty] | Столбы бетонные
Н | 08.1.02.17 | Сетка стальная плетеная |  | 4: м2; 5: 100; 6: 372; 7: 0; 8: 0; Мат. 12: 0 | [7 empty] | Сетка стальная плетеная
|  |  | Накладные расходы 116% ФОТ (от 673 931,90) | 8: 781761
|  |  | Сметная прибыль 73% ФОТ (от 673 931,90) | 8: 491970.29
|  |  | Итого c накладными и см. прибылью | 8: 2126783.97
6 | ФСБЦ-23.3.09.01-0082 Приказ Минстроя России от 18.05.2022 №378/пр | Трубы электросварные из коррозионностойкой стали 08Х18Н10, наружный диаметр 57 мм, толщина стенки 3,0 мм |  | 10 м |  | 111.6 | 9343.28 | 1042710.05 |  |  |  | 1042710.05 | 0 | 0 |  |  |  | Трубы электросварные из коррозионностойкой стали 08Х18Н10, наружный диаметр 57 мм, толщина стенки 3,0 мм
|  | Объем=12*93/10 | [16 empty] | Объем=12*93/10
| Бетонные и железобетонные сборные конструкции и работы в строительстве | [18 empty] | Бетонные и железобетонные сборные конструкции и работы в строительстве
7 | ГЭСН15-04-030-03 Приказ Минстроя России от 18.05.2022 №378/пр | Масляная окраска металлических поверхностей: стальных балок, труб диаметром более 50 мм и т.п., количество окрасок 2 |  | 100 м2 |  | 1.33 | 29580.02 | 39385.62 | 38669.73 | 32.01 | 44.21 | 639.67 | 49.08 | 0.05 |  |  |  | Масляная окраска металлических поверхностей: стальных балок, труб диаметром более 50 мм и т.п., количество окрасок 2
|  | Объем=1,43*93/100 | [16 empty] | Объем=1,43*93/100
| Отделочные работы | [18 empty] | Отделочные работы
| 1-100-33 | Средний разряд работы 3,3 |  | 4: чел.-ч; 5: 36.9; 6: 49.077; 7: 787.94; 8: 38669.73; Осн.З/п 9: 38669.73 | [6 empty] | Средний разряд работы 3,3
| 2 | Затраты труда машинистов |  | 4: чел.-ч; 5: 0.04; 6: 0.0532; 7: 0; 8: 0; З/пМех 11: 0 | [6 empty] | Затраты труда машинистов
| 91.06.06-048 | Подъемники одномачтовые, грузоподъемность до 500 кг, высота подъема 45 м |  | маш.-ч | 0.01 | 0.0133 | 70.16 | 0.93 |  | 0.93 | 0 | [9 empty] | Подъемники одномачтовые, грузоподъемность до 500 кг, высота подъема 45 м
| 91.14.02-001 | Автомобили бортовые, грузоподъемность до 5 т |  | маш.-ч | 0.03 | 0.0399 | 779.01 | 31.08 |  | 31.08 | 0 | [9 empty] | Автомобили бортовые, грузоподъемность до 5 т
| 01.7.20.08-0051 | Ветошь хлопчатобумажная цветная |  | 4: кг; 5: 0.3; 6: 0.399; 7: 91.46; 8: 36.49; Мат. 12: 36.49 | [6 empty] | Ветошь хлопчатобумажная цветная
Н | 14.4.02.04 | Краски для внутренних работ масляные готовые к применению |  | 4: т; 5: 0.0246; 6: 0.032718; 7: 0; 8: 0; Мат. 12: 0 | [7 empty] | Краски для внутренних работ масляные готовые к применению
| 14.5.05.02-0001 | Олифа натуральная |  | 4: кг; 5: 2.7; 6: 3.591; 7: 167.97; 8: 603.18; Мат. 12: 603.18 | [6 empty] | Олифа натуральная
|  |  | Накладные расходы 105% ФОТ (от 38 713,94) | 8: 40649.64
|  |  | Сметная прибыль 49% ФОТ (от 38 713,94) | 8: 18969.83
|  |  | Итого c накладными и см. прибылью | 8: 99005.09
8 | ФСБЦ-14.4.02.04-0114 Приказ Минстроя России от 18.05.2022 №378/пр | Краска масляная МА-025, цветная |  | т |  | 0.049 | 91787.44 | 4497.58 |  |  |  | 4497.58 | 0 | 0 |  |  |  | Краска масляная МА-025, цветная
|  | Объем=0,00053*93 | [16 empty] | Объем=0,00053*93
| Отделочные работы | [18 empty] | Отделочные работы
Итоги по смете: | [22 empty] | Итоги по смете:
Итого прямые затраты (справочно) |  |  |  | 8: 5387296.09 | [9 empty] | Итого прямые затраты (справочно)
в том числе: | [23 empty] | в том числе:
Оплата труда рабочих |  |  |  | 8: 1710350.3 | [9 empty] | Оплата труда рабочих
Эксплуатация машин |  |  |  | 8: 212000.58 | [9 empty] | Эксплуатация машин
Оплата труда машинистов (Отм) |  |  |  | 8: 111633.25 | [9 empty] | Оплата труда машинистов (Отм)
Материалы |  |  |  | 8: 3353311.96 | [9 empty] | Материалы
Строительные работы |  |  |  | 8: 8754338.44 | [9 empty] | Строительные работы
в том числе: | [23 empty] | в том числе:
оплата труда |  |  |  | 8: 1710350.3 | [9 empty] | оплата труда
эксплуатация машин и механизмов |  |  |  | 8: 212000.58 | [9 empty] | эксплуатация машин и механизмов
оплата труда машинистов (Отм) |  |  |  | 8: 111633.25 | [9 empty] | оплата труда машинистов (Отм)
материалы |  |  |  | 8: 3353311.96 | [9 empty] | материалы
накладные расходы |  |  |  | 8: 2107251.58 | [9 empty] | накладные расходы
сметная прибыль |  |  |  | 8: 1259790.77 | [9 empty] | сметная прибыль
Итого ФОТ (справочно) |  |  |  | 8: 1821983.55 | [9 empty] | Итого ФОТ (справочно)
Итого накладные расходы (справочно) |  |  |  | 8: 2107251.58 | [9 empty] | Итого накладные расходы (справочно)
Итого сметная прибыль (справочно) |  |  |  | 8: 1259790.77 | [9 empty] | Итого сметная прибыль (справочно)
Непредвиденные затраты 2% |  |  |  | 8: 175086.77 | [9 empty] | Непредвиденные затраты 2%
Итого с непредвиденными |  |  |  | 8: 8929425.21 | [10 empty] | Итого с непредвиденными
НДС 20% |  |  |  | 8: 1785885.04 | [9 empty] | НДС 20%
ВСЕГО по смете |  |  |  | 8: 10715310.25; Мат. 13: 2081.6582; Мат. 14: 104.4779 | [11 empty] | ВСЕГО по смете
справочно: | [23 empty] | справочно:
Затраты труда рабочих | [23 empty] | Затраты труда рабочих
Затраты труда машинистов | [23 empty] | Затраты труда машинистов
Составил: Инженер ПТО____________________________ В.О. Артеев.
[должность, подпись (инициалы, фамилия)]
Проверил: ____________________________
[должность, подпись (инициалы, фамилия)]