## Замена котла и горелки КВа-1-74
СОГЛАСОВАНО: | [10 empty] | УТВЕРЖДАЮ:
"____" ________________ 2025 года | [13 empty] | "____" ________________ 2025 года
ЛОКАЛЬНЫЙ РЕСУРСНЫЙ СМЕТНЫЙ РАСЧЕТ
(локальная смета)
на Замена котла и горелки КВа-1-74 ЛЖ в котельной п. Каратайка. | [14 empty] | на Замена котла и горелки КВа-1-74 ЛЖ в котельной п. Каратайка.,
(наименование работ и затрат, наименование объекта)
| Сметная стоимость |  | 5440.579 | тыс.руб.
| строительных работ |  | 4368.026 | тыс.руб.
| монтажных работ |  | 15.253 | тыс.руб.
| прочих |  | 61.638 | тыс.руб.
| Средства на оплату труда |  | 169.336 | тыс.руб.
| Сметная трудоемкость |  | 172.27 | чел.час
| Трудозатраты механизаторов |  | 14.97 | чел.час
| Составлен(а) в текущих ценах по состоянию на |  | 1 кв. 2025г.
№ п/п | Обоснование | Наименование работ и затрат |  | Единица измерения | Количество |  | Сметная стоимость в текущих (прогнозных) ценах, руб. | [5 empty] | Т/з осн. раб. Всего | Т/з мех. Всего
[5 empty] | на ед. | всего | на ед. | Всего | В том числе
[9 empty] | Осн.З/п | Эк.Маш | З/пМех | Мат.
1 | 2 | 3 |  | 4 | 5 | 6 | 7 | 8 | 9 | 10 | 11 | 12 | 13 | 14
Раздел 1. | [15 empty] | Раздел 1.
1 | ГЭСН18-01-002-10 Приказ Минстроя России от 18.05.2022 №378/пр применительно | Демонтаж котла |  | шт |  | 1 | 90322.51 | 59432.91 | 44831.78 | 8966.53 | 5634.6 |  | 53.64 | 5.53 |  |  | Демонтаж котла
| 571/пр_2022_п.84_т.3_стр.2_стб.3 | Демонтаж оборудования, пригодного для дальнейшего использования, со снятием с места установки, необходимой (частичной) разборкой без хранения (перемещается на другое место установки и тому подобное) ОЗП=0,6; ЭМ=0,6 к расх.; ЗПМ=0,6; МАТ=0 к расх.; ТЗ=0,6; ТЗМ=0,6 | [15 empty] | Демонтаж оборудования, пригодного для дальнейшего использования, со снятием с места установки, необходимой (частичной) разборкой без хранения (перемещается на другое место установки и тому подобное) ОЗП=0,6; ЭМ=0,6 к расх.; ЗПМ=0,6; МАТ=0 к расх.; ТЗ=0,6; ТЗМ=0,6
| Сантехнические работы - внутренние (трубопроводы, водопровод, канализация, отопление, газоснабжение, вентиляция и кондиционирование воздуха) | [17 empty] | Сантехнические работы - внутренние (трубопроводы, водопровод, канализация, отопление, газоснабжение, вентиляция и кондиционирование воздуха)
| 1-100-38 | Средний разряд работы 3,8 |  | 4: чел.-ч; 5: 53.64; 6: 53.64; 7: 835.79; 8: 44831.78; Осн.З/п 9: 44831.78 | [5 empty] | Средний разряд работы 3,8
| 2 | Затраты труда машинистов |  | 4: чел.-ч; 5: 5.532; 6: 5.532; 7: 0; 8: 0; З/пМех 11: 0 | [5 empty] | Затраты труда машинистов
| 91.05.05-015 | Краны на автомобильном ходу, грузоподъемность 16 т |  | маш.-ч | 3.084 | 3.084 | 2273.88 | 7012.65 |  | 7012.65 | 0 | [8 empty] | Краны на автомобильном ходу, грузоподъемность 16 т
| 91.14.02-001 | Автомобили бортовые, грузоподъемность до 5 т |  | маш.-ч | 2.448 | 2.448 | 779.01 | 1907.02 |  | 1907.02 | 0 | [8 empty] | Автомобили бортовые, грузоподъемность до 5 т
| 91.17.04-233 | Аппараты сварочные для ручной дуговой сварки, сварочный ток до 350 А |  | маш.-ч | 1.722 | 1.722 | 27.21 | 46.86 |  | 46.86 | 0 | [8 empty] | Аппараты сварочные для ручной дуговой сварки, сварочный ток до 350 А
| 01.1.02.08-0001 | Прокладки из паронита ПМБ, толщина 1 мм, диаметр 50 мм |  | 4: 1000 шт; 5: 0; 6: 0; 7: 7023.63; 8: 0; Мат. 12: 0 | [5 empty] | Прокладки из паронита ПМБ, толщина 1 мм, диаметр 50 мм
| 01.1.02.08-0002 | Прокладки из паронита ПМБ, толщина 1 мм, диаметр 100 мм |  | 4: 1000 шт; 5: 0; 6: 0; 7: 13680.39; 8: 0; Мат. 12: 0 | [5 empty] | Прокладки из паронита ПМБ, толщина 1 мм, диаметр 100 мм
| 01.7.11.07-0227 | Электроды сварочные для сварки низколегированных и углеродистых сталей УОНИ 13/45, Э42А, диаметр 4-5 мм |  | 4: кг; 5: 0; 6: 0; 7: 160.3; 8: 0; Мат. 12: 0 | [5 empty] | Электроды сварочные для сварки низколегированных и углеродистых сталей УОНИ 13/45, Э42А, диаметр 4-5 мм
Н | 19.3.01.13 | Клапаны взрывные |  | 4: шт; 5: 0; 6: 0; 7: 0; 8: 0; Мат. 12: 0 | [6 empty] | Клапаны взрывные
Н | 23.8.03.11 | Фланцы стальные |  | 4: шт; 5: 0; 6: 0; 7: 0; 8: 0; Мат. 12: 0 | [6 empty] | Фланцы стальные
|  |  | Накладные расходы 127% ФОТ (от 50 466,38) | 8: 64092.3
|  |  | Сметная прибыль 72%*0.85 ФОТ (от 50 466,38) | 8: 30885.42
|  |  | Итого c накладными и см. прибылью | 8: 154410.63
2 | ГЭСН18-01-002-10 Приказ Минстроя России от 18.05.2022 №378/пр | Монтаж котла |  | шт |  | 1 | 90322.51 | 99713.5 | 74719.63 | 14944.19 | 9390.99 | 658.69 | 89.4 | 9.22 |  |  | Монтаж котла
| Сантехнические работы - внутренние (трубопроводы, водопровод, канализация, отопление, газоснабжение, вентиляция и кондиционирование воздуха) | [17 empty] | Сантехнические работы - внутренние (трубопроводы, водопровод, канализация, отопление, газоснабжение, вентиляция и кондиционирование воздуха)
| 1-100-38 | Средний разряд работы 3,8 |  | 4: чел.-ч; 5: 89.4; 6: 89.4; 7: 835.79; 8: 74719.63; Осн.З/п 9: 74719.63 | [5 empty] | Средний разряд работы 3,8
| 2 | Затраты труда машинистов |  | 4: чел.-ч; 5: 9.22; 6: 9.22; 7: 0; 8: 0; З/пМех 11: 0 | [5 empty] | Затраты труда машинистов
| 91.05.05-015 | Краны на автомобильном ходу, грузоподъемность 16 т |  | маш.-ч | 5.14 | 5.14 | 2273.88 | 11687.74 |  | 11687.74 | 0 | [8 empty] | Краны на автомобильном ходу, грузоподъемность 16 т
| 91.14.02-001 | Автомобили бортовые, грузоподъемность до 5 т |  | маш.-ч | 4.08 | 4.08 | 779.01 | 3178.36 |  | 3178.36 | 0 | [8 empty] | Автомобили бортовые, грузоподъемность до 5 т
| 91.17.04-233 | Аппараты сварочные для ручной дуговой сварки, сварочный ток до 350 А |  | маш.-ч | 2.87 | 2.87 | 27.21 | 78.09 |  | 78.09 | 0 | [8 empty] | Аппараты сварочные для ручной дуговой сварки, сварочный ток до 350 А
| 01.1.02.08-0001 | Прокладки из паронита ПМБ, толщина 1 мм, диаметр 50 мм |  | 4: 1000 шт; 5: 0.001; 6: 0.001; 7: 7023.63; 8: 7.02; Мат. 12: 7.02 | [5 empty] | Прокладки из паронита ПМБ, толщина 1 мм, диаметр 50 мм
| 01.1.02.08-0002 | Прокладки из паронита ПМБ, толщина 1 мм, диаметр 100 мм |  | 4: 1000 шт; 5: 0.001; 6: 0.001; 7: 13680.39; 8: 13.68; Мат. 12: 13.68 | [5 empty] | Прокладки из паронита ПМБ, толщина 1 мм, диаметр 100 мм
| 01.7.11.07-0227 | Электроды сварочные для сварки низколегированных и углеродистых сталей УОНИ 13/45, Э42А, диаметр 4-5 мм |  | 4: кг; 5: 3.98; 6: 3.98; 7: 160.3; 8: 637.99; Мат. 12: 637.99 | [5 empty] | Электроды сварочные для сварки низколегированных и углеродистых сталей УОНИ 13/45, Э42А, диаметр 4-5 мм
Н | 19.3.01.13 | Клапаны взрывные |  | 4: шт; 5: 2; 6: 2; 7: 0; 8: 0; Мат. 12: 0 | [6 empty] | Клапаны взрывные
Н | 23.8.03.11 | Фланцы стальные |  | 4: шт; 5: 6; 6: 6; 7: 0; 8: 0; Мат. 12: 0 | [6 empty] | Фланцы стальные
|  |  | Накладные расходы 127% ФОТ (от 84 110,62) | 8: 106820.49
|  |  | Сметная прибыль 72%*0.85 ФОТ (от 84 110,62) | 8: 51475.7
|  |  | Итого c накладными и см. прибылью | 8: 258009.69
3 | ГЭСНм06-01-012-02 Приказ Минстроя России от 18.05.2022 №378/пр | Горелка газомазутная, масса: 0,6 т |  | т |  | 0.082 | 81313.72 | 7034.17 | 5703.56 | 870.44 | 252.38 | 207.79 | 6.48 | 1.28 |  |  | Горелка газомазутная, масса: 0,6 т
|  | Объем=82/1000 | [19 empty] | Объем=82/1000
| Теплосиловое оборудование | [17 empty] | Теплосиловое оборудование
| 1-100-42 | Средний разряд работы 4,2 |  | 4: чел.-ч; 5: 79; 6: 6.478; 7: 880.45; 8: 5703.56; Осн.З/п 9: 5703.56 | [5 empty] | Средний разряд работы 4,2
| 2 | Затраты труда машинистов |  | 4: чел.-ч; 5: 15.67; 6: 1.2849; 7: 0; 8: 0; З/пМех 11: 0 | [5 empty] | Затраты труда машинистов
| 91.05.02-005 | Краны козловые, грузоподъемность 32 т |  | маш.-ч | 2.68 | 0.21976 | 3030.37 | 665.95 |  | 665.95 | 0 | [8 empty] | Краны козловые, грузоподъемность 32 т
| 91.09.03-035 | Платформы широкой колеи, грузоподъемность 73 т |  | маш.-ч | 7.5 | 0.615 | 288.25 | 177.27 |  | 177.27 | 0 | [8 empty] | Платформы широкой колеи, грузоподъемность 73 т
| 91.17.04-233 | Аппараты сварочные для ручной дуговой сварки, сварочный ток до 350 А |  | маш.-ч | 12.2 | 1.0004 | 27.21 | 27.22 |  | 27.22 | 0 | [8 empty] | Аппараты сварочные для ручной дуговой сварки, сварочный ток до 350 А
| 01.7.11.07-0227 | Электроды сварочные для сварки низколегированных и углеродистых сталей УОНИ 13/45, Э42А, диаметр 4-5 мм |  | 4: кг; 5: 7.13; 6: 0.58466; 7: 160.3; 8: 93.72; Мат. 12: 93.72 | [5 empty] | Электроды сварочные для сварки низколегированных и углеродистых сталей УОНИ 13/45, Э42А, диаметр 4-5 мм
|  |  | Накладные расходы 93% ФОТ (от 5 955,94) | 8: 5539.02
|  |  | Сметная прибыль 45% ФОТ (от 5 955,94) | 8: 2680.17
|  |  | Итого c накладными и см. прибылью | 8: 15253.36
4 | ГЭСНп02-01-001-01 Приказ Минстроя России от 18.05.2022 №378/пр | Автоматизированная система управления I категории технической сложности с количеством каналов (Кобщ): 2 |  | система |  | 1 | 16842.19 | 16842.19 | 16842.19 |  |  |  | 13.4 | 0 |  |  | Автоматизированная система управления I категории технической сложности с количеством каналов (Кобщ): 2
| Пусконаладочные работы: 'вхолостую' - 80%, 'под нагрузкой' - 20% | [17 empty] | Пусконаладочные работы: 'вхолостую' - 80%, 'под нагрузкой' - 20%
| 3-100-01 | Техник I категории |  | 4: чел.-ч; 5: 0.67; 6: 0.67; 7: 905.97; 8: 607; Осн.З/п 9: 607 | [5 empty] | Техник I категории
| 3-200-01 | Инженер I категории |  | 4: чел.-ч; 5: 2.68; 6: 2.68; 7: 1371.72; 8: 3676.21; Осн.З/п 9: 3676.21 | [5 empty] | Инженер I категории
| 3-200-02 | Инженер II категории |  | 4: чел.-ч; 5: 6.03; 6: 6.03; 7: 1250.5; 8: 7540.52; Осн.З/п 9: 7540.52 | [5 empty] | Инженер II категории
| 3-200-03 | Инженер III категории |  | 4: чел.-ч; 5: 2.68; 6: 2.68; 7: 1122.9; 8: 3009.37; Осн.З/п 9: 3009.37 | [5 empty] | Инженер III категории
| 3-300-01 | Ведущий инженер |  | 4: чел.-ч; 5: 1.34; 6: 1.34; 7: 1499.32; 8: 2009.09; Осн.З/п 9: 2009.09 | [5 empty] | Ведущий инженер
|  |  | Накладные расходы 78% ФОТ (от 16 842,19) | 8: 13136.91
|  |  | Сметная прибыль 36% ФОТ (от 16 842,19) | 8: 6063.19
|  |  | Итого c накладными и см. прибылью | 8: 36042.29
5 | ГЭСНп07-03-001-01 Приказ Минстроя России от 18.05.2022 №378/пр | Горелка: газомазутная или газовая |  | шт |  | 1 | 11960.61 | 11960.61 | 11960.61 |  |  |  | 9.35 | 0 |  |  | Горелка: газомазутная или газовая
| Пусконаладочные работы: 'вхолостую' - 60%, 'под нагрузкой' - 40% | [17 empty] | Пусконаладочные работы: 'вхолостую' - 60%, 'под нагрузкой' - 40%
| 3-200-01 | Инженер I категории |  | 4: чел.-ч; 5: 4.675; 6: 4.675; 7: 1371.72; 8: 6412.79; Осн.З/п 9: 6412.79 | [5 empty] | Инженер I категории
| 3-200-02 | Инженер II категории |  | 4: чел.-ч; 5: 2.3375; 6: 2.3375; 7: 1250.5; 8: 2923.04; Осн.З/п 9: 2923.04 | [5 empty] | Инженер II категории
| 3-200-03 | Инженер III категории |  | 4: чел.-ч; 5: 2.3375; 6: 2.3375; 7: 1122.9; 8: 2624.78; Осн.З/п 9: 2624.78 | [5 empty] | Инженер III категории
|  |  | Накладные расходы 78% ФОТ (от 11 960,61) | 8: 9329.28
|  |  | Сметная прибыль 36% ФОТ (от 11 960,61) | 8: 4305.82
|  |  | Итого c накладными и см. прибылью | 8: 25595.71
6 | КП от ООО "ЭнергомашИнженеринг" от 31.03.2025 № 16/27 | Котел в сборе (горелка, группа безопасности, запорно-предохранительная арматура, коллектор группы безопасности, автоматика и т.д.) |  | компл. |  | 1 | 3 794 855,67 4553826,8/1,2 | 3955605.76 |  |  |  | 3955605.76 | 0 | 0 |  |  | Котел в сборе (горелка, группа безопасности, запорно-предохранительная арматура, коллектор группы безопасности, автоматика и т.д.)
|  | Цена МАТ=4553826,8/1,2 | [20 empty] | Цена МАТ=4553826,8/1,2
| 421/пр_2020_п.92_пп.в | Заготовительно-складские расходы для оборудования - 1,2% ПЗ=1,2% (ОЗП=1,2%; ЭМ=1,2%; МАТ=1,2%) | [15 empty] | Заготовительно-складские расходы для оборудования - 1,2% ПЗ=1,2% (ОЗП=1,2%; ЭМ=1,2%; МАТ=1,2%)
| 421/пр_2020_п.91_абз.4 | Транспортные затраты, в случае невозможности их определения на основании расчета или по результатам конъюнктурного анализа (от отпускной цены на такое оборудования) - до 3% ПЗ=1,03 (ОЗП=1,03; ЭМ=1,03; МАТ=1,03) | [15 empty] | Транспортные затраты, в случае невозможности их определения на основании расчета или по результатам конъюнктурного анализа (от отпускной цены на такое оборудования) - до 3% ПЗ=1,03 (ОЗП=1,03; ЭМ=1,03; МАТ=1,03)
| Материалы | [17 empty] | Материалы
Итоги по смете: | [23 empty] | Итоги по смете:
Итого прямые затраты (справочно) |  |  |  | 8: 4150589.14 | [10 empty] | Итого прямые затраты (справочно)
в том числе: | [24 empty] | в том числе:
Оплата труда рабочих |  |  |  | 8: 154057.77 | [10 empty] | Оплата труда рабочих
Эксплуатация машин |  |  |  | 8: 24781.16 | [10 empty] | Эксплуатация машин
Оплата труда машинистов (Отм) |  |  |  | 8: 15277.97 | [10 empty] | Оплата труда машинистов (Отм)
Материалы |  |  |  | 8: 3956472.24 | [10 empty] | Материалы
Строительные работы |  |  |  | 8: 4368026.08 | [10 empty] | Строительные работы
в том числе: | [24 empty] | в том числе:
оплата труда |  |  |  | 8: 119551.41 | [10 empty] | оплата труда
эксплуатация машин и механизмов |  |  |  | 8: 23910.72 | [10 empty] | эксплуатация машин и механизмов
оплата труда машинистов (Отм) |  |  |  | 8: 15025.59 | [10 empty] | оплата труда машинистов (Отм)
материалы |  |  |  | 8: 3956264.45 | [10 empty] | материалы
накладные расходы |  |  |  | 8: 170912.79 | [10 empty] | накладные расходы
сметная прибыль |  |  |  | 8: 82361.12 | [10 empty] | сметная прибыль
Монтажные работы |  |  |  | 8: 15253.36 | [10 empty] | Монтажные работы
в том числе: | [24 empty] | в том числе:
оплата труда |  |  |  | 8: 5703.56 | [10 empty] | оплата труда
эксплуатация машин и механизмов |  |  |  | 8: 870.44 | [10 empty] | эксплуатация машин и механизмов
оплата труда машинистов (Отм) |  |  |  | 8: 252.38 | [10 empty] | оплата труда машинистов (Отм)
материалы |  |  |  | 8: 207.79 | [10 empty] | материалы
накладные расходы |  |  |  | 8: 5539.02 | [10 empty] | накладные расходы
сметная прибыль |  |  |  | 8: 2680.17 | [10 empty] | сметная прибыль
Прочие затраты |  |  |  | 8: 61638 | [10 empty] | Прочие затраты
Пусконаладочные работы |  |  |  | 8: 61638 | [10 empty] | Пусконаладочные работы
в том числе: | [24 empty] | в том числе:
оплата труда |  |  |  | 8: 28802.8 | [10 empty] | оплата труда
накладные расходы |  |  |  | 8: 22466.19 | [10 empty] | накладные расходы
сметная прибыль |  |  |  | 8: 10369.01 | [10 empty] | сметная прибыль
Итого |  |  |  | 8: 4444917.44 | [11 empty] | Итого
Итого ФОТ (справочно) |  |  |  | 8: 169335.74 | [10 empty] | Итого ФОТ (справочно)
Итого накладные расходы (справочно) |  |  |  | 8: 198918 | [10 empty] | Итого накладные расходы (справочно)
Итого сметная прибыль (справочно) |  |  |  | 8: 95410.3 | [10 empty] | Итого сметная прибыль (справочно)
Непредвиденные затраты 2% |  |  |  | 8: 88898.35 | [10 empty] | Непредвиденные затраты 2%
Итого с непредвиденными |  |  |  | 8: 4533815.79 | [11 empty] | Итого с непредвиденными
НДС 20% |  |  |  | 8: 906763.16 | [10 empty] | НДС 20%
ВСЕГО по смете |  |  |  | 8: 5440578.95; Мат. 13: 172.268; Мат. 14: 14.9718 | [12 empty] | ВСЕГО по смете
справочно: | [24 empty] | справочно:
Затраты труда рабочих | [24 empty] | Затраты труда рабочих
Затраты труда машинистов | [24 empty] | Затраты труда машинистов
ПНР "вхолостую" |  |  |  | 8: 44191.26 | [10 empty] | ПНР "вхолостую"
в том числе: | [24 empty] | в том числе:
Автоматизированные системы управления |  |  |  | 8: 28833.83 | [10 empty] | Автоматизированные системы управления
Теплоэнергетическое оборудование, отделы 1-7, 9 |  |  |  | 8: 15357.43 | [10 empty] | Теплоэнергетическое оборудование, отделы 1-7, 9
ПНР "под нагрузкой" |  |  |  | 8: 17446.74 | [10 empty] | ПНР "под нагрузкой"
в том числе: | [24 empty] | в том числе:
Автоматизированные системы управления |  |  |  | 8: 7208.46 | [10 empty] | Автоматизированные системы управления
Теплоэнергетическое оборудование, отделы 1-7, 9 |  |  |  | 8: 10238.28 | [10 empty] | Теплоэнергетическое оборудование, отделы 1-7, 9
Составил: Инженер ПТО ____________________________ В.О.Артеев
[должность, подпись (инициалы, фамилия)]
Проверил: ____________________________
[должность, подпись (инициалы, фамилия)]