## Автоматизация ТТГж-72 - Ресурсн
СОГЛАСОВАНО: | [10 empty] | УТВЕРЖДАЮ:
"____" ________________ 2025 года | [13 empty] | "____" ________________ 2025 года
ЛОКАЛЬНЫЙ РЕСУРСНЫЙ СМЕТНЫЙ РАСЧЕТ
(локальная смета)
Автоматизация котельной №4 в п. Индига. | [14 empty] | на Автоматизация ТТГж-72,
(наименование работ и затрат, наименование объекта)
| Сметная стоимость |  | 4317.474 | тыс.руб.
| строительных работ |  | 145.789 | тыс.руб.
| монтажных работ |  | 78.825 | тыс.руб.
| прочих |  | 3299.538 | тыс.руб.
| оборудования |  | 3.197 | тыс.руб.
| Средства на оплату труда |  | 1590.945 | тыс.руб.
| Сметная трудоемкость |  | 933.38 | чел.час
| Трудозатраты механизаторов |  |  | чел.час
| Составлен(а) в текущих ценах по состоянию на |  | 1 кв. 2025г.
№ п/п | Обоснование | Наименование работ и затрат |  | Единица измерения | Количество |  | Сметная стоимость в текущих (прогнозных) ценах, руб. | [5 empty] | Т/з осн. раб. Всего | Т/з мех. Всего
[5 empty] | на ед. | всего | на ед. | Всего | В том числе
[9 empty] | Осн.З/п | Эк.Маш | З/пМех | Мат.
1 | 2 | 3 |  | 4 | 5 | 6 | 7 | 8 | 9 | 10 | 11 | 12 | 13 | 14
Раздел 1. Автоматизация | [15 empty] | Раздел 1. Автоматизация
1 | ГЭСНм11-02-042-06 Приказ Минстроя России от 18.05.2022 №378/пр | Клапан с рычажным приводом регулирующий, диаметр условного прохода: 100; 125 мм |  | шт |  | 1 | 3745.55 | 3820.46 | 3745.55 |  |  | 74.91 | 3.37 | 0.78 |  |  | Клапан с рычажным приводом регулирующий, диаметр условного прохода: 100; 125 мм
| Приборы, средства автоматизации и вычислительной техники | [16 empty] | Приборы, средства автоматизации и вычислительной техники
| 1-100-32 | Средний разряд работы 3,2 |  | 4: чел.-ч; 5: 3.37; 6: 3.37; 7: 1111.44; 8: 3745.55; Осн.З/п 9: 3745.55 |  |  |  |  | Средний разряд работы 3,2
| 2 | Затраты труда машинистов |  | 4: чел.-ч; 5: 0.78; 6: 0.78; 7: 0; 8: 0; З/пМех 11: 0 |  |  |  |  | Затраты труда машинистов
|  |  | Накладные расходы 95% ФОТ (от 3 745,55) | 8: 3558.27
|  |  | Сметная прибыль 46% ФОТ (от 3 745,55) | 8: 1722.95
|  |  | Итого c накладными и см. прибылью | 8: 9101.68
2 | https://heiz.ru/catalog/valves-regs/trekhkhodovoy-smesitelnyy-klapan-esbe-vrg-131-dn50-kvs-40-11603600/ | Трехходовой смесительный клапан ESBE VRG 131 DN50 kvs 40, 11603600 |  | шт. |  | 1 | 23540 | 23540 |  |  |  | 23540 | 0 | 0 |  |  | Трехходовой смесительный клапан ESBE VRG 131 DN50 kvs 40, 11603600
| Сантехнические работы - внутренние (трубопроводы, водопровод, канализация, отопление, газоснабжение, вентиляция и кондиционирование воздуха) | [16 empty] | Сантехнические работы - внутренние (трубопроводы, водопровод, канализация, отопление, газоснабжение, вентиляция и кондиционирование воздуха)
3 | ГЭСН16-05-001-02 Приказ Минстроя России от 18.05.2022 №378/пр | Установка сервопривода |  | шт |  | 1 | 1694.09 | 1694.09 | 1694.09 |  |  |  | 1.47 | 0.02 |  |  | Установка сервопривода
| Сантехнические работы - внутренние (трубопроводы, водопровод, канализация, отопление, газоснабжение, вентиляция и кондиционирование воздуха) | [16 empty] | Сантехнические работы - внутренние (трубопроводы, водопровод, канализация, отопление, газоснабжение, вентиляция и кондиционирование воздуха)
| 1-100-35 | Средний разряд работы 3,5 |  | 4: чел.-ч; 5: 1.47; 6: 1.47; 7: 1152.44; 8: 1694.09; Осн.З/п 9: 1694.09 |  |  |  |  | Средний разряд работы 3,5
| 2 | Затраты труда машинистов |  | 4: чел.-ч; 5: 0.02; 6: 0.02; 7: 0; 8: 0; З/пМех 11: 0 |  |  |  |  | Затраты труда машинистов
Н | 18.1.02.01 | Арматура трубопроводная фланцевая |  | 4: шт; 5: 1; 6: 1; 7: 0; 8: 0; Мат. 12: 0 | [5 empty] | Арматура трубопроводная фланцевая
Н | 23.8.03.11 | Фланцы стальные |  | 4: шт; 5: 2; 6: 2; 7: 0; 8: 0; Мат. 12: 0 | [5 empty] | Фланцы стальные
|  |  | Накладные расходы 127% ФОТ (от 1 694,09) | 8: 2151.49
|  |  | Сметная прибыль 72% ФОТ (от 1 694,09) | 8: 1219.74
|  |  | Итого c накладными и см. прибылью | 8: 5065.32
4 | https://valterra.ru/catalog/rotatsionnye-elektroprivody-i-shuntmotory1/elektroprivody-rotatsionnye-serii-90-shuntmotor-esbe/?ysclid=lv3j1awmij129625004 | Электропривод (шунтмотор) серия 90 ESDe |  | шт. |  | 1 | 34214.4 | 34214.4 |  |  |  | 34214.4 | 0 | 0 |  |  | Электропривод (шунтмотор) серия 90 ESDe
| Сантехнические работы - внутренние (трубопроводы, водопровод, канализация, отопление, газоснабжение, вентиляция и кондиционирование воздуха) | [16 empty] | Сантехнические работы - внутренние (трубопроводы, водопровод, канализация, отопление, газоснабжение, вентиляция и кондиционирование воздуха)
5 | ГЭСН16-05-003-01 Приказ Минстроя России от 18.05.2022 №378/пр | Установка клапанов предохранительных однорычажных диаметром: 25 мм |  | шт |  | 3 | 2194.37 | 6583.12 | 6583.12 |  |  |  | 5.58 | 0.06 |  |  | Установка клапанов предохранительных однорычажных диаметром: 25 мм
| Сантехнические работы - внутренние (трубопроводы, водопровод, канализация, отопление, газоснабжение, вентиляция и кондиционирование воздуха) | [16 empty] | Сантехнические работы - внутренние (трубопроводы, водопровод, канализация, отопление, газоснабжение, вентиляция и кондиционирование воздуха)
| 1-100-37 | Средний разряд работы 3,7 |  | 4: чел.-ч; 5: 1.86; 6: 5.58; 7: 1179.77; 8: 6583.12; Осн.З/п 9: 6583.12 |  |  |  |  | Средний разряд работы 3,7
| 2 | Затраты труда машинистов |  | 4: чел.-ч; 5: 0.02; 6: 0.06; 7: 0; 8: 0; З/пМех 11: 0 |  |  |  |  | Затраты труда машинистов
Н | 18.1.05.01 | Клапаны |  | 4: шт; 5: 1; 6: 3; 7: 0; 8: 0; Мат. 12: 0 | [5 empty] | Клапаны
Н | 23.8.03.11 | Фланцы стальные |  | 4: шт; 5: 1; 6: 3; 7: 0; 8: 0; Мат. 12: 0 | [5 empty] | Фланцы стальные
|  |  | Накладные расходы 127% ФОТ (от 6 583,12) | 8: 8360.56
|  |  | Сметная прибыль 72% ФОТ (от 6 583,12) | 8: 4739.85
|  |  | Итого c накладными и см. прибылью | 8: 19683.53
6 | https://megamarket.ru/catalog/details/predohranitelnyy | Предохранительный клапан 1/2", 3 бара (VT.0490.G.0430) Valtec VT.0490.IG.0430 |  | шт. |  | 3 | 1294 | 3882 |  |  |  | 3882 | 0 | 0 |  |  | Предохранительный клапан 1/2", 3 бара (VT.0490.G.0430) Valtec VT.0490.IG.0430
| Сантехнические работы - внутренние (трубопроводы, водопровод, канализация, отопление, газоснабжение, вентиляция и кондиционирование воздуха) | [16 empty] | Сантехнические работы - внутренние (трубопроводы, водопровод, канализация, отопление, газоснабжение, вентиляция и кондиционирование воздуха)
7 | ГЭСН18-07-001-04 Приказ Минстроя России от 18.05.2022 №378/пр | Установка термометров в оправе прямых и угловых |  | компл |  | 3 | 369.97 | 1109.9 | 1109.9 |  |  |  | 0.93 | 0 |  |  | Установка термометров в оправе прямых и угловых
| Сантехнические работы - внутренние (трубопроводы, водопровод, канализация, отопление, газоснабжение, вентиляция и кондиционирование воздуха) | [16 empty] | Сантехнические работы - внутренние (трубопроводы, водопровод, канализация, отопление, газоснабжение, вентиляция и кондиционирование воздуха)
| 1-100-38 | Средний разряд работы 3,8 |  | 4: чел.-ч; 5: 0.31; 6: 0.93; 7: 1193.44; 8: 1109.9; Осн.З/п 9: 1109.9 |  |  |  |  | Средний разряд работы 3,8
|  |  | Накладные расходы 127% ФОТ (от 1 109,90) | 8: 1409.57
|  |  | Сметная прибыль 72% ФОТ (от 1 109,90) | 8: 799.13
|  |  | Итого c накладными и см. прибылью | 8: 3318.6
8 | https://www.elecom-ural.ru/uchet/datchiki-temperaturyi/tsp-k-proma/tsp-k-101-komplekt.html?ysclid=lv3j5ifcy2370854410 | Комплект термометров сопротивления ТСП-К 100мм с гильзой и бобышкой |  | 6: 3; 7: 4176; 8: 12528; Мат. 12: 12528; Мат. 13: 0; Мат. 14: 0 |  |  | Комплект термометров сопротивления ТСП-К 100мм с гильзой и бобышкой
| Сантехнические работы - внутренние (трубопроводы, водопровод, канализация, отопление, газоснабжение, вентиляция и кондиционирование воздуха) | [16 empty] | Сантехнические работы - внутренние (трубопроводы, водопровод, канализация, отопление, газоснабжение, вентиляция и кондиционирование воздуха)
9 | ГЭСН18-07-001-05 Приказ Минстроя России от 18.05.2022 №378/пр | Установка кранов воздушных |  | компл |  | 3 | 155.24 | 465.71 | 465.71 |  |  |  | 0.36 | 0 |  |  | Установка кранов воздушных
| Сантехнические работы - внутренние (трубопроводы, водопровод, канализация, отопление, газоснабжение, вентиляция и кондиционирование воздуха) | [16 empty] | Сантехнические работы - внутренние (трубопроводы, водопровод, канализация, отопление, газоснабжение, вентиляция и кондиционирование воздуха)
| 1-100-44 | Средний разряд работы 4,4 |  | 4: чел.-ч; 5: 0.12; 6: 0.36; 7: 1293.65; 8: 465.71; Осн.З/п 9: 465.71 |  |  |  |  | Средний разряд работы 4,4
|  |  | Накладные расходы 127% ФОТ (от 465,71) | 8: 591.45
|  |  | Сметная прибыль 72% ФОТ (от 465,71) | 8: 335.31
|  |  | Итого c накладными и см. прибылью | 8: 1392.47
10 | ГЭСН16-05-001-02 Приказ Минстроя России от 18.05.2022 №378/пр | Установка: Клапаны обратные |  | шт |  | 3 | 1694.09 | 5082.26 | 5082.26 |  |  |  | 4.41 | 0.06 |  |  | Установка: Клапаны обратные
| Сантехнические работы - внутренние (трубопроводы, водопровод, канализация, отопление, газоснабжение, вентиляция и кондиционирование воздуха) | [16 empty] | Сантехнические работы - внутренние (трубопроводы, водопровод, канализация, отопление, газоснабжение, вентиляция и кондиционирование воздуха)
| 1-100-35 | Средний разряд работы 3,5 |  | 4: чел.-ч; 5: 1.47; 6: 4.41; 7: 1152.44; 8: 5082.26; Осн.З/п 9: 5082.26 |  |  |  |  | Средний разряд работы 3,5
| 2 | Затраты труда машинистов |  | 4: чел.-ч; 5: 0.02; 6: 0.06; 7: 0; 8: 0; З/пМех 11: 0 |  |  |  |  | Затраты труда машинистов
Н | 18.1.02.01 | Арматура трубопроводная фланцевая |  | 4: шт; 5: 1; 6: 3; 7: 0; 8: 0; Мат. 12: 0 | [5 empty] | Арматура трубопроводная фланцевая
Н | 23.8.03.11 | Фланцы стальные |  | 4: шт; 5: 2; 6: 6; 7: 0; 8: 0; Мат. 12: 0 | [5 empty] | Фланцы стальные
|  |  | Накладные расходы 127% ФОТ (от 5 082,26) | 8: 6454.47
|  |  | Сметная прибыль 72% ФОТ (от 5 082,26) | 8: 3659.23
|  |  | Итого c накладными и см. прибылью | 8: 15195.96
11 | ФСБЦ-18.1.04.07-0022 Приказ Минстроя России от 18.05.2022 №378/пр | Клапаны обратные В-В, размер 1 1/4" |  | шт |  | 3 | 523.81 | 1571.43 |  |  |  | 1571.43 | 0 | 0 |  |  | Клапаны обратные В-В, размер 1 1/4"
| Сантехнические работы - внутренние (трубопроводы, водопровод, канализация, отопление, газоснабжение, вентиляция и кондиционирование воздуха) | [16 empty] | Сантехнические работы - внутренние (трубопроводы, водопровод, канализация, отопление, газоснабжение, вентиляция и кондиционирование воздуха)
12 | ФСБЦ-18.1.04.07-0023 Приказ Минстроя России от 18.05.2022 №378/пр | Клапаны обратные В-В, размер 1" |  | шт |  | 2 | 363.77 | 727.54 |  |  |  | 727.54 | 0 | 0 |  |  | Клапаны обратные В-В, размер 1"
| Сантехнические работы - внутренние (трубопроводы, водопровод, канализация, отопление, газоснабжение, вентиляция и кондиционирование воздуха) | [16 empty] | Сантехнические работы - внутренние (трубопроводы, водопровод, канализация, отопление, газоснабжение, вентиляция и кондиционирование воздуха)
13 | ГЭСН16-05-001-02 Приказ Минстроя России от 18.05.2022 №378/пр | Установка Фильтры грубой очистки |  | шт |  | 2 | 1694.09 | 3388.17 | 3388.17 |  |  |  | 2.94 | 0.04 |  |  | Установка Фильтры грубой очистки
| Сантехнические работы - внутренние (трубопроводы, водопровод, канализация, отопление, газоснабжение, вентиляция и кондиционирование воздуха) | [16 empty] | Сантехнические работы - внутренние (трубопроводы, водопровод, канализация, отопление, газоснабжение, вентиляция и кондиционирование воздуха)
| 1-100-35 | Средний разряд работы 3,5 |  | 4: чел.-ч; 5: 1.47; 6: 2.94; 7: 1152.44; 8: 3388.17; Осн.З/п 9: 3388.17 |  |  |  |  | Средний разряд работы 3,5
| 2 | Затраты труда машинистов |  | 4: чел.-ч; 5: 0.02; 6: 0.04; 7: 0; 8: 0; З/пМех 11: 0 |  |  |  |  | Затраты труда машинистов
Н | 18.1.02.01 | Арматура трубопроводная фланцевая |  | 4: шт; 5: 1; 6: 2; 7: 0; 8: 0; Мат. 12: 0 | [5 empty] | Арматура трубопроводная фланцевая
Н | 23.8.03.11 | Фланцы стальные |  | 4: шт; 5: 2; 6: 4; 7: 0; 8: 0; Мат. 12: 0 | [5 empty] | Фланцы стальные
|  |  | Накладные расходы 127% ФОТ (от 3 388,17) | 8: 4302.98
|  |  | Сметная прибыль 72% ФОТ (от 3 388,17) | 8: 2439.48
|  |  | Итого c накладными и см. прибылью | 8: 10130.63
14 | ФСБЦ-18.5.14.01-0014 Приказ Минстроя России от 18.05.2022 №378/пр | Фильтр косой для очистки воды в трубопроводах систем отопления, диаметр 32 мм |  | шт |  | 2 | 965.92 | 1931.84 |  |  |  | 1931.84 | 0 | 0 |  |  | Фильтр косой для очистки воды в трубопроводах систем отопления, диаметр 32 мм
| Сантехнические работы - внутренние (трубопроводы, водопровод, канализация, отопление, газоснабжение, вентиляция и кондиционирование воздуха) | [16 empty] | Сантехнические работы - внутренние (трубопроводы, водопровод, канализация, отопление, газоснабжение, вентиляция и кондиционирование воздуха)
15 | ГЭСН18-07-001-02 Приказ Минстроя России от 18.05.2022 №378/пр применительно | Установка термоманометров: с трехходовым краном |  | компл |  | 2 | 276.59 | 553.17 | 553.17 |  |  |  | 0.44 | 0 |  |  | Установка термоманометров: с трехходовым краном
| Сантехнические работы - внутренние (трубопроводы, водопровод, канализация, отопление, газоснабжение, вентиляция и кондиционирование воздуха) | [16 empty] | Сантехнические работы - внутренние (трубопроводы, водопровод, канализация, отопление, газоснабжение, вентиляция и кондиционирование воздуха)
| 1-100-42 | Средний разряд работы 4,2 |  | 4: чел.-ч; 5: 0.22; 6: 0.44; 7: 1257.21; 8: 553.17; Осн.З/п 9: 553.17 |  |  |  |  | Средний разряд работы 4,2
|  |  | Накладные расходы 127% ФОТ (от 553,17) | 8: 702.53
|  |  | Сметная прибыль 72% ФОТ (от 553,17) | 8: 398.28
|  |  | Итого c накладными и см. прибылью | 8: 1653.98
16 | ГЭСН16-05-001-02 Приказ Минстроя России от 18.05.2022 №378/пр | Установка : клапан электромагнитный |  | шт |  | 1 | 1694.09 | 1694.09 | 1694.09 |  |  |  | 1.47 | 0.02 |  |  | Установка : клапан электромагнитный
| Сантехнические работы - внутренние (трубопроводы, водопровод, канализация, отопление, газоснабжение, вентиляция и кондиционирование воздуха) | [16 empty] | Сантехнические работы - внутренние (трубопроводы, водопровод, канализация, отопление, газоснабжение, вентиляция и кондиционирование воздуха)
| 1-100-35 | Средний разряд работы 3,5 |  | 4: чел.-ч; 5: 1.47; 6: 1.47; 7: 1152.44; 8: 1694.09; Осн.З/п 9: 1694.09 |  |  |  |  | Средний разряд работы 3,5
| 2 | Затраты труда машинистов |  | 4: чел.-ч; 5: 0.02; 6: 0.02; 7: 0; 8: 0; З/пМех 11: 0 |  |  |  |  | Затраты труда машинистов
Н | 18.1.02.01 | Арматура трубопроводная фланцевая |  | 4: шт; 5: 1; 6: 1; 7: 0; 8: 0; Мат. 12: 0 | [5 empty] | Арматура трубопроводная фланцевая
Н | 23.8.03.11 | Фланцы стальные |  | 4: шт; 5: 2; 6: 2; 7: 0; 8: 0; Мат. 12: 0 | [5 empty] | Фланцы стальные
|  |  | Накладные расходы 127% ФОТ (от 1 694,09) | 8: 2151.49
|  |  | Сметная прибыль 72% ФОТ (от 1 694,09) | 8: 1219.74
|  |  | Итого c накладными и см. прибылью | 8: 5065.32
17 | https://www.vseinstrumenti.ru/product/klapan-elektromagnitnyj-box-15-1-2-normalno-otkrytyj-unipump-74950-1197294/?ysclid=lv3j6w0pj828192325 | Клапаны электромагнитные Unipump BOX 15 1/2″ |  | шт. |  | 1 | 5888 | 5888 |  |  |  | 5888 | 0 | 0 |  |  | Клапаны электромагнитные Unipump BOX 15 1/2″
| Сантехнические работы - внутренние (трубопроводы, водопровод, канализация, отопление, газоснабжение, вентиляция и кондиционирование воздуха) | [16 empty] | Сантехнические работы - внутренние (трубопроводы, водопровод, канализация, отопление, газоснабжение, вентиляция и кондиционирование воздуха)
18 | ГЭСНм11-01-002-01 Приказ Минстроя России от 18.05.2022 №378/пр | Конструкции для установки исполнительных механизмов, устанавливаемые: на стене, масса до 20 кг |  | шт |  | 1 | 2589.85 | 2641.65 | 2589.85 |  |  | 51.8 | 2.06 | 0.61 |  |  | Конструкции для установки исполнительных механизмов, устанавливаемые: на стене, масса до 20 кг
| Приборы, средства автоматизации и вычислительной техники | [16 empty] | Приборы, средства автоматизации и вычислительной техники
| 1-100-42 | Средний разряд работы 4,2 |  | 4: чел.-ч; 5: 2.06; 6: 2.06; 7: 1257.21; 8: 2589.85; Осн.З/п 9: 2589.85 |  |  |  |  | Средний разряд работы 4,2
| 2 | Затраты труда машинистов |  | 4: чел.-ч; 5: 0.61; 6: 0.61; 7: 0; 8: 0; З/пМех 11: 0 |  |  |  |  | Затраты труда машинистов
|  |  | Накладные расходы 95% ФОТ (от 2 589,85) | 8: 2460.36
|  |  | Сметная прибыль 46% ФОТ (от 2 589,85) | 8: 1191.33
|  |  | Итого c накладными и см. прибылью | 8: 6293.34
19 | ГЭСНм11-05-001-01 Приказ Минстроя России от 18.05.2022 №378/пр | Механизм исполнительный, масса: до 20 кг |  | шт |  | 1 | 563.74 | 575.01 | 563.74 |  |  | 11.27 | 0.52 | 0.22 |  |  | Механизм исполнительный, масса: до 20 кг
| Приборы, средства автоматизации и вычислительной техники | [16 empty] | Приборы, средства автоматизации и вычислительной техники
| 1-100-30 | Средний разряд работы 3,0 |  | 4: чел.-ч; 5: 0.52; 6: 0.52; 7: 1084.11; 8: 563.74; Осн.З/п 9: 563.74 |  |  |  |  | Средний разряд работы 3,0
| 2 | Затраты труда машинистов |  | 4: чел.-ч; 5: 0.22; 6: 0.22; 7: 0; 8: 0; З/пМех 11: 0 |  |  |  |  | Затраты труда машинистов
|  |  | Накладные расходы 95% ФОТ (от 563,74) | 8: 535.55
|  |  | Сметная прибыль 46% ФОТ (от 563,74) | 8: 259.32
|  |  | Итого c накладными и см. прибылью | 8: 1369.88
20 | ГЭСНм11-03-001-01 Приказ Минстроя России от 18.05.2022 №378/пр | Приборы, устанавливаемые на металлоконструкциях, щитах и пультах, масса: до 5 кг |  | шт |  | 1 | 653.75 | 666.83 | 653.75 |  |  | 13.08 | 0.52 | 0 |  |  | Приборы, устанавливаемые на металлоконструкциях, щитах и пультах, масса: до 5 кг
| Приборы, средства автоматизации и вычислительной техники | [16 empty] | Приборы, средства автоматизации и вычислительной техники
| 1-100-42 | Средний разряд работы 4,2 |  | 4: чел.-ч; 5: 0.52; 6: 0.52; 7: 1257.21; 8: 653.75; Осн.З/п 9: 653.75 |  |  |  |  | Средний разряд работы 4,2
|  |  | Накладные расходы 95% ФОТ (от 653,75) | 8: 621.06
|  |  | Сметная прибыль 46% ФОТ (от 653,75) | 8: 300.73
|  |  | Итого c накладными и см. прибылью | 8: 1588.62
21 | ГЭСНм11-01-001-01 Приказ Минстроя России от 18.05.2022 №378/пр | Конструкции для установки приборов, масса: до 1 кг |  | шт |  | 1 | 577.95 | 589.51 | 577.95 |  |  | 11.56 | 0.52 | 0.05 |  |  | Конструкции для установки приборов, масса: до 1 кг
| Приборы, средства автоматизации и вычислительной техники | [16 empty] | Приборы, средства автоматизации и вычислительной техники
| 1-100-32 | Средний разряд работы 3,2 |  | 4: чел.-ч; 5: 0.52; 6: 0.52; 7: 1111.44; 8: 577.95; Осн.З/п 9: 577.95 |  |  |  |  | Средний разряд работы 3,2
| 2 | Затраты труда машинистов |  | 4: чел.-ч; 5: 0.05; 6: 0.05; 7: 0; 8: 0; З/пМех 11: 0 |  |  |  |  | Затраты труда машинистов
|  |  | Накладные расходы 95% ФОТ (от 577,95) | 8: 549.05
|  |  | Сметная прибыль 46% ФОТ (от 577,95) | 8: 265.86
|  |  | Итого c накладными и см. прибылью | 8: 1404.42
22 | ГЭСНм11-08-001-03 Приказ Минстроя России от 02.08.2023 №551/пр | Присоединение к приборам концов жил электрических проводок под винт: без изготовления колец с обслуживанием |  | 100 шт |  | 0.5 | 13324.6 | 6795.55 | 6662.3 |  |  | 133.25 | 5.15 | 0 |  |  | Присоединение к приборам концов жил электрических проводок под винт: без изготовления колец с обслуживанием
|  | Объем=50/100 | [18 empty] | Объем=50/100
| Приборы, средства автоматизации и вычислительной техники | [16 empty] | Приборы, средства автоматизации и вычислительной техники
| 1-100-44 | Средний разряд работы 4,4 |  | 4: чел.-ч; 5: 10.3; 6: 5.15; 7: 1293.65; 8: 6662.3; Осн.З/п 9: 6662.3 |  |  |  |  | Средний разряд работы 4,4
|  |  | Накладные расходы 95% ФОТ (от 6 662,30) | 8: 6329.19
|  |  | Сметная прибыль 46% ФОТ (от 6 662,30) | 8: 3064.66
|  |  | Итого c накладными и см. прибылью | 8: 16189.4
23 О | ФСБЦ-20.4.04.02-0001 Приказ Минстроя России от 18.05.2022 №378/пр | Щит распределительный встраиваемый ЩРВ-12, размеры 250х300х120 мм |  | 4: шт; 6: 1; 7: 967.63; 8: 967.63; Мат. 13: 0; Мат. 14: 0 |  |  | Щит распределительный встраиваемый ЩРВ-12, размеры 250х300х120 мм
| Оборудование | [16 empty] | Оборудование
24 О | ФСБЦ-62.1.01.09-1057 Приказ Минстроя России от 18.05.2022 №378/пр | Выключатель автоматический 1P, 6 А, 4,5 кА, характеристика B |  | 4: шт; 6: 8; 7: 150.04; 8: 1200.32; Мат. 13: 0; Мат. 14: 0 |  |  | Выключатель автоматический 1P, 6 А, 4,5 кА, характеристика B
| Инженерное оборудование | [16 empty] | Инженерное оборудование
25 О | ФСБЦ-62.1.01.09-1101 Приказ Минстроя России от 18.05.2022 №378/пр | Выключатель автоматический 1P, 16 А, 4,5 кА, характеристика C |  | 4: шт; 6: 4; 7: 115.75; 8: 463; Мат. 13: 0; Мат. 14: 0 |  |  | Выключатель автоматический 1P, 16 А, 4,5 кА, характеристика C
| Инженерное оборудование | [16 empty] | Инженерное оборудование
26 О | ФСБЦ-62.1.01.09-1062 Приказ Минстроя России от 18.05.2022 №378/пр | Выключатель автоматический 1P, 25 А, 4,5 кА, характеристика B |  | 4: шт; 6: 4; 7: 141.47; 8: 565.88; Мат. 13: 0; Мат. 14: 0 |  |  | Выключатель автоматический 1P, 25 А, 4,5 кА, характеристика B
| Инженерное оборудование | [16 empty] | Инженерное оборудование
27 | ГЭСНм08-02-409-09 Приказ Минстроя России от 18.05.2022 №378/пр | Труба гофрированная ПВХ для защиты проводов и кабелей по установленным конструкциям, по стенам, колоннам, потолкам, основанию пола |  | 100 м |  | 0.5 | 17724.87 | 9039.69 | 8862.44 |  |  | 177.25 | 7.6 | 0 |  |  | Труба гофрированная ПВХ для защиты проводов и кабелей по установленным конструкциям, по стенам, колоннам, потолкам, основанию пола
|  | Объем=50/100 | [18 empty] | Объем=50/100
| Электротехнические установки на других объектах | [16 empty] | Электротехнические установки на других объектах
| 1-100-36 | Средний разряд работы 3,6 |  | 4: чел.-ч; 5: 15.2; 6: 7.6; 7: 1166.11; 8: 8862.44; Осн.З/п 9: 8862.44 |  |  |  |  | Средний разряд работы 3,6
|  |  | Накладные расходы 102% ФОТ (от 8 862,44) | 8: 9039.69
|  |  | Сметная прибыль 51% ФОТ (от 8 862,44) | 8: 4519.84
|  |  | Итого c накладными и см. прибылью | 8: 22599.22
28 | ФСБЦ-18.5.08.13-0011 Приказ Минстроя России от 18.05.2022 №378/пр | Трубки защитные гофрированные |  | м |  | 50 | 25.05 | 1252.5 |  |  |  | 1252.5 | 0 | 0 |  |  | Трубки защитные гофрированные
| Электротехнические установки на других объектах | [16 empty] | Электротехнические установки на других объектах
29 | ФСБЦ-23.8.03.02-0001 Приказ Минстроя России от 09.08.2024 №524/пр | Клипса пластиковая для крепления гофрированных или гладких пластиковых труб, номинальный диаметр крепления 16 мм |  | 10 шт |  | 7 | 46.64 | 326.48 |  |  |  | 326.48 | 0 | 0 |  |  | Клипса пластиковая для крепления гофрированных или гладких пластиковых труб, номинальный диаметр крепления 16 мм
|  | Объем=70/10 | [18 empty] | Объем=70/10
| Электротехнические установки на других объектах | [16 empty] | Электротехнические установки на других объектах
30 | ГЭСНм08-02-412-03 Приказ Минстроя России от 16.02.2024 №102/пр | Затягивание провода в проложенные трубы и металлические рукава первого одножильного или многожильного в общей оплетке, суммарное сечение: до 16 мм2 |  | 100 м |  | 0.65 | 7506.74 | 4976.97 | 4879.38 |  |  | 97.59 | 4.09 | 0.04 |  |  | Затягивание провода в проложенные трубы и металлические рукава первого одножильного или многожильного в общей оплетке, суммарное сечение: до 16 мм2
|  | Объем=65/100 | [18 empty] | Объем=65/100
| Электротехнические установки на других объектах | [16 empty] | Электротехнические установки на других объектах
| 1-100-38 | Средний разряд работы 3,8 |  | 4: чел.-ч; 5: 6.29; 6: 4.0885; 7: 1193.44; 8: 4879.38; Осн.З/п 9: 4879.38 |  |  |  |  | Средний разряд работы 3,8
| 2 | Затраты труда машинистов |  | 4: чел.-ч; 5: 0.06; 6: 0.039; 7: 0; 8: 0; З/пМех 11: 0 |  |  |  |  | Затраты труда машинистов
|  |  | Накладные расходы 102% ФОТ (от 4 879,38) | 8: 4976.97
|  |  | Сметная прибыль 51% ФОТ (от 4 879,38) | 8: 2488.48
|  |  | Итого c накладными и см. прибылью | 8: 12442.42
31 | ФСБЦ-21.1.01.01-0186 Приказ Минстроя России от 18.05.2022 №378/пр | Кабель оптический ОПС-020Е10-02-4,0/0,6 |  | 1000 м |  | 0.03 | 62239.83 | 1867.19 |  |  |  | 1867.19 | 0 | 0 |  |  | Кабель оптический ОПС-020Е10-02-4,0/0,6
|  | Объем=30/1000 | [18 empty] | Объем=30/1000
| Электротехнические установки на других объектах | [16 empty] | Электротехнические установки на других объектах
32 | ФСБЦ-21.1.08.02-0001 Приказ Минстроя России от 18.05.2022 №378/пр | Кабель контрольный АКПсВБ 4х2,5 |  | 1000 м |  | 0.02 | 49429.77 | 988.6 |  |  |  | 988.6 | 0 | 0 |  |  | Кабель контрольный АКПсВБ 4х2,5
|  | Объем=20/1000 | [18 empty] | Объем=20/1000
| Электротехнические установки на других объектах | [16 empty] | Электротехнические установки на других объектах
33 | ФСБЦ-21.1.04.01-1028 Приказ Минстроя России от 27.12.2022 №1133/пр | Кабель витая пара S/FTP 4х2х0,48, категория 7A |  | 1000 м |  | 0.015 | 177551.17 | 2663.27 |  |  |  | 2663.27 | 0 | 0 |  |  | Кабель витая пара S/FTP 4х2х0,48, категория 7A
|  | Объем=15/1000 | [18 empty] | Объем=15/1000
| Электротехнические установки на других объектах | [16 empty] | Электротехнические установки на других объектах
34 | ФСБЦ-21.1.04.01-1024 Приказ Минстроя России от 27.12.2022 №1133/пр | Кабель витая пара F/UTP 4х2х0,52, категория 5e |  | 1000 м |  | 0.015 | 49195.54 | 737.93 |  |  |  | 737.93 | 0 | 0 |  |  | Кабель витая пара F/UTP 4х2х0,52, категория 5e
|  | Объем=15/1000 | [18 empty] | Объем=15/1000
| Электротехнические установки на других объектах | [16 empty] | Электротехнические установки на других объектах
35 | ГЭСНп02-01-001-01 Приказ Минстроя России от 18.05.2022 №378/пр | Автоматизированная система управления I категории технической сложности с количеством каналов (Кобщ): 2 |  | система |  | 1 | 24049.13 | 24049.13 | 24049.13 |  |  |  | 13.4 | 0 |  |  | Автоматизированная система управления I категории технической сложности с количеством каналов (Кобщ): 2
| Пусконаладочные работы: 'вхолостую' - 80%, 'под нагрузкой' - 20% | [16 empty] | Пусконаладочные работы: 'вхолостую' - 80%, 'под нагрузкой' - 20%
| 3-100-01 | Техник I категории |  | 4: чел.-ч; 5: 0.67; 6: 0.67; 7: 1293.65; 8: 866.75; Осн.З/п 9: 866.75 |  |  |  |  | Техник I категории
| 3-200-01 | Инженер I категории |  | 4: чел.-ч; 5: 2.68; 6: 2.68; 7: 1958.69; 8: 5249.29; Осн.З/п 9: 5249.29 |  |  |  |  | Инженер I категории
| 3-200-02 | Инженер II категории |  | 4: чел.-ч; 5: 6.03; 6: 6.03; 7: 1785.6; 8: 10767.17; Осн.З/п 9: 10767.17 |  |  |  |  | Инженер II категории
| 3-200-03 | Инженер III категории |  | 4: чел.-ч; 5: 2.68; 6: 2.68; 7: 1603.4; 8: 4297.11; Осн.З/п 9: 4297.11 |  |  |  |  | Инженер III категории
| 3-300-01 | Ведущий инженер |  | 4: чел.-ч; 5: 1.34; 6: 1.34; 7: 2140.9; 8: 2868.81; Осн.З/п 9: 2868.81 |  |  |  |  | Ведущий инженер
|  |  | Накладные расходы 78% ФОТ (от 24 049,13) | 8: 18758.32
|  |  | Сметная прибыль 36% ФОТ (от 24 049,13) | 8: 8657.69
|  |  | Итого c накладными и см. прибылью | 8: 51465.14
36 | ГЭСНп07-02-001-01 Приказ Минстроя России от 18.05.2022 №378/пр | Котел водогрейный, работающий на жидком или газообразном топливе, теплопроизводительность: до 1 Гкал/ч |  | шт |  | 3 | 354583.06 | 1063749.18 | 1063749.18 |  |  |  | 614.55 | 0 |  |  | Котел водогрейный, работающий на жидком или газообразном топливе, теплопроизводительность: до 1 Гкал/ч
| Пусконаладочные работы: 'вхолостую' - 60%, 'под нагрузкой' - 40% | [16 empty] | Пусконаладочные работы: 'вхолостую' - 60%, 'под нагрузкой' - 40%
| 3-200-02 | Инженер II категории |  | 4: чел.-ч; 5: 143.395; 6: 430.185; 7: 1785.6; 8: 768138.34; Осн.З/п 9: 768138.34 |  |  |  |  | Инженер II категории
| 3-200-03 | Инженер III категории |  | 4: чел.-ч; 5: 61.455; 6: 184.365; 7: 1603.4; 8: 295610.84; Осн.З/п 9: 295610.84 |  |  |  |  | Инженер III категории
|  |  | Накладные расходы 78% ФОТ (от 1 063 749,18) | 8: 829724.36
|  |  | Сметная прибыль 36% ФОТ (от 1 063 749,18) | 8: 382949.7
|  |  | Итого c накладными и см. прибылью | 8: 2276423.24
37 | ГЭСНп07-10-015-02 Приказ Минстроя России от 18.05.2022 №378/пр | Узел учета тепловой энергии (УУТЭ) с диспетчеризацией |  | компл |  | 1 | 454041.68 | 454041.68 | 454041.68 |  |  |  | 264 | 0 |  |  | Узел учета тепловой энергии (УУТЭ) с диспетчеризацией
| Пусконаладочные работы: 'под нагрузкой' - 100% (не относятся к пусконаладочным и выполняются на действующих предприятиях по отдельному договору с заказчиком) | [16 empty] | Пусконаладочные работы: 'под нагрузкой' - 100% (не относятся к пусконаладочным и выполняются на действующих предприятиях по отдельному договору с заказчиком)
| 2-100-05 | Рабочий 5 разряда |  | 4: чел.-ч; 5: 34.8; 6: 34.8; 7: 1402.97; 8: 48823.36; Осн.З/п 9: 48823.36 |  |  |  |  | Рабочий 5 разряда
| 3-200-01 | Инженер I категории |  | 4: чел.-ч; 5: 65.6; 6: 65.6; 7: 1958.69; 8: 128490.06; Осн.З/п 9: 128490.06 |  |  |  |  | Инженер I категории
| 3-200-02 | Инженер II категории |  | 4: чел.-ч; 5: 79.1; 6: 79.1; 7: 1785.6; 8: 141240.96; Осн.З/п 9: 141240.96 |  |  |  |  | Инженер II категории
| 3-200-03 | Инженер III категории |  | 4: чел.-ч; 5: 84.5; 6: 84.5; 7: 1603.4; 8: 135487.3; Осн.З/п 9: 135487.3 |  |  |  |  | Инженер III категории
|  |  | Накладные расходы 78% ФОТ (от 454 041,68) | 8: 354152.51
|  |  | Сметная прибыль 36% ФОТ (от 454 041,68) | 8: 163455
|  |  | Итого c накладными и см. прибылью | 8: 971649.19
Итоги по смете: | [21 empty] | Итоги по смете:
Итого прямые затраты (справочно) |  |  |  | 8: 1683635.35 | [8 empty] | Итого прямые затраты (справочно)
в том числе: | [22 empty] | в том числе:
Оплата труда рабочих |  |  |  | 8: 1590945.46 | [8 empty] | Оплата труда рабочих
Материалы |  |  |  | 8: 92689.89 | [8 empty] | Материалы
Строительные работы |  |  |  | 8: 145789.02 | [8 empty] | Строительные работы
в том числе: | [22 empty] | в том числе:
оплата труда |  |  |  | 8: 20570.51 | [8 empty] | оплата труда
материалы |  |  |  | 8: 84283.21 | [8 empty] | материалы
накладные расходы |  |  |  | 8: 26124.54 | [8 empty] | накладные расходы
сметная прибыль |  |  |  | 8: 14810.76 | [8 empty] | сметная прибыль
Монтажные работы |  |  |  | 8: 78824.95 | [8 empty] | Монтажные работы
в том числе: | [22 empty] | в том числе:
оплата труда |  |  |  | 8: 28534.96 | [8 empty] | оплата труда
материалы |  |  |  | 8: 8406.68 | [8 empty] | материалы
накладные расходы |  |  |  | 8: 28070.14 | [8 empty] | накладные расходы
сметная прибыль |  |  |  | 8: 13813.17 | [8 empty] | сметная прибыль
Оборудование |  |  |  | 8: 3196.83 | [8 empty] | Оборудование
Оборудование |  |  |  | 8: 967.63 | [8 empty] | Оборудование
Инженерное оборудование |  |  |  | 8: 2229.2 | [8 empty] | Инженерное оборудование
Прочие затраты |  |  |  | 8: 3299537.57 | [8 empty] | Прочие затраты
Пусконаладочные работы |  |  |  | 8: 3299537.57 | [8 empty] | Пусконаладочные работы
в том числе: | [22 empty] | в том числе:
оплата труда |  |  |  | 8: 1541839.99 | [8 empty] | оплата труда
накладные расходы |  |  |  | 8: 1202635.19 | [8 empty] | накладные расходы
сметная прибыль |  |  |  | 8: 555062.39 | [8 empty] | сметная прибыль
Итого |  |  |  | 8: 3527348.37 | [9 empty] | Итого
Итого ФОТ (справочно) |  |  |  | 8: 1590945.46 | [8 empty] | Итого ФОТ (справочно)
Итого накладные расходы (справочно) |  |  |  | 8: 1256829.87 | [8 empty] | Итого накладные расходы (справочно)
Итого сметная прибыль (справочно) |  |  |  | 8: 583686.32 | [8 empty] | Итого сметная прибыль (справочно)
Непредвиденные затраты 2% |  |  |  | 8: 70546.97 | [8 empty] | Непредвиденные затраты 2%
Итого с непредвиденными |  |  |  | 8: 3597895.34 | [9 empty] | Итого с непредвиденными
НДС 20% |  |  |  | 8: 719579.07 | [8 empty] | НДС 20%
ВСЕГО по смете |  |  |  | 8: 4317474.41; Мат. 13: 933.3785; Мат. 14: 0 | [10 empty] | ВСЕГО по смете
справочно: | [22 empty] | справочно:
Затраты труда рабочих | [22 empty] | Затраты труда рабочих
ПНР "вхолостую" |  |  |  | 8: 1407026.05 | [8 empty] | ПНР "вхолостую"
в том числе: | [22 empty] | в том числе:
Автоматизированные системы управления |  |  |  | 8: 41172.11 | [8 empty] | Автоматизированные системы управления
Теплоэнергетическое оборудование, отделы 1-7, 9 |  |  |  | 8: 1365853.94 | [8 empty] | Теплоэнергетическое оборудование, отделы 1-7, 9
ПНР "под нагрузкой" |  |  |  | 8: 1892511.52 | [8 empty] | ПНР "под нагрузкой"
в том числе: | [22 empty] | в том числе:
Автоматизированные системы управления |  |  |  | 8: 10293.03 | [8 empty] | Автоматизированные системы управления
Теплоэнергетическое оборудование, отделы 1-7, 9 |  |  |  | 8: 910569.3 | [8 empty] | Теплоэнергетическое оборудование, отделы 1-7, 9
Теплоэнергетическое оборудование, отдел 10 |  |  |  | 8: 971649.19 | [8 empty] | Теплоэнергетическое оборудование, отдел 10
Составил:Инженер ПТО ____________________________ В.О. Артеев.
[должность, подпись (инициалы, фамилия)]
Проверил: ____________________________
[должность, подпись (инициалы, фамилия)]