## Реконструкция ТС по ул. Калинин
Ведомость объёмов работ
Реконструкция тепловой сети по ул. Калинина от ТК №9 до УТ №15.( перераспределение нагрузки и подключение абонентов по ул. Калинина)в с. Нижняя Пеша.
№ п/п | Наименование работ | Ед. изм. | Кол-во | Формула расчёта, расчёт объёмов работ и расхода материалов
1 | 2 | 3 | 4 | 5
Раздел 1. Участок тепловой сети по ул. Калинина от ТК №9 до УТ №15. | [5 empty] | Раздел 1. Участок тепловой сети по ул. Калинина от ТК №9 до УТ №15.
Земляные работы | [6 empty] | Земляные работы
1 | Разработка траншей экскаватором «обратная лопата» с ковшом вместимостью 0,25 м3, группа грунтов: 1 | 1000 м3 | 0.263 | (30+220)*0,7*1,5/1000 | 1
2 | Устройство подстилающих и выравнивающих слоев оснований: из песка | 100 м3 | 0.263 | (30+220)*0,7*0,15/100 | 1
3 | Засыпка вручную траншей, пазух котлованов и ям, группа грунтов: 1 | 100 м3 | 0.875 | (30+220)*0,7*0,5/100 | 1
4 | Засыпка траншей и котлованов с перемещением грунта до 5 м бульдозерами мощностью: 59 кВт (80 л.с.), группа грунтов 1 | 1000 м3 | 0.149 | (30+220)*0,7*0,85/1000 | 1
5 | Планировка площадей бульдозерами мощностью: 59 кВт (80л.с.) | 1000 м2 | 1.25 | (30+220)*5/1000 | 1
Демонтаж | [6 empty] | Демонтаж
6 | Разборка трубопроводов из водогазопроводных труб в зданиях и сооружениях на сварке диаметром: до 50 мм | 100 м | 0.6 | 30*2/100 | 1
Монтаж колодцев | [6 empty] | Монтаж колодцев
7 | Установка круглых сборных колодцев из полимерных материалов на фланцевом соединении: высотой 2 м, диаметром 1500 мм | шт | 2 |  | 1
8 | Заделка при проходе трубопроводов через стены колодца вспененным полиэтиленом, диаметр трубопровода: до 100 мм применительно | шт | 12 |  | 1
9 | Изготовление элементов и сборка узлов стальных трубопроводов диаметром: 100 мм | 10 м | 0.25 | 2,5/10 | 1
10 | Изготовление элементов и сборка узлов стальных трубопроводов диаметром: 50 мм | 10 м | 0.7 | (3+4)/10 | 1
11 | Установка задвижек или клапанов стальных для горячей воды и пара диаметром: 100 мм | 10 компл | 0.4 | (2+2)/10 | 1
12 | Установка задвижек или клапанов стальных для горячей воды и пара диаметром: 50 мм | 10 компл | 0.3 | 3/10 | 1
13 | Установка задвижек или клапанов стальных для горячей воды и пара диаметром:32 мм применительно | 10 компл | 0.6 | 6/10 | 1
Прокладка трубопроводов. | [6 empty] | Прокладка трубопроводов.
14 | Установка металлических столбов высотой до 4 м: на винтовых сваях | 100 шт | 0.08 | 8/100 | 1
15 | Установка неподвижных опор, изолированных пенополиуретаном (ППМИ), диаметром: 108 мм | 10 шт | 0.8 | 8/10 | 1
16 | Бесканальная прокладка в траншее стальных труб в изоляции из пенополиуретана (ППМИ) диаметром: 108 мм | км | 0.44 | 220*2/1000 | 1
17 | Изоляция стыков труб, изолированных пенополиуретаном (ППМИ), неразъемными муфтами мастичной комплектации методом заливки, диаметром: 108 мм | 10 стыков | 5.2 | 52/10 | 1
18 | Промывка и гидравлическое испытание трубопроводов, изолированных пенополиуретаном (ППМИ), диаметром: 108 мм | 100 м | 4.4 | 440/100 | 1
| Составил: Инженер ПТО |  | В.О. Артеев.
[должность, подпись (инициалы, фамилия)]
Проверил:
[должность, подпись (инициалы, фамилия)]