## Реконструкция ТС по ул. Калинин
СОГЛАСОВАНО: | [10 empty] | УТВЕРЖДАЮ:
"____" ________________ 2025 года | [13 empty] | "____" ________________ 2025 года
ЛОКАЛЬНЫЙ РЕСУРСНЫЙ СМЕТНЫЙ РАСЧЕТ
(локальная смета)
Реконструкция тепловой сети в с. Нижняя Пеша (по ул. Калинина от ТК №9 до УТ №15 - перераспределение нагрузки и подключение абонентов по ул. Калинина) | [14 empty] | на Реконструкция ТС по ул. Калинина от ТК9 до УТ 15.,
(наименование работ и затрат, наименование объекта)
| Сметная стоимость |  | 3668.788 | тыс.руб.
| строительных работ |  | 2997.376 | тыс.руб.
| Средства на оплату труда |  | 403.779 | тыс.руб.
| Сметная трудоемкость |  | 426.18 | чел.час
| Трудозатраты механизаторов |  | 46.96 | чел.час
| Составлен(а) в текущих ценах по состоянию на |  | 1 кв. 2025г.
№ п/п | Обоснование | Наименование работ и затрат |  | Единица измерения | Количество |  | Сметная стоимость в текущих (прогнозных) ценах, руб. | [5 empty] | Т/з осн. раб. Всего | Т/з мех. Всего
[5 empty] | на ед. | всего | на ед. | Всего | В том числе
[9 empty] | Осн.З/п | Эк.Маш | З/пМех | Мат.
1 | 2 | 3 |  | 4 | 5 | 6 | 7 | 8 | 9 | 10 | 11 | 12 | 13 | 14
Раздел 1. Участок тепловой сети по ул. Калинина от ТК №9 до УТ №15. | [15 empty] | Раздел 1. Участок тепловой сети по ул. Калинина от ТК №9 до УТ №15.
Земляные работы | [16 empty] | Земляные работы
1 | ГЭСН01-01-009-22 Приказ Минстроя России от 18.05.2022 №378/пр | Разработка траншей экскаватором «обратная лопата» с ковшом вместимостью 0,25 м3, группа грунтов: 1 |  | 1000 м3 |  | 0.263 | 44820.65 | 20832.11 |  | 11787.83 | 9044.28 |  | 0 | 9.21 |  |  |  | Разработка траншей экскаватором «обратная лопата» с ковшом вместимостью 0,25 м3, группа грунтов: 1
|  | Объем=(30+220)*0,7*1,5/1000 | [16 empty] | Объем=(30+220)*0,7*1,5/1000
| Земляные работы, выполняемые механизированным способом | [18 empty] | Земляные работы, выполняемые механизированным способом
| 2 | Затраты труда машинистов |  | 4: чел.-ч; 5: 35; 6: 9.205; 7: 0; 8: 0; З/пМех 11: 0 | [6 empty] | Затраты труда машинистов
| 91.01.05-106 | Экскаваторы одноковшовые дизельные на пневмоколесном ходу, объем ковша 0,25 м3 |  | маш.-ч | 35 | 9.205 | 1280.59 | 11787.83 |  | 11787.83 | 0 | [9 empty] | Экскаваторы одноковшовые дизельные на пневмоколесном ходу, объем ковша 0,25 м3
|  |  | Накладные расходы 97% ФОТ (от 9 044,28) | 8: 8772.95
|  |  | Сметная прибыль 46%*0.85 ФОТ (от 9 044,28) | 8: 3536.31
|  |  | Итого c накладными и см. прибылью | 8: 33141.37
2 | ГЭСН27-04-001-01 Приказ Минстроя России от 09.08.2024 №524/пр | Устройство подстилающих и выравнивающих слоев оснований: из песка |  | 100 м3 |  | 0.263 | 25604.31 | 8377.1 | 2706.22 | 3995.78 | 1643.17 | 31.93 | 3.79 | 3.65 |  |  |  | Устройство подстилающих и выравнивающих слоев оснований: из песка
|  | Объем=(30+220)*0,7*0,15/100 | [16 empty] | Объем=(30+220)*0,7*0,15/100
| Автомобильные дороги | [18 empty] | Автомобильные дороги
| 1-100-23 | Средний разряд работы 2,3 |  | 4: чел.-ч; 5: 14.4; 6: 3.7872; 7: 714.57; 8: 2706.22; Осн.З/п 9: 2706.22 | [6 empty] | Средний разряд работы 2,3
| 2 | Затраты труда машинистов |  | 4: чел.-ч; 5: 13.88; 6: 3.6504; 7: 0; 8: 0; З/пМех 11: 0 | [6 empty] | Затраты труда машинистов
| 91.01.02-004 | Автогрейдеры среднего типа, мощность 99 кВт (135 л.с.) |  | маш.-ч | 1.77 | 0.46551 | 3402.08 | 1583.7 |  | 1583.7 | 0 | [9 empty] | Автогрейдеры среднего типа, мощность 99 кВт (135 л.с.)
| 91.06.05-011 | Погрузчики одноковшовые универсальные фронтальные пневмоколесные, номинальная вместимость основного ковша 2,6 м3, грузоподъемность 5 т |  | маш.-ч | 4.29 | 1.1283 | 2137.86 | 2412.08 |  | 2412.08 | 0 | [9 empty] | Погрузчики одноковшовые универсальные фронтальные пневмоколесные, номинальная вместимость основного ковша 2,6 м3, грузоподъемность 5 т
| 01.7.03.01-0001 | Вода |  | 4: м3; 5: 5; 6: 1.315; 7: 24.28; 8: 31.93; Мат. 12: 31.93 | [6 empty] | Вода
П,Н | 02.3.01.02 | Песок для строительных работ природный |  | 4: м3; 5: 0; 6: 0; 7: 0; 8: 0; Мат. 12: 0 | [7 empty] | Песок для строительных работ природный
|  |  | Накладные расходы 154% ФОТ (от 4 349,39) | 8: 6698.06
|  |  | Сметная прибыль 134%*0.85 ФОТ (от 4 349,39) | 8: 4953.96
|  |  | Итого c накладными и см. прибылью | 8: 20029.12
3 | ГЭСН01-02-061-01 Приказ Минстроя России от 18.05.2022 №378/пр | Засыпка вручную траншей, пазух котлованов и ям, группа грунтов: 1 |  | 100 м3 |  | 0.875 | 59004.72 | 51629.13 | 51629.13 |  |  |  | 77.44 | 0 |  |  |  | Засыпка вручную траншей, пазух котлованов и ям, группа грунтов: 1
|  | Объем=(30+220)*0,7*0,5/100 | [16 empty] | Объем=(30+220)*0,7*0,5/100
| Земляные работы, выполняемые ручным способом | [18 empty] | Земляные работы, выполняемые ручным способом
| 1-100-15 | Средний разряд работы 1,5 |  | 4: чел.-ч; 5: 88.5; 6: 77.4375; 7: 666.72; 8: 51629.13; Осн.З/п 9: 51629.13 | [6 empty] | Средний разряд работы 1,5
|  |  | Накладные расходы 93% ФОТ (от 51 629,13) | 8: 48015.09
|  |  | Сметная прибыль 40%*0.85 ФОТ (от 51 629,13) | 8: 17553.9
|  |  | Итого c накладными и см. прибылью | 8: 117198.12
4 | ГЭСН01-01-033-01 Приказ Минстроя России от 18.05.2022 №378/пр | Засыпка траншей и котлованов с перемещением грунта до 5 м бульдозерами мощностью: 59 кВт (80 л.с.), группа грунтов 1 |  | 1000 м3 |  | 0.149 | 10586.81 | 2589.04 |  | 1577.43 | 1011.61 |  | 0 | 1.03 |  |  |  | Засыпка траншей и котлованов с перемещением грунта до 5 м бульдозерами мощностью: 59 кВт (80 л.с.), группа грунтов 1
|  | Объем=(30+220)*0,7*0,85/1000 | [16 empty] | Объем=(30+220)*0,7*0,85/1000
| Земляные работы, выполняемые механизированным способом | [18 empty] | Земляные работы, выполняемые механизированным способом
| 2 | Затраты труда машинистов |  | 4: чел.-ч; 5: 6.91; 6: 1.0296; 7: 0; 8: 0; З/пМех 11: 0 | [6 empty] | Затраты труда машинистов
| 91.01.01-034 | Бульдозеры, мощность 59 кВт (80 л.с.) |  | маш.-ч | 6.91 | 1.0296 | 1532.1 | 1577.43 |  | 1577.43 | 0 | [9 empty] | Бульдозеры, мощность 59 кВт (80 л.с.)
|  |  | Накладные расходы 97% ФОТ (от 1 011,61) | 8: 981.26
|  |  | Сметная прибыль 46%*0.85 ФОТ (от 1 011,61) | 8: 395.54
|  |  | Итого c накладными и см. прибылью | 8: 3965.84
5 | ГЭСН01-01-036-01 Приказ Минстроя России от 18.05.2022 №378/пр | Планировка площадей бульдозерами мощностью: 59 кВт (80л.с.) |  | 1000 м2 |  | 1.25 | 536.24 | 1100.15 |  | 670.29 | 429.86 |  | 0 | 0.44 |  |  |  | Планировка площадей бульдозерами мощностью: 59 кВт (80л.с.)
|  | Объем=(30+220)*5/1000 | [16 empty] | Объем=(30+220)*5/1000
| Земляные работы, выполняемые механизированным способом | [18 empty] | Земляные работы, выполняемые механизированным способом
| 2 | Затраты труда машинистов |  | 4: чел.-ч; 5: 0.35; 6: 0.4375; 7: 0; 8: 0; З/пМех 11: 0 | [6 empty] | Затраты труда машинистов
| 91.01.01-034 | Бульдозеры, мощность 59 кВт (80 л.с.) |  | маш.-ч | 0.35 | 0.4375 | 1532.1 | 670.29 |  | 670.29 | 0 | [9 empty] | Бульдозеры, мощность 59 кВт (80 л.с.)
|  |  | Накладные расходы 97% ФОТ (от 429,86) | 8: 416.96
|  |  | Сметная прибыль 46%*0.85 ФОТ (от 429,86) | 8: 168.08
|  |  | Итого c накладными и см. прибылью | 8: 1685.19
Демонтаж | [16 empty] | Демонтаж
6 | ГЭСНр65-02-003-04 Приказ Минстроя России от 18.05.2022 №378/пр | Разборка трубопроводов из водогазопроводных труб в зданиях и сооружениях на сварке диаметром: до 50 мм |  | 100 м |  | 0.6 | 33493.47 | 20096.08 | 19861.46 | 22.89 |  | 211.73 | 26.16 | 0 |  |  |  | Разборка трубопроводов из водогазопроводных труб в зданиях и сооружениях на сварке диаметром: до 50 мм
|  | Объем=30*2/100 | [16 empty] | Объем=30*2/100
| Внутренние санитарно-технические работы: демонтаж и разборка (ремонтно-строительные) | [18 empty] | Внутренние санитарно-технические работы: демонтаж и разборка (ремонтно-строительные)
| 1-100-30 | Средний разряд работы 3,0 |  | 4: чел.-ч; 5: 43.6; 6: 26.16; 7: 759.23; 8: 19861.46; Осн.З/п 9: 19861.46 | [6 empty] | Средний разряд работы 3,0
| 91.17.04-042 | Аппараты для газовой сварки и резки |  | маш.-ч | 5.45 | 3.27 | 7 | 22.89 |  | 22.89 | 0 | [9 empty] | Аппараты для газовой сварки и резки
| 01.3.02.03-0001 | Ацетилен газообразный технический |  | 4: м3; 5: 0.15; 6: 0.09; 7: 711.46; 8: 64.03; Мат. 12: 64.03 | [6 empty] | Ацетилен газообразный технический
| 01.3.02.08-0001 | Кислород газообразный технический |  | 4: м3; 5: 1.09; 6: 0.654; 7: 225.84; 8: 147.7; Мат. 12: 147.7 | [6 empty] | Кислород газообразный технический
|  |  | Накладные расходы 91% ФОТ (от 19 861,46) | 8: 18073.93
|  |  | Сметная прибыль 44% ФОТ (от 19 861,46) | 8: 8739.04
|  |  | Итого c накладными и см. прибылью | 8: 46909.05
Монтаж колодцев | [16 empty] | Монтаж колодцев
7 | ГЭСН22-04-005-02 Приказ Минстроя России от 27.12.2022 №1133/пр | Установка круглых сборных колодцев из полимерных материалов на фланцевом соединении: высотой 2 м, диаметром 1500 мм |  | шт |  | 2 | 1480.63 | 3098.04 | 2744.07 | 217.18 | 136.79 |  | 3.4 | 2.48 |  |  |  | Установка круглых сборных колодцев из полимерных материалов на фланцевом соединении: высотой 2 м, диаметром 1500 мм
| Наружные сети водопровода, канализации, теплоснабжения, газопровода | [18 empty] | Наружные сети водопровода, канализации, теплоснабжения, газопровода
| 1-100-35 | Средний разряд работы 3,5 |  | 4: чел.-ч; 5: 1.7; 6: 3.4; 7: 807.08; 8: 2744.07; Осн.З/п 9: 2744.07 | [6 empty] | Средний разряд работы 3,5
| 2 | Затраты труда машинистов |  | 4: чел.-ч; 5: 1.24; 6: 2.48; 7: 0; 8: 0; З/пМех 11: 0 | [6 empty] | Затраты труда машинистов
| 91.05.13-001 | Автомобили бортовые, грузоподъемность до 6 т, с краном-манипулятором, грузоподъемность 4 т |  | маш.-ч | 0.08 | 0.16 | 1357.37 | 217.18 |  | 217.18 | 0 | [9 empty] | Автомобили бортовые, грузоподъемность до 6 т, с краном-манипулятором, грузоподъемность 4 т
П,Н | 04.1.02.01 | Смеси бетонные |  | 4: м3; 5: 0; 6: 0; 7: 0; 8: 0; Мат. 12: 0 | [7 empty] | Смеси бетонные
Н | 18.2.04.01 | Колодцы полиэтиленовые |  | 4: компл; 5: 1; 6: 2; 7: 0; 8: 0; Мат. 12: 0 | [7 empty] | Колодцы полиэтиленовые
|  |  | Накладные расходы 123% ФОТ (от 2 880,86) | 8: 3543.46
|  |  | Сметная прибыль 74%*0.85 ФОТ (от 2 880,86) | 8: 1812.06
|  |  | Итого c накладными и см. прибылью | 8: 8453.56
8 | ФСБЦ-18.2.04.10-0006 Приказ Минстроя России от 18.05.2022 №378/пр | Колодец распределительный из полимерных композитных материалов в комплекте с крышкой горловины обслуживания, диаметр корпуса 1400 мм, высота 3000 мм |  | компл |  | 2 | 176016.71 | 352033.42 |  |  |  | 352033.42 | 0 | 0 |  |  |  | Колодец распределительный из полимерных композитных материалов в комплекте с крышкой горловины обслуживания, диаметр корпуса 1400 мм, высота 3000 мм
| Наружные сети водопровода, канализации, теплоснабжения, газопровода | [18 empty] | Наружные сети водопровода, канализации, теплоснабжения, газопровода
9 | ГЭСН22-06-015-01 Приказ Минстроя России от 02.08.2023 №551/пр применительно | Заделка при проходе трубопроводов через стены колодца вспененным полиэтиленом, диаметр трубопровода: до 100 мм |  | шт |  | 12 | 1347.56 | 16273.3 | 14764.77 | 93.48 | 102.59 | 1312.46 | 18.6 | 0.12 |  |  |  | Заделка при проходе трубопроводов через стены колодца вспененным полиэтиленом, диаметр трубопровода: до 100 мм
| Наружные сети водопровода, канализации, теплоснабжения, газопровода | [18 empty] | Наружные сети водопровода, канализации, теплоснабжения, газопровода
| 2-100-02 | Рабочий 2 разряда |  | 4: чел.-ч; 5: 0.03; 6: 0.36; 7: 695.43; 8: 250.35; Осн.З/п 9: 250.35 | [6 empty] | Рабочий 2 разряда
| 2-100-03 | Рабочий 3 разряда |  | 4: чел.-ч; 5: 0.94; 6: 11.28; 7: 759.23; 8: 8564.11; Осн.З/п 9: 8564.11 | [6 empty] | Рабочий 3 разряда
| 2-100-04 | Рабочий 4 разряда |  | 4: чел.-ч; 5: 0.58; 6: 6.96; 7: 854.93; 8: 5950.31; Осн.З/п 9: 5950.31 | [6 empty] | Рабочий 4 разряда
| 2 | Затраты труда машинистов |  | 4: чел.-ч; 5: 0.01; 6: 0.12; 7: 0; 8: 0; З/пМех 11: 0 | [6 empty] | Затраты труда машинистов
| 91.14.02-001 | Автомобили бортовые, грузоподъемность до 5 т |  | маш.-ч | 0.01 | 0.12 | 779.01 | 93.48 |  | 93.48 | 0 | [9 empty] | Автомобили бортовые, грузоподъемность до 5 т
| 01.7.03.01-0001 | Вода |  | 4: м3; 5: 0.001; 6: 0.012; 7: 24.28; 8: 0.29; Мат. 12: 0.29 | [6 empty] | Вода
| 01.7.07.26-0026 | Шнур пенополиэтиленовый теплоизоляционный уплотнительный, сечение круглое сплошное, диаметр 30 мм |  | 4: 100 м; 5: 0.128; 6: 1.536; 7: 854.28; 8: 1312.17; Мат. 12: 1312.17 | [6 empty] | Шнур пенополиэтиленовый теплоизоляционный уплотнительный, сечение круглое сплошное, диаметр 30 мм
Н | 02.3.01.02 | Песок обогащенный |  | 4: м3; 5: 0.0044; 6: 0.0528; 7: 0; 8: 0; Мат. 12: 0 | [7 empty] | Песок обогащенный
|  |  | Накладные расходы 123% ФОТ (от 14 867,36) | 8: 18286.85
|  |  | Сметная прибыль 74%*0.85 ФОТ (от 14 867,36) | 8: 9351.57
|  |  | Итого c накладными и см. прибылью | 8: 43911.72
10 | ГЭСН16-02-010-03 Приказ Минстроя России от 27.12.2022 №1133/пр | Изготовление элементов и сборка узлов стальных трубопроводов диаметром: 100 мм |  | 10 м |  | 0.25 | 1487.31 | 371.83 | 305.96 | 4.83 |  | 61.04 | 0.35 | 0 |  |  |  | Изготовление элементов и сборка узлов стальных трубопроводов диаметром: 100 мм
|  | Объем=2,5/10 | [16 empty] | Объем=2,5/10
| Изготовление в построечных условиях материалов, полуфабрикатов, металлических заготовок | [18 empty] | Изготовление в построечных условиях материалов, полуфабрикатов, металлических заготовок
| 1-100-42 | Средний разряд работы 4,2 |  | 4: чел.-ч; 5: 1.39; 6: 0.3475; 7: 880.45; 8: 305.96; Осн.З/п 9: 305.96 | [6 empty] | Средний разряд работы 4,2
| 91.17.04-042 | Аппараты для газовой сварки и резки |  | маш.-ч | 0.08 | 0.02 | 7 | 0.14 |  | 0.14 | 0 | [9 empty] | Аппараты для газовой сварки и резки
| 91.17.04-233 | Аппараты сварочные для ручной дуговой сварки, сварочный ток до 350 А |  | маш.-ч | 0.69 | 0.1725 | 27.21 | 4.69 |  | 4.69 | 0 | [9 empty] | Аппараты сварочные для ручной дуговой сварки, сварочный ток до 350 А
| 01.3.02.08-0001 | Кислород газообразный технический |  | 4: м3; 5: 0.0442; 6: 0.01105; 7: 225.84; 8: 2.5; Мат. 12: 2.5 | [6 empty] | Кислород газообразный технический
| 01.3.02.09-0022 | Пропан-бутан смесь техническая |  | 4: кг; 5: 3.0357; 6: 0.75892; 7: 71.17; 8: 54.01; Мат. 12: 54.01 | [6 empty] | Пропан-бутан смесь техническая
| 01.7.03.04-0001 | Электроэнергия |  | 4: кВт-ч; 5: 0.648; 6: 0.162; 7: 5.75; 8: 0.93; Мат. 12: 0.93 | [6 empty] | Электроэнергия
| 01.7.11.07-0039 | Электроды сварочные для сварки низколегированных и углеродистых сталей Э50, диаметр 4 мм |  | 4: кг; 5: 0.0747; 6: 0.018675; 7: 192.62; 8: 3.6; Мат. 12: 3.6 | [6 empty] | Электроды сварочные для сварки низколегированных и углеродистых сталей Э50, диаметр 4 мм
П,Н | 23.5.02.02 | Трубы стальные |  | 4: м; 5: 0; 6: 0; 7: 0; 8: 0; Мат. 12: 0 | [7 empty] | Трубы стальные
П,Н | 23.8.03.12 | Части фасонные стальные |  | 4: т; 5: 0; 6: 0; 7: 0; 8: 0; Мат. 12: 0 | [7 empty] | Части фасонные стальные
|  |  | Накладные расходы 73% ФОТ (от 305,96) | 8: 223.35
|  |  | Сметная прибыль 34% ФОТ (от 305,96) | 8: 104.03
|  |  | Итого c накладными и см. прибылью | 8: 699.21
11 | ФСБЦ-23.5.02.02-0055 Приказ Минстроя России от 18.05.2022 №378/пр | Трубы стальные электросварные прямошовные из стали марок Ст2, 10, наружный диаметр 108 мм, толщина стенки 4 мм |  | м |  | 2.5 | 585.2 | 1463 |  |  |  | 1463 | 0 | 0 |  |  |  | Трубы стальные электросварные прямошовные из стали марок Ст2, 10, наружный диаметр 108 мм, толщина стенки 4 мм
| Изготовление в построечных условиях материалов, полуфабрикатов, металлических заготовок | [18 empty] | Изготовление в построечных условиях материалов, полуфабрикатов, металлических заготовок
12 | ГЭСН16-02-010-01 Приказ Минстроя России от 27.12.2022 №1133/пр | Изготовление элементов и сборка узлов стальных трубопроводов диаметром: 50 мм |  | 10 м |  | 0.7 | 681.72 | 477.2 | 425.26 | 3.72 |  | 48.22 | 0.48 | 0 |  |  |  | Изготовление элементов и сборка узлов стальных трубопроводов диаметром: 50 мм
|  | Объем=(3+4)/10 | [16 empty] | Объем=(3+4)/10
| Изготовление в построечных условиях материалов, полуфабрикатов, металлических заготовок | [18 empty] | Изготовление в построечных условиях материалов, полуфабрикатов, металлических заготовок
| 1-100-42 | Средний разряд работы 4,2 |  | 4: чел.-ч; 5: 0.69; 6: 0.483; 7: 880.45; 8: 425.26; Осн.З/п 9: 425.26 | [6 empty] | Средний разряд работы 4,2
| 91.17.04-042 | Аппараты для газовой сварки и резки |  | маш.-ч | 0.06 | 0.042 | 7 | 0.29 |  | 0.29 | 0 | [9 empty] | Аппараты для газовой сварки и резки
| 91.17.04-233 | Аппараты сварочные для ручной дуговой сварки, сварочный ток до 350 А |  | маш.-ч | 0.18 | 0.126 | 27.21 | 3.43 |  | 3.43 | 0 | [9 empty] | Аппараты сварочные для ручной дуговой сварки, сварочный ток до 350 А
| 01.3.02.08-0001 | Кислород газообразный технический |  | 4: м3; 5: 0.0117; 6: 0.00819; 7: 225.84; 8: 1.85; Мат. 12: 1.85 | [6 empty] | Кислород газообразный технический
| 01.3.02.09-0022 | Пропан-бутан смесь техническая |  | 4: кг; 5: 0.8066; 6: 0.56462; 7: 71.17; 8: 40.18; Мат. 12: 40.18 | [6 empty] | Пропан-бутан смесь техническая
| 01.7.03.04-0001 | Электроэнергия |  | 4: кВт-ч; 5: 0.288; 6: 0.2016; 7: 5.75; 8: 1.16; Мат. 12: 1.16 | [6 empty] | Электроэнергия
| 01.7.11.07-0039 | Электроды сварочные для сварки низколегированных и углеродистых сталей Э50, диаметр 4 мм |  | 4: кг; 5: 0.0373; 6: 0.02611; 7: 192.62; 8: 5.03; Мат. 12: 5.03 | [6 empty] | Электроды сварочные для сварки низколегированных и углеродистых сталей Э50, диаметр 4 мм
П,Н | 23.5.02.02 | Трубы стальные |  | 4: м; 5: 0; 6: 0; 7: 0; 8: 0; Мат. 12: 0 | [7 empty] | Трубы стальные
П,Н | 23.8.03.12 | Части фасонные стальные |  | 4: т; 5: 0; 6: 0; 7: 0; 8: 0; Мат. 12: 0 | [7 empty] | Части фасонные стальные
|  |  | Накладные расходы 73% ФОТ (от 425,26) | 8: 310.44
|  |  | Сметная прибыль 34% ФОТ (от 425,26) | 8: 144.59
|  |  | Итого c накладными и см. прибылью | 8: 932.23
13 | ФСБЦ-23.5.02.02-0034 Приказ Минстроя России от 18.05.2022 №378/пр | Трубы стальные электросварные прямошовные из стали марок Ст2, 10, наружный диаметр 57 мм, толщина стенки 3,5 мм |  | м |  | 3 | 299.3 | 897.9 |  |  |  | 897.9 | 0 | 0 |  |  |  | Трубы стальные электросварные прямошовные из стали марок Ст2, 10, наружный диаметр 57 мм, толщина стенки 3,5 мм
| Изготовление в построечных условиях материалов, полуфабрикатов, металлических заготовок | [18 empty] | Изготовление в построечных условиях материалов, полуфабрикатов, металлических заготовок
14 | ФСБЦ-23.5.02.02-0027 Приказ Минстроя России от 18.05.2022 №378/пр | Трубы стальные электросварные прямошовные из стали марок Ст2, 10, наружный диаметр 32 мм, толщина стенки 3 мм |  | м |  | 4 | 191.91 | 767.64 |  |  |  | 767.64 | 0 | 0 |  |  |  | Трубы стальные электросварные прямошовные из стали марок Ст2, 10, наружный диаметр 32 мм, толщина стенки 3 мм
| Изготовление в построечных условиях материалов, полуфабрикатов, металлических заготовок | [18 empty] | Изготовление в построечных условиях материалов, полуфабрикатов, металлических заготовок
15 | ФСБЦ-23.8.04.08-0067 Приказ Минстроя России от 18.05.2022 №378/пр | Переход концентрический бесшовный приварной, номинальное давление 16 МПа, наружный диаметр и толщина стенки 108х4-57х3 мм |  | шт |  | 4 | 221.34 | 885.36 |  |  |  | 885.36 | 0 | 0 |  |  |  | Переход концентрический бесшовный приварной, номинальное давление 16 МПа, наружный диаметр и толщина стенки 108х4-57х3 мм
| Наружные сети водопровода, канализации, теплоснабжения, газопровода | [18 empty] | Наружные сети водопровода, канализации, теплоснабжения, газопровода
16 | ФСБЦ-23.8.04.06-0063 Приказ Минстроя России от 18.05.2022 №378/пр применительно | Отвод 90° с радиусом кривизны R=1,5 Ду на давление до 16 МПа, номинальный диаметр 50 мм, наружный диаметр 57 мм, толщина стенки 3 мм |  | шт |  | 6 | 94.05 | 564.3 |  |  |  | 564.3 | 0 | 0 |  |  |  | Отвод 90° с радиусом кривизны R=1,5 Ду на давление до 16 МПа, номинальный диаметр 50 мм, наружный диаметр 57 мм, толщина стенки 3 мм
| Наружные сети водопровода, канализации, теплоснабжения, газопровода | [18 empty] | Наружные сети водопровода, канализации, теплоснабжения, газопровода
17 | ГЭСН24-01-032-03 Приказ Минстроя России от 07.02.2025 №69/пр | Установка задвижек или клапанов стальных для горячей воды и пара диаметром: 100 мм |  | 10 компл |  | 0.4 | 51601.1 | 20681.46 | 20184.74 | 167.63 | 41.04 | 288.05 | 23.21 | 3 |  |  |  | Установка задвижек или клапанов стальных для горячей воды и пара диаметром: 100 мм
|  | Объем=(2+2)/10 | [16 empty] | Объем=(2+2)/10
| Наружные сети водопровода, канализации, теплоснабжения, газопровода | [18 empty] | Наружные сети водопровода, канализации, теплоснабжения, газопровода
| 2-100-02 | Рабочий 2 разряда |  | 4: чел.-ч; 5: 0.77; 6: 0.308; 7: 695.43; 8: 214.19; Осн.З/п 9: 214.19 | [6 empty] | Рабочий 2 разряда
| 2-100-03 | Рабочий 3 разряда |  | 4: чел.-ч; 5: 9.06; 6: 3.624; 7: 759.23; 8: 2751.45; Осн.З/п 9: 2751.45 | [6 empty] | Рабочий 3 разряда
| 2-100-04 | Рабочий 4 разряда |  | 4: чел.-ч; 5: 33.78; 6: 13.512; 7: 854.93; 8: 11551.81; Осн.З/п 9: 11551.81 | [6 empty] | Рабочий 4 разряда
| 2-100-05 | Рабочий 5 разряда |  | 4: чел.-ч; 5: 14.42; 6: 5.768; 7: 982.54; 8: 5667.29; Осн.З/п 9: 5667.29 | [6 empty] | Рабочий 5 разряда
| 2 | Затраты труда машинистов |  | 4: чел.-ч; 5: 7.49; 6: 2.996; 7: 0; 8: 0; З/пМех 11: 0 | [6 empty] | Затраты труда машинистов
| 91.14.02-001 | Автомобили бортовые, грузоподъемность до 5 т |  | маш.-ч | 0.12 | 0.048 | 779.01 | 37.39 |  | 37.39 | 0 | [9 empty] | Автомобили бортовые, грузоподъемность до 5 т
| 91.17.04-042 | Аппараты для газовой сварки и резки |  | маш.-ч | 2.2 | 0.88 | 7 | 6.16 |  | 6.16 | 0 | [9 empty] | Аппараты для газовой сварки и резки
| 91.17.04-233 | Аппараты сварочные для ручной дуговой сварки, сварочный ток до 350 А |  | маш.-ч | 11.4 | 4.56 | 27.21 | 124.08 |  | 124.08 | 0 | [9 empty] | Аппараты сварочные для ручной дуговой сварки, сварочный ток до 350 А
| 01.3.02.08-0001 | Кислород газообразный технический |  | 4: м3; 5: 0.49; 6: 0.196; 7: 225.84; 8: 44.26; Мат. 12: 44.26 | [6 empty] | Кислород газообразный технический
| 01.7.03.04-0001 | Электроэнергия |  | 4: кВт-ч; 5: 8.57; 6: 3.428; 7: 5.75; 8: 19.71; Мат. 12: 19.71 | [6 empty] | Электроэнергия
| 01.7.11.07-0227 | Электроды сварочные для сварки низколегированных и углеродистых сталей УОНИ 13/45, Э42А, диаметр 4-5 мм |  | 4: кг; 5: 3.25; 6: 1.3; 7: 160.3; 8: 208.39; Мат. 12: 208.39 | [6 empty] | Электроды сварочные для сварки низколегированных и углеродистых сталей УОНИ 13/45, Э42А, диаметр 4-5 мм
Н | 18.1.02.01 | Задвижки стальные для горячей воды и пара (или клапаны) |  | 4: компл; 5: 10; 6: 4; 7: 0; 8: 0; Мат. 12: 0 | [7 empty] | Задвижки стальные для горячей воды и пара (или клапаны)
| 01.7.17.07-0054 | Круг шлифовальный прямого профиля, размеры 230х5х22 мм |  | 4: шт; 5: 0.3; 6: 0.12; 7: 130.79; 8: 15.69; Мат. 12: 15.69 | [6 empty] | Круг шлифовальный прямого профиля, размеры 230х5х22 мм
Н | 23.1.03.04 | Опора скользящая |  | 4: шт; 5: 10; 6: 4; 7: 0; 8: 0; Мат. 12: 0 | [7 empty] | Опора скользящая
Н | 23.8.03.12 | Фланцы ответные |  | 4: компл; 5: 20; 6: 8; 7: 0; 8: 0; Мат. 12: 0 | [7 empty] | Фланцы ответные
|  |  | Накладные расходы 123% ФОТ (от 20 225,78) | 8: 24877.71
|  |  | Сметная прибыль 74%*0.85 ФОТ (от 20 225,78) | 8: 12722.02
|  |  | Итого c накладными и см. прибылью | 8: 58281.19
18 | ФСБЦ-18.1.09.11-0156 Приказ Минстроя России от 18.05.2022 №378/пр | Кран шаровой фланцевый из коррозионно-стойкой стали, номинальное давление 2,5 МПа, номинальный диаметр 100 мм |  | шт |  | 4 | 34614.54 | 138458.16 |  |  |  | 138458.16 | 0 | 0 |  |  |  | Кран шаровой фланцевый из коррозионно-стойкой стали, номинальное давление 2,5 МПа, номинальный диаметр 100 мм
| Наружные сети водопровода, канализации, теплоснабжения, газопровода | [18 empty] | Наружные сети водопровода, канализации, теплоснабжения, газопровода
19 | ФСБЦ-23.8.03.09-0459 Приказ Минстроя России от 11.05.2023 №335/пр | Фланцы ответные из стали 12Х18Н10Т, приварные, в комплекте (2 фланца, 2 прокладки, болты, гайки), номинальное давление 1,0 МПа, номинальный диаметр 100 мм |  | компл |  | 4 | 7478.36 | 29913.44 |  |  |  | 29913.44 | 0 | 0 |  |  |  | Фланцы ответные из стали 12Х18Н10Т, приварные, в комплекте (2 фланца, 2 прокладки, болты, гайки), номинальное давление 1,0 МПа, номинальный диаметр 100 мм
| Наружные сети водопровода, канализации, теплоснабжения, газопровода | [18 empty] | Наружные сети водопровода, канализации, теплоснабжения, газопровода
20 | ГЭСН24-01-032-01 Приказ Минстроя России от 07.02.2025 №69/пр | Установка задвижек или клапанов стальных для горячей воды и пара диаметром: 50 мм |  | 10 компл |  | 0.3 | 34783.96 | 10450.58 | 10269.96 | 74.94 | 15.39 | 90.29 | 11.83 | 1.49 |  |  |  | Установка задвижек или клапанов стальных для горячей воды и пара диаметром: 50 мм
|  | Объем=3/10 | [16 empty] | Объем=3/10
| Наружные сети водопровода, канализации, теплоснабжения, газопровода | [18 empty] | Наружные сети водопровода, канализации, теплоснабжения, газопровода
| 2-100-02 | Рабочий 2 разряда |  | 4: чел.-ч; 5: 0.48; 6: 0.144; 7: 695.43; 8: 100.14; Осн.З/п 9: 100.14 | [6 empty] | Рабочий 2 разряда
| 2-100-03 | Рабочий 3 разряда |  | 4: чел.-ч; 5: 5.87; 6: 1.761; 7: 759.23; 8: 1337; Осн.З/п 9: 1337 | [6 empty] | Рабочий 3 разряда
| 2-100-04 | Рабочий 4 разряда |  | 4: чел.-ч; 5: 23.9; 6: 7.17; 7: 854.93; 8: 6129.85; Осн.З/п 9: 6129.85 | [6 empty] | Рабочий 4 разряда
| 2-100-05 | Рабочий 5 разряда |  | 4: чел.-ч; 5: 9.17; 6: 2.751; 7: 982.54; 8: 2702.97; Осн.З/п 9: 2702.97 | [6 empty] | Рабочий 5 разряда
| 2 | Затраты труда машинистов |  | 4: чел.-ч; 5: 4.95; 6: 1.485; 7: 0; 8: 0; З/пМех 11: 0 | [6 empty] | Затраты труда машинистов
| 91.14.02-001 | Автомобили бортовые, грузоподъемность до 5 т |  | маш.-ч | 0.06 | 0.018 | 779.01 | 14.02 |  | 14.02 | 0 | [9 empty] | Автомобили бортовые, грузоподъемность до 5 т
| 91.17.04-042 | Аппараты для газовой сварки и резки |  | маш.-ч | 1.8 | 0.54 | 7 | 3.78 |  | 3.78 | 0 | [9 empty] | Аппараты для газовой сварки и резки
| 91.17.04-233 | Аппараты сварочные для ручной дуговой сварки, сварочный ток до 350 А |  | маш.-ч | 7 | 2.1 | 27.21 | 57.14 |  | 57.14 | 0 | [9 empty] | Аппараты сварочные для ручной дуговой сварки, сварочный ток до 350 А
| 01.3.02.08-0001 | Кислород газообразный технический |  | 4: м3; 5: 0.26; 6: 0.078; 7: 225.84; 8: 17.62; Мат. 12: 17.62 | [6 empty] | Кислород газообразный технический
| 01.7.03.04-0001 | Электроэнергия |  | 4: кВт-ч; 5: 4.7; 6: 1.41; 7: 5.75; 8: 8.11; Мат. 12: 8.11 | [6 empty] | Электроэнергия
| 01.7.11.07-0227 | Электроды сварочные для сварки низколегированных и углеродистых сталей УОНИ 13/45, Э42А, диаметр 4-5 мм |  | 4: кг; 5: 1.22; 6: 0.366; 7: 160.3; 8: 58.67; Мат. 12: 58.67 | [6 empty] | Электроды сварочные для сварки низколегированных и углеродистых сталей УОНИ 13/45, Э42А, диаметр 4-5 мм
Н | 18.1.02.01 | Задвижки стальные для горячей воды и пара (или клапаны) |  | 4: компл; 5: 10; 6: 3; 7: 0; 8: 0; Мат. 12: 0 | [7 empty] | Задвижки стальные для горячей воды и пара (или клапаны)
| 01.7.17.07-0054 | Круг шлифовальный прямого профиля, размеры 230х5х22 мм |  | 4: шт; 5: 0.15; 6: 0.045; 7: 130.79; 8: 5.89; Мат. 12: 5.89 | [6 empty] | Круг шлифовальный прямого профиля, размеры 230х5х22 мм
Н | 23.1.03.04 | Опора скользящая |  | 4: шт; 5: 10; 6: 3; 7: 0; 8: 0; Мат. 12: 0 | [7 empty] | Опора скользящая
Н | 23.8.03.12 | Фланцы ответные |  | 4: компл; 5: 20; 6: 6; 7: 0; 8: 0; Мат. 12: 0 | [7 empty] | Фланцы ответные
|  |  | Накладные расходы 123% ФОТ (от 10 285,35) | 8: 12650.98
|  |  | Сметная прибыль 74%*0.85 ФОТ (от 10 285,35) | 8: 6469.49
|  |  | Итого c накладными и см. прибылью | 8: 29571.05
21 | ФСБЦ-18.1.09.11-1010 Приказ Минстроя России от 18.05.2022 №378/пр | Кран шаровой проходной стальной, присоединение к трубопроводу фланцевое, номинальное давление 2,0 МПа, номинальный диаметр 50 мм |  | шт |  | 3 | 2559.17 | 7677.51 |  |  |  | 7677.51 | 0 | 0 |  |  |  | Кран шаровой проходной стальной, присоединение к трубопроводу фланцевое, номинальное давление 2,0 МПа, номинальный диаметр 50 мм
| Наружные сети водопровода, канализации, теплоснабжения, газопровода | [18 empty] | Наружные сети водопровода, канализации, теплоснабжения, газопровода
22 | ФСБЦ-23.8.03.09-0456 Приказ Минстроя России от 11.05.2023 №335/пр | Фланцы ответные из стали 12Х18Н10Т, приварные, в комплекте (2 фланца, 2 прокладки, болты, гайки), номинальное давление 1,0 МПа, номинальный диаметр 50 мм |  | компл |  | 3 | 4198.03 | 12594.09 |  |  |  | 12594.09 | 0 | 0 |  |  |  | Фланцы ответные из стали 12Х18Н10Т, приварные, в комплекте (2 фланца, 2 прокладки, болты, гайки), номинальное давление 1,0 МПа, номинальный диаметр 50 мм
| Наружные сети водопровода, канализации, теплоснабжения, газопровода | [18 empty] | Наружные сети водопровода, канализации, теплоснабжения, газопровода
23 | ГЭСН24-01-032-01 Приказ Минстроя России от 07.02.2025 №69/пр применительно | Установка задвижек или клапанов стальных для горячей воды и пара диаметром:32 мм |  | 10 компл |  | 0.6 | 34783.96 | 20901.15 | 20539.93 | 149.88 | 30.78 | 180.56 | 23.65 | 2.97 |  |  |  | Установка задвижек или клапанов стальных для горячей воды и пара диаметром:32 мм
|  | Объем=6/10 | [16 empty] | Объем=6/10
| Наружные сети водопровода, канализации, теплоснабжения, газопровода | [18 empty] | Наружные сети водопровода, канализации, теплоснабжения, газопровода
| 2-100-02 | Рабочий 2 разряда |  | 4: чел.-ч; 5: 0.48; 6: 0.288; 7: 695.43; 8: 200.28; Осн.З/п 9: 200.28 | [6 empty] | Рабочий 2 разряда
| 2-100-03 | Рабочий 3 разряда |  | 4: чел.-ч; 5: 5.87; 6: 3.522; 7: 759.23; 8: 2674.01; Осн.З/п 9: 2674.01 | [6 empty] | Рабочий 3 разряда
| 2-100-04 | Рабочий 4 разряда |  | 4: чел.-ч; 5: 23.9; 6: 14.34; 7: 854.93; 8: 12259.7; Осн.З/п 9: 12259.7 | [6 empty] | Рабочий 4 разряда
| 2-100-05 | Рабочий 5 разряда |  | 4: чел.-ч; 5: 9.17; 6: 5.502; 7: 982.54; 8: 5405.94; Осн.З/п 9: 5405.94 | [6 empty] | Рабочий 5 разряда
| 2 | Затраты труда машинистов |  | 4: чел.-ч; 5: 4.95; 6: 2.97; 7: 0; 8: 0; З/пМех 11: 0 | [6 empty] | Затраты труда машинистов
| 91.14.02-001 | Автомобили бортовые, грузоподъемность до 5 т |  | маш.-ч | 0.06 | 0.036 | 779.01 | 28.04 |  | 28.04 | 0 | [9 empty] | Автомобили бортовые, грузоподъемность до 5 т
| 91.17.04-042 | Аппараты для газовой сварки и резки |  | маш.-ч | 1.8 | 1.08 | 7 | 7.56 |  | 7.56 | 0 | [9 empty] | Аппараты для газовой сварки и резки
| 91.17.04-233 | Аппараты сварочные для ручной дуговой сварки, сварочный ток до 350 А |  | маш.-ч | 7 | 4.2 | 27.21 | 114.28 |  | 114.28 | 0 | [9 empty] | Аппараты сварочные для ручной дуговой сварки, сварочный ток до 350 А
| 01.3.02.08-0001 | Кислород газообразный технический |  | 4: м3; 5: 0.26; 6: 0.156; 7: 225.84; 8: 35.23; Мат. 12: 35.23 | [6 empty] | Кислород газообразный технический
| 01.7.03.04-0001 | Электроэнергия |  | 4: кВт-ч; 5: 4.7; 6: 2.82; 7: 5.75; 8: 16.22; Мат. 12: 16.22 | [6 empty] | Электроэнергия
| 01.7.11.07-0227 | Электроды сварочные для сварки низколегированных и углеродистых сталей УОНИ 13/45, Э42А, диаметр 4-5 мм |  | 4: кг; 5: 1.22; 6: 0.732; 7: 160.3; 8: 117.34; Мат. 12: 117.34 | [6 empty] | Электроды сварочные для сварки низколегированных и углеродистых сталей УОНИ 13/45, Э42А, диаметр 4-5 мм
Н | 18.1.02.01 | Задвижки стальные для горячей воды и пара (или клапаны) |  | 4: компл; 5: 10; 6: 6; 7: 0; 8: 0; Мат. 12: 0 | [7 empty] | Задвижки стальные для горячей воды и пара (или клапаны)
| 01.7.17.07-0054 | Круг шлифовальный прямого профиля, размеры 230х5х22 мм |  | 4: шт; 5: 0.15; 6: 0.09; 7: 130.79; 8: 11.77; Мат. 12: 11.77 | [6 empty] | Круг шлифовальный прямого профиля, размеры 230х5х22 мм
Н | 23.1.03.04 | Опора скользящая |  | 4: шт; 5: 10; 6: 6; 7: 0; 8: 0; Мат. 12: 0 | [7 empty] | Опора скользящая
Н | 23.8.03.12 | Фланцы ответные |  | 4: компл; 5: 20; 6: 12; 7: 0; 8: 0; Мат. 12: 0 | [7 empty] | Фланцы ответные
|  |  | Накладные расходы 123% ФОТ (от 20 570,71) | 8: 25301.97
|  |  | Сметная прибыль 74%*0.85 ФОТ (от 20 570,71) | 8: 12938.98
|  |  | Итого c накладными и см. прибылью | 8: 59142.1
24 | ФСБЦ-18.1.09.07-0182 Приказ Минстроя России от 18.05.2022 №378/пр | Кран стальной шаровой, с рукояткой, присоединение к трубопроводу под приварку, номинальное давление 2,5 МПа, номинальный диаметр 32 мм |  | шт |  | 6 | 3093.31 | 18559.86 |  |  |  | 18559.86 | 0 | 0 |  |  |  | Кран стальной шаровой, с рукояткой, присоединение к трубопроводу под приварку, номинальное давление 2,5 МПа, номинальный диаметр 32 мм
| Наружные сети водопровода, канализации, теплоснабжения, газопровода | [18 empty] | Наружные сети водопровода, канализации, теплоснабжения, газопровода
Прокладка трубопроводов. | [16 empty] | Прокладка трубопроводов.
25 | ГЭСН09-08-001-02 Приказ Минстроя России от 09.08.2024 №524/пр | Установка металлических столбов высотой до 4 м: на винтовых сваях |  | 100 шт |  | 0.08 | 38102.27 | 3536.51 | 2937.31 | 110.87 | 488.33 |  | 3.87 | 0.57 |  |  |  | Установка металлических столбов высотой до 4 м: на винтовых сваях
|  | Объем=8/100 | [16 empty] | Объем=8/100
| Строительные металлические конструкции | [18 empty] | Строительные металлические конструкции
| 1-100-30 | Средний разряд работы 3,0 |  | 4: чел.-ч; 5: 48.36; 6: 3.8688; 7: 759.23; 8: 2937.31; Осн.З/п 9: 2937.31 | [6 empty] | Средний разряд работы 3,0
| 2 | Затраты труда машинистов |  | 4: чел.-ч; 5: 7.14; 6: 0.5712; 7: 0; 8: 0; З/пМех 11: 0 | [6 empty] | Затраты труда машинистов
| 91.14.02-001 | Автомобили бортовые, грузоподъемность до 5 т |  | маш.-ч | 0.97 | 0.0776 | 779.01 | 60.45 |  | 60.45 | 0 | [9 empty] | Автомобили бортовые, грузоподъемность до 5 т
| 91.16.01-001 | Электростанции передвижные, мощность 2 кВт |  | маш.-ч | 6.17 | 0.4936 | 102.15 | 50.42 |  | 50.42 | 0 | [9 empty] | Электростанции передвижные, мощность 2 кВт
Н | 07.2.07.11 | Стойки металлические опорные |  | 4: шт; 5: 100; 6: 8; 7: 0; 8: 0; Мат. 12: 0 | [7 empty] | Стойки металлические опорные
Н | 08.1.02.16 | Сваи стальные винтовые с крепежом |  | 4: компл; 5: 100; 6: 8; 7: 0; 8: 0; Мат. 12: 0 | [7 empty] | Сваи стальные винтовые с крепежом
|  |  | Накладные расходы 98% ФОТ (от 3 425,64) | 8: 3357.13
|  |  | Сметная прибыль 62%*0.85 ФОТ (от 3 425,64) | 8: 1805.31
|  |  | Итого c накладными и см. прибылью | 8: 8698.95
26 | ФСБЦ-08.1.02.16-0211 Приказ Минстроя России от 14.11.2023 №817/пр | Свая винтовая стальная, тип СВЛ, двухлопастная, с литым наконечником, диаметр ствола 57 мм, толщина стенки 3 мм, диаметр лопасти 200 мм, длина 1500 мм |  | шт |  | 8 | 992.72 | 7941.76 |  |  |  | 7941.76 | 0 | 0 |  |  |  | Свая винтовая стальная, тип СВЛ, двухлопастная, с литым наконечником, диаметр ствола 57 мм, толщина стенки 3 мм, диаметр лопасти 200 мм, длина 1500 мм
| Строительные металлические конструкции | [18 empty] | Строительные металлические конструкции
27 | ФСБЦ-08.3.11.01-1100 Приказ Минстроя России от 18.05.2022 №378/пр | Швеллеры стальные горячекатаные, марки стали Ст3пс, Ст3сп, № 5У-10У, № 5П-10П |  | т |  | 0.032 | 79353.65 | 2539.32 |  |  |  | 2539.32 | 0 | 0 |  |  |  | Швеллеры стальные горячекатаные, марки стали Ст3пс, Ст3сп, № 5У-10У, № 5П-10П
|  | Объем=16*2/1000 | [16 empty] | Объем=16*2/1000
| Строительные металлические конструкции | [18 empty] | Строительные металлические конструкции
28 | ГЭСН24-01-046-04 Приказ Минстроя России от 18.05.2022 №378/пр | Установка неподвижных опор, изолированных пенополиуретаном (ППМИ), диаметром: 108 мм |  | 10 шт |  | 0.8 | 16754.8 | 17216.59 | 5854.56 | 7549.28 | 3812.75 |  | 6.85 | 3.32 |  |  |  | Установка неподвижных опор, изолированных пенополиуретаном (ППМИ), диаметром: 108 мм
|  | Объем=8/10 | [16 empty] | Объем=8/10
| Наружные сети водопровода, канализации, теплоснабжения, газопровода | [18 empty] | Наружные сети водопровода, канализации, теплоснабжения, газопровода
| 1-100-40 | Средний разряд работы 4,0 |  | 4: чел.-ч; 5: 8.56; 6: 6.848; 7: 854.93; 8: 5854.56; Осн.З/п 9: 5854.56 | [6 empty] | Средний разряд работы 4,0
| 2 | Затраты труда машинистов |  | 4: чел.-ч; 5: 4.15; 6: 3.32; 7: 0; 8: 0; З/пМех 11: 0 | [6 empty] | Затраты труда машинистов
| 91.05.05-015 | Краны на автомобильном ходу, грузоподъемность 16 т |  | маш.-ч | 4.15 | 3.32 | 2273.88 | 7549.28 |  | 7549.28 | 0 | [9 empty] | Краны на автомобильном ходу, грузоподъемность 16 т
Н | 23.1.03.01 | Опоры неподвижные, изолированные пенополиуретаном, в полиэтиленовой оболочке |  | 4: шт; 5: 10; 6: 8; 7: 0; 8: 0; Мат. 12: 0 | [7 empty] | Опоры неподвижные, изолированные пенополиуретаном, в полиэтиленовой оболочке
|  |  | Накладные расходы 123% ФОТ (от 9 667,31) | 8: 11890.79
|  |  | Сметная прибыль 74%*0.85 ФОТ (от 9 667,31) | 8: 6080.74
|  |  | Итого c накладными и см. прибылью | 8: 35188.12
29 | ФСБЦ-23.1.03.01-0003 Приказ Минстроя России от 18.05.2022 №378/пр | Опора неподвижная с теплоизоляцией из пенополиуретана в полиэтиленовой оболочке, размеры щита 315х315х16 мм, длина трубы 2500 мм, толщина стенки трубы 4 мм, наружный диаметр стальной трубы 108 мм, наружный диаметр изоляции 200 мм |  | шт |  | 8 | 13303.63 | 106429.04 |  |  |  | 106429.04 | 0 | 0 |  |  |  | Опора неподвижная с теплоизоляцией из пенополиуретана в полиэтиленовой оболочке, размеры щита 315х315х16 мм, длина трубы 2500 мм, толщина стенки трубы 4 мм, наружный диаметр стальной трубы 108 мм, наружный диаметр изоляции 200 мм
| Наружные сети водопровода, канализации, теплоснабжения, газопровода | [18 empty] | Наружные сети водопровода, канализации, теплоснабжения, газопровода
30 | ГЭСН24-01-041-04 Приказ Минстроя России от 18.05.2022 №378/пр | Бесканальная прокладка в траншее стальных труб в изоляции из пенополиуретана (ППМИ) диаметром: 108 мм |  | км |  | 0.44 | 187314.92 | 104363.96 | 38966.54 | 43452.03 | 21945.39 |  | 46.62 | 19.11 |  |  |  | Бесканальная прокладка в траншее стальных труб в изоляции из пенополиуретана (ППМИ) диаметром: 108 мм
|  | Объем=220*2/1000 | [16 empty] | Объем=220*2/1000
| Наружные сети водопровода, канализации, теплоснабжения, газопровода | [18 empty] | Наружные сети водопровода, канализации, теплоснабжения, газопровода
| 1-100-38 | Средний разряд работы 3,8 |  | 4: чел.-ч; 5: 105.96; 6: 46.6224; 7: 835.79; 8: 38966.54; Осн.З/п 9: 38966.54 | [6 empty] | Средний разряд работы 3,8
| 2 | Затраты труда машинистов |  | 4: чел.-ч; 5: 43.43; 6: 19.1092; 7: 0; 8: 0; З/пМех 11: 0 | [6 empty] | Затраты труда машинистов
| 91.05.05-015 | Краны на автомобильном ходу, грузоподъемность 16 т |  | маш.-ч | 43.43 | 19.1092 | 2273.88 | 43452.03 |  | 43452.03 | 0 | [9 empty] | Краны на автомобильном ходу, грузоподъемность 16 т
Н | 23.4.01.03 | Трубы стальные в пенополиуретановой изоляции |  | 4: м; 5: 1000; 6: 440; 7: 0; 8: 0; Мат. 12: 0 | [7 empty] | Трубы стальные в пенополиуретановой изоляции
|  |  | Накладные расходы 123% ФОТ (от 60 911,93) | 8: 74921.67
|  |  | Сметная прибыль 74%*0.85 ФОТ (от 60 911,93) | 8: 38313.6
|  |  | Итого c накладными и см. прибылью | 8: 217599.23
31 | ФСБЦ-23.4.01.03-0074 Приказ Минстроя России от 18.05.2022 №378/пр | Трубы стальные бесшовные с тепловой изоляцией из пенополиуретана в полиэтиленовой оболочке, наружный диаметр трубы 108 мм, наружный диаметр изоляции 180 мм, толщина стенки трубы 4 мм |  | м |  | 440 | 2279.25 | 1002870 |  |  |  | 1002870 | 0 | 0 |  |  |  | Трубы стальные бесшовные с тепловой изоляцией из пенополиуретана в полиэтиленовой оболочке, наружный диаметр трубы 108 мм, наружный диаметр изоляции 180 мм, толщина стенки трубы 4 мм
| Наружные сети водопровода, канализации, теплоснабжения, газопровода | [18 empty] | Наружные сети водопровода, канализации, теплоснабжения, газопровода
32 | ГЭСН24-01-050-04 Приказ Минстроя России от 13.05.2024 №323/пр | Изоляция стыков труб, изолированных пенополиуретаном (ППМИ), неразъемными муфтами мастичной комплектации методом заливки, диаметром: 108 мм |  | 10 стыков |  | 5.2 | 25210.08 | 131359.12 | 110001.25 | 357.54 | 266.74 | 20733.59 | 111.96 | 0.31 |  |  |  | Изоляция стыков труб, изолированных пенополиуретаном (ППМИ), неразъемными муфтами мастичной комплектации методом заливки, диаметром: 108 мм
|  | Объем=52/10 | [16 empty] | Объем=52/10
| Наружные сети водопровода, канализации, теплоснабжения, газопровода | [18 empty] | Наружные сети водопровода, канализации, теплоснабжения, газопровода
| 2-100-05 | Рабочий 5 разряда |  | 4: чел.-ч; 5: 21.53; 6: 111.956; 7: 982.54; 8: 110001.25; Осн.З/п 9: 110001.25 | [6 empty] | Рабочий 5 разряда
| 2 | Затраты труда машинистов |  | 4: чел.-ч; 5: 0.06; 6: 0.312; 7: 0; 8: 0; З/пМех 11: 0 | [6 empty] | Затраты труда машинистов
| 91.14.02-001 | Автомобили бортовые, грузоподъемность до 5 т |  | маш.-ч | 0.06 | 0.312 | 779.01 | 243.05 |  | 243.05 | 0 | [9 empty] | Автомобили бортовые, грузоподъемность до 5 т
| 91.18.01-011 | Компрессоры поршневые передвижные с электродвигателем, давление до 0,6 МПа (6 атм), производительность до 0,83 м3/мин |  | маш.-ч | 1.39 | 7.228 | 15.84 | 114.49 |  | 114.49 | 0 | [9 empty] | Компрессоры поршневые передвижные с электродвигателем, давление до 0,6 МПа (6 атм), производительность до 0,83 м3/мин
| 01.3.02.09-0022 | Пропан-бутан смесь техническая |  | 4: кг; 5: 43.66; 6: 227.032; 7: 71.17; 8: 16157.87; Мат. 12: 16157.87 | [6 empty] | Пропан-бутан смесь техническая
| 01.7.03.04-0001 | Электроэнергия |  | 4: кВт-ч; 5: 1.78; 6: 9.256; 7: 5.75; 8: 53.22; Мат. 12: 53.22 | [6 empty] | Электроэнергия
| 01.7.17.11-0013 | Шкурка шлифовальная на тканевой основе водостойкая |  | 4: м2; 5: 0.56; 6: 2.912; 7: 1388.1; 8: 4042.15; Мат. 12: 4042.15 | [6 empty] | Шкурка шлифовальная на тканевой основе водостойкая
| 01.7.20.08-0051 | Ветошь хлопчатобумажная цветная |  | 4: кг; 5: 1.01; 6: 5.252; 7: 91.46; 8: 480.35; Мат. 12: 480.35 | [6 empty] | Ветошь хлопчатобумажная цветная
Н | 24.1.01.06 | Комплект для изоляции сварного стыка стальных труб из пенополиуретана, с полиэтиленовой муфтой |  | 4: шт; 5: 10; 6: 52; 7: 0; 8: 0; Мат. 12: 0 | [7 empty] | Комплект для изоляции сварного стыка стальных труб из пенополиуретана, с полиэтиленовой муфтой
|  |  | Накладные расходы 123% ФОТ (от 110 267,99) | 8: 135629.63
|  |  | Сметная прибыль 74%*0.85 ФОТ (от 110 267,99) | 8: 69358.57
|  |  | Итого c накладными и см. прибылью | 8: 336347.32
33 | ФСБЦ-24.1.01.06-0036 Приказ Минстроя России от 18.05.2022 №378/пр | Комплект для изоляции сварного стыка стальных труб с теплоизоляцией из пенополиуретана в полиэтиленовой оболочке, с полиэтиленовой муфтой длиной 500 мм, с термоусадочными манжетами, наружный диаметр трубы 108 мм, наружный диаметр изоляции 180 мм |  | компл |  | 52 | 1631.35 | 84830.2 |  |  |  | 84830.2 | 0 | 0 |  |  |  | Комплект для изоляции сварного стыка стальных труб с теплоизоляцией из пенополиуретана в полиэтиленовой оболочке, с полиэтиленовой муфтой длиной 500 мм, с термоусадочными манжетами, наружный диаметр трубы 108 мм, наружный диаметр изоляции 180 мм
| Наружные сети водопровода, канализации, теплоснабжения, газопровода | [18 empty] | Наружные сети водопровода, канализации, теплоснабжения, газопровода
34 | ГЭСН24-01-053-04 Приказ Минстроя России от 18.05.2022 №378/пр | Промывка и гидравлическое испытание трубопроводов, изолированных пенополиуретаном (ППМИ), диаметром: 108 мм |  | 100 м |  | 4.4 | 18074.06 | 88930.07 | 54214.73 | 24925.45 | 9404.23 | 385.66 | 67.98 | 11 |  |  |  | Промывка и гидравлическое испытание трубопроводов, изолированных пенополиуретаном (ППМИ), диаметром: 108 мм
|  | Объем=440/100 | [16 empty] | Объем=440/100
| Наружные сети водопровода, канализации, теплоснабжения, газопровода | [18 empty] | Наружные сети водопровода, канализации, теплоснабжения, газопровода
| 1-100-34 | Средний разряд работы 3,4 |  | 4: чел.-ч; 5: 15.45; 6: 67.98; 7: 797.51; 8: 54214.73; Осн.З/п 9: 54214.73 | [6 empty] | Средний разряд работы 3,4
| 2 | Затраты труда машинистов |  | 4: чел.-ч; 5: 2.5; 6: 11; 7: 0; 8: 0; З/пМех 11: 0 | [6 empty] | Затраты труда машинистов
| 91.10.01-001 | Агрегаты наполнительно-опрессовочные, подача до 70 м3/ч |  | маш.-ч | 2.5 | 11 | 2265.95 | 24925.45 |  | 24925.45 | 0 | [9 empty] | Агрегаты наполнительно-опрессовочные, подача до 70 м3/ч
| 01.7.03.01-0001 | Вода |  | 4: м3; 5: 3.61; 6: 15.884; 7: 24.28; 8: 385.66; Мат. 12: 385.66 | [6 empty] | Вода
|  |  | Накладные расходы 123% ФОТ (от 63 618,96) | 8: 78251.32
|  |  | Сметная прибыль 74%*0.85 ФОТ (от 63 618,96) | 8: 40016.33
|  |  | Итого c накладными и см. прибылью | 8: 207197.72
Итоги по смете: | [22 empty] | Итоги по смете:
Итого прямые затраты (справочно) |  |  |  | 8: 2290708.42 | [9 empty] | Итого прямые затраты (справочно)
в том числе: | [23 empty] | в том числе:
Оплата труда рабочих |  |  |  | 8: 355405.89 | [9 empty] | Оплата труда рабочих
Эксплуатация машин |  |  |  | 8: 95161.05 | [9 empty] | Эксплуатация машин
Оплата труда машинистов (Отм) |  |  |  | 8: 48372.95 | [9 empty] | Оплата труда машинистов (Отм)
Материалы |  |  |  | 8: 1791768.53 | [9 empty] | Материалы
Строительные работы |  |  |  | 8: 2997376.09 | [9 empty] | Строительные работы
Строительные работы |  |  |  | 8: 2992616.11 | [9 empty] | Строительные работы
в том числе: | [23 empty] | в том числе:
оплата труда |  |  |  | 8: 354674.67 | [9 empty] | оплата труда
эксплуатация машин и механизмов |  |  |  | 8: 95152.5 | [9 empty] | эксплуатация машин и механизмов
оплата труда машинистов (Отм) |  |  |  | 8: 48372.95 | [9 empty] | оплата труда машинистов (Отм)
материалы |  |  |  | 8: 1788530.73 | [9 empty] | материалы
накладные расходы |  |  |  | 8: 471669.76 | [9 empty] | накладные расходы
сметная прибыль |  |  |  | 8: 234215.5 | [9 empty] | сметная прибыль
Отдельные виды работ и затрат, относимые на стоимость строительных работ |  |  |  | 8: 4759.98 | [9 empty] | Отдельные виды работ и затрат, относимые на стоимость строительных работ
в том числе: | [23 empty] | в том числе:
оплата труда |  |  |  | 8: 731.22 | [9 empty] | оплата труда
эксплуатация машин и механизмов |  |  |  | 8: 8.55 | [9 empty] | эксплуатация машин и механизмов
материалы |  |  |  | 8: 3237.8 | [9 empty] | материалы
накладные расходы |  |  |  | 8: 533.79 | [9 empty] | накладные расходы
сметная прибыль |  |  |  | 8: 248.62 | [9 empty] | сметная прибыль
Итого ФОТ (справочно) |  |  |  | 8: 403778.84 | [9 empty] | Итого ФОТ (справочно)
Итого накладные расходы (справочно) |  |  |  | 8: 472203.55 | [9 empty] | Итого накладные расходы (справочно)
Итого сметная прибыль (справочно) |  |  |  | 8: 234464.12 | [9 empty] | Итого сметная прибыль (справочно)
Непредвиденные затраты 2% |  |  |  | 8: 59947.52 | [9 empty] | Непредвиденные затраты 2%
Итого с непредвиденными |  |  |  | 8: 3057323.61 | [10 empty] | Итого с непредвиденными
НДС 20% |  |  |  | 8: 611464.72 | [9 empty] | НДС 20%
ВСЕГО по смете |  |  |  | 8: 3668788.33; Мат. 13: 426.1804; Мат. 14: 46.9603 | [11 empty] | ВСЕГО по смете
справочно: | [23 empty] | справочно:
Затраты труда рабочих | [23 empty] | Затраты труда рабочих
Затраты труда машинистов | [23 empty] | Затраты труда машинистов
Составил: Инженер ПТО ____________________________ В.О. Артеев.
[должность, подпись (инициалы, фамилия)]
Проверил: ____________________________
[должность, подпись (инициалы, фамилия)]