## Реконструкция ТС по ул. Советс
СОГЛАСОВАНО: | [10 empty] | УТВЕРЖДАЮ:
"____" ________________ 2025 года | [13 empty] | "____" ________________ 2025 года
ЛОКАЛЬНЫЙ РЕСУРСНЫЙ СМЕТНЫЙ РАСЧЕТ
(локальная смета)
Реконструкция тепловых сетей в с. Нижняя Пеша (по ул. Советская от ТК6 до ИЖД №34,36,40,25,42,44,25А,6) | [14 empty] | на Реконструкция ТС по ул. Советская от ТК6 до ИЖД №34,36,40,25,42,44,25А,6,
(наименование работ и затрат, наименование объекта)
| Сметная стоимость |  | 4594.474 | тыс.руб.
| строительных работ |  | 3753.655 | тыс.руб.
| Средства на оплату труда |  | 556.147 | тыс.руб.
| Сметная трудоемкость |  | 582.76 | чел.час
| Трудозатраты механизаторов |  | 72.25 | чел.час
| Составлен(а) в текущих ценах по состоянию на |  | 1 кв. 2025г.
№ п/п | Обоснование | Наименование работ и затрат |  | Единица измерения | Количество |  | Сметная стоимость в текущих (прогнозных) ценах, руб. | [5 empty] | Т/з осн. раб. Всего | Т/з мех. Всего
[5 empty] | на ед. | всего | на ед. | Всего | В том числе
[9 empty] | Осн.З/п | Эк.Маш | З/пМех | Мат.
1 | 2 | 3 |  | 4 | 5 | 6 | 7 | 8 | 9 | 10 | 11 | 12 | 13 | 14
Раздел 1. Участок тепловой сети по ул.Советская от ТК6 до ИЖД № 34,36,40,25,42,44,25А,6 | [15 empty] | Раздел 1. Участок тепловой сети по ул.Советская от ТК6 до ИЖД № 34,36,40,25,42,44,25А,6
Земляные работы | [16 empty] | Земляные работы
1 | ГЭСН01-01-009-22 Приказ Минстроя России от 18.05.2022 №378/пр | Разработка траншей экскаватором «обратная лопата» с ковшом вместимостью 0,25 м3, группа грунтов: 1 |  | 1000 м3 |  | 0.386 | 44820.65 | 30574.89 |  | 17300.77 | 13274.12 |  | 0 | 13.51 |  |  |  | Разработка траншей экскаватором «обратная лопата» с ковшом вместимостью 0,25 м3, группа грунтов: 1
|  | Объем=(199+129+40)*0,7*1,5/1000 | [16 empty] | Объем=(199+129+40)*0,7*1,5/1000
| Земляные работы, выполняемые механизированным способом | [18 empty] | Земляные работы, выполняемые механизированным способом
| 2 | Затраты труда машинистов |  | 4: чел.-ч; 5: 35; 6: 13.51; 7: 0; 8: 0; З/пМех 11: 0 | [6 empty] | Затраты труда машинистов
| 91.01.05-106 | Экскаваторы одноковшовые дизельные на пневмоколесном ходу, объем ковша 0,25 м3 |  | маш.-ч | 35 | 13.51 | 1280.59 | 17300.77 |  | 17300.77 | 0 | [9 empty] | Экскаваторы одноковшовые дизельные на пневмоколесном ходу, объем ковша 0,25 м3
|  |  | Накладные расходы 97% ФОТ (от 13 274,12) | 8: 12875.9
|  |  | Сметная прибыль 46%*0.85 ФОТ (от 13 274,12) | 8: 5190.18
|  |  | Итого c накладными и см. прибылью | 8: 48640.97
2 | ГЭСН27-04-001-01 Приказ Минстроя России от 09.08.2024 №524/пр | Устройство подстилающих и выравнивающих слоев оснований: из песка |  | 100 м3 |  | 0.386 | 25604.31 | 12294.92 | 3971.87 | 5864.54 | 2411.65 | 46.86 | 5.56 | 5.36 |  |  |  | Устройство подстилающих и выравнивающих слоев оснований: из песка
|  | Объем=(199+129+40)*0,7*0,15/100 | [16 empty] | Объем=(199+129+40)*0,7*0,15/100
| Автомобильные дороги | [18 empty] | Автомобильные дороги
| 1-100-23 | Средний разряд работы 2,3 |  | 4: чел.-ч; 5: 14.4; 6: 5.5584; 7: 714.57; 8: 3971.87; Осн.З/п 9: 3971.87 | [6 empty] | Средний разряд работы 2,3
| 2 | Затраты труда машинистов |  | 4: чел.-ч; 5: 13.88; 6: 5.3577; 7: 0; 8: 0; З/пМех 11: 0 | [6 empty] | Затраты труда машинистов
| 91.01.02-004 | Автогрейдеры среднего типа, мощность 99 кВт (135 л.с.) |  | маш.-ч | 1.77 | 0.68322 | 3402.08 | 2324.37 |  | 2324.37 | 0 | [9 empty] | Автогрейдеры среднего типа, мощность 99 кВт (135 л.с.)
| 91.06.05-011 | Погрузчики одноковшовые универсальные фронтальные пневмоколесные, номинальная вместимость основного ковша 2,6 м3, грузоподъемность 5 т |  | маш.-ч | 4.29 | 1.6559 | 2137.86 | 3540.17 |  | 3540.17 | 0 | [9 empty] | Погрузчики одноковшовые универсальные фронтальные пневмоколесные, номинальная вместимость основного ковша 2,6 м3, грузоподъемность 5 т
| 01.7.03.01-0001 | Вода |  | 4: м3; 5: 5; 6: 1.93; 7: 24.28; 8: 46.86; Мат. 12: 46.86 | [6 empty] | Вода
П,Н | 02.3.01.02 | Песок для строительных работ природный |  | 4: м3; 5: 0; 6: 0; 7: 0; 8: 0; Мат. 12: 0 | [7 empty] | Песок для строительных работ природный
|  |  | Накладные расходы 154% ФОТ (от 6 383,52) | 8: 9830.62
|  |  | Сметная прибыль 134%*0.85 ФОТ (от 6 383,52) | 8: 7270.83
|  |  | Итого c накладными и см. прибылью | 8: 29396.37
3 | ГЭСН01-02-061-01 Приказ Минстроя России от 18.05.2022 №378/пр | Засыпка вручную траншей, пазух котлованов и ям, группа грунтов: 1 |  | 100 м3 |  | 1.288 | 59004.72 | 75998.08 | 75998.08 |  |  |  | 113.99 | 0 |  |  |  | Засыпка вручную траншей, пазух котлованов и ям, группа грунтов: 1
|  | Объем=(199+129+40)*0,7*0,5/100 | [16 empty] | Объем=(199+129+40)*0,7*0,5/100
| Земляные работы, выполняемые ручным способом | [18 empty] | Земляные работы, выполняемые ручным способом
| 1-100-15 | Средний разряд работы 1,5 |  | 4: чел.-ч; 5: 88.5; 6: 113.988; 7: 666.72; 8: 75998.08; Осн.З/п 9: 75998.08 | [6 empty] | Средний разряд работы 1,5
|  |  | Накладные расходы 93% ФОТ (от 75 998,08) | 8: 70678.21
|  |  | Сметная прибыль 40%*0.85 ФОТ (от 75 998,08) | 8: 25839.35
|  |  | Итого c накладными и см. прибылью | 8: 172515.64
4 | ГЭСН01-01-033-01 Приказ Минстроя России от 18.05.2022 №378/пр | Засыпка траншей и котлованов с перемещением грунта до 5 м бульдозерами мощностью: 59 кВт (80 л.с.), группа грунтов 1 |  | 1000 м3 |  | 0.219 | 10586.81 | 3805.38 |  | 2318.51 | 1486.87 |  | 0 | 1.51 |  |  |  | Засыпка траншей и котлованов с перемещением грунта до 5 м бульдозерами мощностью: 59 кВт (80 л.с.), группа грунтов 1
|  | Объем=(199+129+40)*0,7*0,85/1000 | [16 empty] | Объем=(199+129+40)*0,7*0,85/1000
| Земляные работы, выполняемые механизированным способом | [18 empty] | Земляные работы, выполняемые механизированным способом
| 2 | Затраты труда машинистов |  | 4: чел.-ч; 5: 6.91; 6: 1.5133; 7: 0; 8: 0; З/пМех 11: 0 | [6 empty] | Затраты труда машинистов
| 91.01.01-034 | Бульдозеры, мощность 59 кВт (80 л.с.) |  | маш.-ч | 6.91 | 1.5133 | 1532.1 | 2318.51 |  | 2318.51 | 0 | [9 empty] | Бульдозеры, мощность 59 кВт (80 л.с.)
|  |  | Накладные расходы 97% ФОТ (от 1 486,87) | 8: 1442.26
|  |  | Сметная прибыль 46%*0.85 ФОТ (от 1 486,87) | 8: 581.37
|  |  | Итого c накладными и см. прибылью | 8: 5829.01
5 | ГЭСН01-01-036-01 Приказ Минстроя России от 18.05.2022 №378/пр | Планировка площадей бульдозерами мощностью: 59 кВт (80л.с.) |  | 1000 м2 |  | 1.84 | 536.24 | 1619.43 |  | 986.67 | 632.76 |  | 0 | 0.64 |  |  |  | Планировка площадей бульдозерами мощностью: 59 кВт (80л.с.)
|  | Объем=(199+129+40)*5/1000 | [16 empty] | Объем=(199+129+40)*5/1000
| Земляные работы, выполняемые механизированным способом | [18 empty] | Земляные работы, выполняемые механизированным способом
| 2 | Затраты труда машинистов |  | 4: чел.-ч; 5: 0.35; 6: 0.644; 7: 0; 8: 0; З/пМех 11: 0 | [6 empty] | Затраты труда машинистов
| 91.01.01-034 | Бульдозеры, мощность 59 кВт (80 л.с.) |  | маш.-ч | 0.35 | 0.644 | 1532.1 | 986.67 |  | 986.67 | 0 | [9 empty] | Бульдозеры, мощность 59 кВт (80 л.с.)
|  |  | Накладные расходы 97% ФОТ (от 632,76) | 8: 613.78
|  |  | Сметная прибыль 46%*0.85 ФОТ (от 632,76) | 8: 247.41
|  |  | Итого c накладными и см. прибылью | 8: 2480.62
Демонтаж | [16 empty] | Демонтаж
6 | ГЭСНр65-02-003-05 Приказ Минстроя России от 18.05.2022 №378/пр | Разборка трубопроводов из водогазопроводных труб в зданиях и сооружениях на сварке диаметром: свыше 50 до 100 мм |  | 100 м |  | 0.8 | 50533.96 | 40427.17 | 39662.18 | 76.16 |  | 688.83 | 52.24 | 0 |  |  |  | Разборка трубопроводов из водогазопроводных труб в зданиях и сооружениях на сварке диаметром: свыше 50 до 100 мм
|  | Объем=40*2/100 | [16 empty] | Объем=40*2/100
| Внутренние санитарно-технические работы: демонтаж и разборка (ремонтно-строительные) | [18 empty] | Внутренние санитарно-технические работы: демонтаж и разборка (ремонтно-строительные)
| 1-100-30 | Средний разряд работы 3,0 |  | 4: чел.-ч; 5: 65.3; 6: 52.24; 7: 759.23; 8: 39662.18; Осн.З/п 9: 39662.18 | [6 empty] | Средний разряд работы 3,0
| 91.17.04-042 | Аппараты для газовой сварки и резки |  | маш.-ч | 13.6 | 10.88 | 7 | 76.16 |  | 76.16 | 0 | [9 empty] | Аппараты для газовой сварки и резки
| 01.3.02.03-0001 | Ацетилен газообразный технический |  | 4: м3; 5: 0.35; 6: 0.28; 7: 711.46; 8: 199.21; Мат. 12: 199.21 | [6 empty] | Ацетилен газообразный технический
| 01.3.02.08-0001 | Кислород газообразный технический |  | 4: м3; 5: 2.71; 6: 2.168; 7: 225.84; 8: 489.62; Мат. 12: 489.62 | [6 empty] | Кислород газообразный технический
|  |  | Накладные расходы 91% ФОТ (от 39 662,18) | 8: 36092.58
|  |  | Сметная прибыль 44% ФОТ (от 39 662,18) | 8: 17451.36
|  |  | Итого c накладными и см. прибылью | 8: 93971.11
Монтаж колодцев | [16 empty] | Монтаж колодцев
7 | ГЭСН22-04-005-02 Приказ Минстроя России от 27.12.2022 №1133/пр | Установка круглых сборных колодцев из полимерных материалов на фланцевом соединении: высотой 2 м, диаметром 1500 мм |  | шт |  | 3 | 1480.63 | 4647.06 | 4116.11 | 325.77 | 205.18 |  | 5.1 | 3.72 |  |  |  | Установка круглых сборных колодцев из полимерных материалов на фланцевом соединении: высотой 2 м, диаметром 1500 мм
| Наружные сети водопровода, канализации, теплоснабжения, газопровода | [18 empty] | Наружные сети водопровода, канализации, теплоснабжения, газопровода
| 1-100-35 | Средний разряд работы 3,5 |  | 4: чел.-ч; 5: 1.7; 6: 5.1; 7: 807.08; 8: 4116.11; Осн.З/п 9: 4116.11 | [6 empty] | Средний разряд работы 3,5
| 2 | Затраты труда машинистов |  | 4: чел.-ч; 5: 1.24; 6: 3.72; 7: 0; 8: 0; З/пМех 11: 0 | [6 empty] | Затраты труда машинистов
| 91.05.13-001 | Автомобили бортовые, грузоподъемность до 6 т, с краном-манипулятором, грузоподъемность 4 т |  | маш.-ч | 0.08 | 0.24 | 1357.37 | 325.77 |  | 325.77 | 0 | [9 empty] | Автомобили бортовые, грузоподъемность до 6 т, с краном-манипулятором, грузоподъемность 4 т
П,Н | 04.1.02.01 | Смеси бетонные |  | 4: м3; 5: 0; 6: 0; 7: 0; 8: 0; Мат. 12: 0 | [7 empty] | Смеси бетонные
Н | 18.2.04.01 | Колодцы полиэтиленовые |  | 4: компл; 5: 1; 6: 3; 7: 0; 8: 0; Мат. 12: 0 | [7 empty] | Колодцы полиэтиленовые
|  |  | Накладные расходы 123% ФОТ (от 4 321,29) | 8: 5315.19
|  |  | Сметная прибыль 74%*0.85 ФОТ (от 4 321,29) | 8: 2718.09
|  |  | Итого c накладными и см. прибылью | 8: 12680.34
8 | ФСБЦ-18.2.04.10-0006 Приказ Минстроя России от 18.05.2022 №378/пр | Колодец распределительный из полимерных композитных материалов в комплекте с крышкой горловины обслуживания, диаметр корпуса 1400 мм, высота 3000 мм |  | компл |  | 3 | 176016.71 | 528050.13 |  |  |  | 528050.13 | 0 | 0 |  |  |  | Колодец распределительный из полимерных композитных материалов в комплекте с крышкой горловины обслуживания, диаметр корпуса 1400 мм, высота 3000 мм
| Наружные сети водопровода, канализации, теплоснабжения, газопровода | [18 empty] | Наружные сети водопровода, канализации, теплоснабжения, газопровода
9 | ГЭСН22-06-015-01 Приказ Минстроя России от 02.08.2023 №551/пр применительно | Заделка при проходе трубопроводов через стены колодца вспененным полиэтиленом, диаметр трубопровода: до 100 мм |  | шт |  | 6 | 1347.56 | 8136.68 | 7382.4 | 46.74 | 51.3 | 656.24 | 9.3 | 0.06 |  |  |  | Заделка при проходе трубопроводов через стены колодца вспененным полиэтиленом, диаметр трубопровода: до 100 мм
| Наружные сети водопровода, канализации, теплоснабжения, газопровода | [18 empty] | Наружные сети водопровода, канализации, теплоснабжения, газопровода
| 2-100-02 | Рабочий 2 разряда |  | 4: чел.-ч; 5: 0.03; 6: 0.18; 7: 695.43; 8: 125.18; Осн.З/п 9: 125.18 | [6 empty] | Рабочий 2 разряда
| 2-100-03 | Рабочий 3 разряда |  | 4: чел.-ч; 5: 0.94; 6: 5.64; 7: 759.23; 8: 4282.06; Осн.З/п 9: 4282.06 | [6 empty] | Рабочий 3 разряда
| 2-100-04 | Рабочий 4 разряда |  | 4: чел.-ч; 5: 0.58; 6: 3.48; 7: 854.93; 8: 2975.16; Осн.З/п 9: 2975.16 | [6 empty] | Рабочий 4 разряда
| 2 | Затраты труда машинистов |  | 4: чел.-ч; 5: 0.01; 6: 0.06; 7: 0; 8: 0; З/пМех 11: 0 | [6 empty] | Затраты труда машинистов
| 91.14.02-001 | Автомобили бортовые, грузоподъемность до 5 т |  | маш.-ч | 0.01 | 0.06 | 779.01 | 46.74 |  | 46.74 | 0 | [9 empty] | Автомобили бортовые, грузоподъемность до 5 т
| 01.7.03.01-0001 | Вода |  | 4: м3; 5: 0.001; 6: 0.006; 7: 24.28; 8: 0.15; Мат. 12: 0.15 | [6 empty] | Вода
| 01.7.07.26-0026 | Шнур пенополиэтиленовый теплоизоляционный уплотнительный, сечение круглое сплошное, диаметр 30 мм |  | 4: 100 м; 5: 0.128; 6: 0.768; 7: 854.28; 8: 656.09; Мат. 12: 656.09 | [6 empty] | Шнур пенополиэтиленовый теплоизоляционный уплотнительный, сечение круглое сплошное, диаметр 30 мм
Н | 02.3.01.02 | Песок обогащенный |  | 4: м3; 5: 0.0044; 6: 0.0264; 7: 0; 8: 0; Мат. 12: 0 | [7 empty] | Песок обогащенный
|  |  | Накладные расходы 123% ФОТ (от 7 433,70) | 8: 9143.45
|  |  | Сметная прибыль 74%*0.85 ФОТ (от 7 433,70) | 8: 4675.8
|  |  | Итого c накладными и см. прибылью | 8: 21955.93
10 | ГЭСН16-02-010-02 Приказ Минстроя России от 27.12.2022 №1133/пр | Изготовление элементов и сборка узлов стальных трубопроводов диаметром: 80 мм |  | 10 м |  | 0.3 | 990.06 | 297.02 | 243 | 3.25 |  | 50.77 | 0.28 | 0 |  |  |  | Изготовление элементов и сборка узлов стальных трубопроводов диаметром: 80 мм
|  | Объем=3/10 | [16 empty] | Объем=3/10
| Изготовление в построечных условиях материалов, полуфабрикатов, металлических заготовок | [18 empty] | Изготовление в построечных условиях материалов, полуфабрикатов, металлических заготовок
| 1-100-42 | Средний разряд работы 4,2 |  | 4: чел.-ч; 5: 0.92; 6: 0.276; 7: 880.45; 8: 243; Осн.З/п 9: 243 | [6 empty] | Средний разряд работы 4,2
| 91.17.04-042 | Аппараты для газовой сварки и резки |  | маш.-ч | 0.07 | 0.021 | 7 | 0.15 |  | 0.15 | 0 | [9 empty] | Аппараты для газовой сварки и резки
| 91.17.04-233 | Аппараты сварочные для ручной дуговой сварки, сварочный ток до 350 А |  | маш.-ч | 0.38 | 0.114 | 27.21 | 3.1 |  | 3.1 | 0 | [9 empty] | Аппараты сварочные для ручной дуговой сварки, сварочный ток до 350 А
| 01.3.02.08-0001 | Кислород газообразный технический |  | 4: м3; 5: 0.0303; 6: 0.00909; 7: 225.84; 8: 2.05; Мат. 12: 2.05 | [6 empty] | Кислород газообразный технический
| 01.3.02.09-0022 | Пропан-бутан смесь техническая |  | 4: кг; 5: 2.0819; 6: 0.62457; 7: 71.17; 8: 44.45; Мат. 12: 44.45 | [6 empty] | Пропан-бутан смесь техническая
| 01.7.03.04-0001 | Электроэнергия |  | 4: кВт-ч; 5: 0.468; 6: 0.1404; 7: 5.75; 8: 0.81; Мат. 12: 0.81 | [6 empty] | Электроэнергия
| 01.7.11.07-0039 | Электроды сварочные для сварки низколегированных и углеродистых сталей Э50, диаметр 4 мм |  | 4: кг; 5: 0.0598; 6: 0.01794; 7: 192.62; 8: 3.46; Мат. 12: 3.46 | [6 empty] | Электроды сварочные для сварки низколегированных и углеродистых сталей Э50, диаметр 4 мм
П,Н | 23.5.02.02 | Трубы стальные |  | 4: м; 5: 0; 6: 0; 7: 0; 8: 0; Мат. 12: 0 | [7 empty] | Трубы стальные
П,Н | 23.8.03.12 | Части фасонные стальные |  | 4: т; 5: 0; 6: 0; 7: 0; 8: 0; Мат. 12: 0 | [7 empty] | Части фасонные стальные
|  |  | Накладные расходы 73% ФОТ (от 243,00) | 8: 177.39
|  |  | Сметная прибыль 34% ФОТ (от 243,00) | 8: 82.62
|  |  | Итого c накладными и см. прибылью | 8: 557.03
11 | ФСБЦ-23.5.02.02-0050 Приказ Минстроя России от 18.05.2022 №378/пр | Трубы стальные электросварные прямошовные из стали марок Ст2, 10, наружный диаметр 89 мм, толщина стенки 4,5 мм |  | м |  | 3 | 520.47 | 1561.41 |  |  |  | 1561.41 | 0 | 0 |  |  |  | Трубы стальные электросварные прямошовные из стали марок Ст2, 10, наружный диаметр 89 мм, толщина стенки 4,5 мм
| Изготовление в построечных условиях материалов, полуфабрикатов, металлических заготовок | [18 empty] | Изготовление в построечных условиях материалов, полуфабрикатов, металлических заготовок
12 | ГЭСН16-02-010-01 Приказ Минстроя России от 27.12.2022 №1133/пр | Изготовление элементов и сборка узлов стальных трубопроводов диаметром: 50 мм |  | 10 м |  | 0.6 | 681.72 | 409.03 | 364.51 | 3.19 |  | 41.33 | 0.41 | 0 |  |  |  | Изготовление элементов и сборка узлов стальных трубопроводов диаметром: 50 мм
|  | Объем=(3+3)/10 | [16 empty] | Объем=(3+3)/10
| Изготовление в построечных условиях материалов, полуфабрикатов, металлических заготовок | [18 empty] | Изготовление в построечных условиях материалов, полуфабрикатов, металлических заготовок
| 1-100-42 | Средний разряд работы 4,2 |  | 4: чел.-ч; 5: 0.69; 6: 0.414; 7: 880.45; 8: 364.51; Осн.З/п 9: 364.51 | [6 empty] | Средний разряд работы 4,2
| 91.17.04-042 | Аппараты для газовой сварки и резки |  | маш.-ч | 0.06 | 0.036 | 7 | 0.25 |  | 0.25 | 0 | [9 empty] | Аппараты для газовой сварки и резки
| 91.17.04-233 | Аппараты сварочные для ручной дуговой сварки, сварочный ток до 350 А |  | маш.-ч | 0.18 | 0.108 | 27.21 | 2.94 |  | 2.94 | 0 | [9 empty] | Аппараты сварочные для ручной дуговой сварки, сварочный ток до 350 А
| 01.3.02.08-0001 | Кислород газообразный технический |  | 4: м3; 5: 0.0117; 6: 0.00702; 7: 225.84; 8: 1.59; Мат. 12: 1.59 | [6 empty] | Кислород газообразный технический
| 01.3.02.09-0022 | Пропан-бутан смесь техническая |  | 4: кг; 5: 0.8066; 6: 0.48396; 7: 71.17; 8: 34.44; Мат. 12: 34.44 | [6 empty] | Пропан-бутан смесь техническая
| 01.7.03.04-0001 | Электроэнергия |  | 4: кВт-ч; 5: 0.288; 6: 0.1728; 7: 5.75; 8: 0.99; Мат. 12: 0.99 | [6 empty] | Электроэнергия
| 01.7.11.07-0039 | Электроды сварочные для сварки низколегированных и углеродистых сталей Э50, диаметр 4 мм |  | 4: кг; 5: 0.0373; 6: 0.02238; 7: 192.62; 8: 4.31; Мат. 12: 4.31 | [6 empty] | Электроды сварочные для сварки низколегированных и углеродистых сталей Э50, диаметр 4 мм
П,Н | 23.5.02.02 | Трубы стальные |  | 4: м; 5: 0; 6: 0; 7: 0; 8: 0; Мат. 12: 0 | [7 empty] | Трубы стальные
П,Н | 23.8.03.12 | Части фасонные стальные |  | 4: т; 5: 0; 6: 0; 7: 0; 8: 0; Мат. 12: 0 | [7 empty] | Части фасонные стальные
|  |  | Накладные расходы 73% ФОТ (от 364,51) | 8: 266.09
|  |  | Сметная прибыль 34% ФОТ (от 364,51) | 8: 123.93
|  |  | Итого c накладными и см. прибылью | 8: 799.05
13 | ФСБЦ-23.5.02.02-0034 Приказ Минстроя России от 18.05.2022 №378/пр | Трубы стальные электросварные прямошовные из стали марок Ст2, 10, наружный диаметр 57 мм, толщина стенки 3,5 мм |  | м |  | 3 | 299.3 | 897.9 |  |  |  | 897.9 | 0 | 0 |  |  |  | Трубы стальные электросварные прямошовные из стали марок Ст2, 10, наружный диаметр 57 мм, толщина стенки 3,5 мм
| Изготовление в построечных условиях материалов, полуфабрикатов, металлических заготовок | [18 empty] | Изготовление в построечных условиях материалов, полуфабрикатов, металлических заготовок
14 | ФСБЦ-23.5.02.02-0027 Приказ Минстроя России от 18.05.2022 №378/пр | Трубы стальные электросварные прямошовные из стали марок Ст2, 10, наружный диаметр 32 мм, толщина стенки 3 мм |  | м |  | 3 | 191.91 | 575.73 |  |  |  | 575.73 | 0 | 0 |  |  |  | Трубы стальные электросварные прямошовные из стали марок Ст2, 10, наружный диаметр 32 мм, толщина стенки 3 мм
| Изготовление в построечных условиях материалов, полуфабрикатов, металлических заготовок | [18 empty] | Изготовление в построечных условиях материалов, полуфабрикатов, металлических заготовок
15 | ФСБЦ-23.8.04.06-0063 Приказ Минстроя России от 18.05.2022 №378/пр применительно | Отвод 90° с радиусом кривизны R=1,5 Ду на давление до 16 МПа, номинальный диаметр 50 мм, наружный диаметр 57 мм, толщина стенки 3 мм |  | шт |  | 6 | 94.05 | 564.3 |  |  |  | 564.3 | 0 | 0 |  |  |  | Отвод 90° с радиусом кривизны R=1,5 Ду на давление до 16 МПа, номинальный диаметр 50 мм, наружный диаметр 57 мм, толщина стенки 3 мм
| Наружные сети водопровода, канализации, теплоснабжения, газопровода | [18 empty] | Наружные сети водопровода, канализации, теплоснабжения, газопровода
16 | ГЭСН24-01-032-02 Приказ Минстроя России от 07.02.2025 №69/пр | Установка задвижек или клапанов стальных для горячей воды и пара диаметром: 80 мм |  | 10 компл |  | 0.6 | 58823.12 | 39679.31 | 27510.43 | 7378.87 | 4385.45 | 404.56 | 31.78 | 4.46 |  |  |  | Установка задвижек или клапанов стальных для горячей воды и пара диаметром: 80 мм
|  | Объем=6/10 | [16 empty] | Объем=6/10
| Наружные сети водопровода, канализации, теплоснабжения, газопровода | [18 empty] | Наружные сети водопровода, канализации, теплоснабжения, газопровода
| 2-100-02 | Рабочий 2 разряда |  | 4: чел.-ч; 5: 0.64; 6: 0.384; 7: 695.43; 8: 267.05; Осн.З/п 9: 267.05 | [6 empty] | Рабочий 2 разряда
| 2-100-03 | Рабочий 3 разряда |  | 4: чел.-ч; 5: 8.55; 6: 5.13; 7: 759.23; 8: 3894.85; Осн.З/п 9: 3894.85 | [6 empty] | Рабочий 3 разряда
| 2-100-04 | Рабочий 4 разряда |  | 4: чел.-ч; 5: 32.14; 6: 19.284; 7: 854.93; 8: 16486.47; Осн.З/п 9: 16486.47 | [6 empty] | Рабочий 4 разряда
| 2-100-05 | Рабочий 5 разряда |  | 4: чел.-ч; 5: 11.64; 6: 6.984; 7: 982.54; 8: 6862.06; Осн.З/п 9: 6862.06 | [6 empty] | Рабочий 5 разряда
| 2 | Затраты труда машинистов |  | 4: чел.-ч; 5: 7.43; 6: 4.458; 7: 0; 8: 0; З/пМех 11: 0 | [6 empty] | Затраты труда машинистов
| 91.05.05-015 | Краны на автомобильном ходу, грузоподъемность 16 т |  | маш.-ч | 0.13 | 0.078 | 2273.88 | 177.36 |  | 177.36 | 0 | [9 empty] | Краны на автомобильном ходу, грузоподъемность 16 т
| 91.10.05-004 | Трубоукладчики, номинальная грузоподъемность 6,3 т |  | маш.-ч | 7.2 | 4.32 | 1620.24 | 6999.44 |  | 6999.44 | 0 | [9 empty] | Трубоукладчики, номинальная грузоподъемность 6,3 т
| 91.14.02-001 | Автомобили бортовые, грузоподъемность до 5 т |  | маш.-ч | 0.1 | 0.06 | 779.01 | 46.74 |  | 46.74 | 0 | [9 empty] | Автомобили бортовые, грузоподъемность до 5 т
| 91.17.04-042 | Аппараты для газовой сварки и резки |  | маш.-ч | 2 | 1.2 | 7 | 8.4 |  | 8.4 | 0 | [9 empty] | Аппараты для газовой сварки и резки
| 91.17.04-233 | Аппараты сварочные для ручной дуговой сварки, сварочный ток до 350 А |  | маш.-ч | 9 | 5.4 | 27.21 | 146.93 |  | 146.93 | 0 | [9 empty] | Аппараты сварочные для ручной дуговой сварки, сварочный ток до 350 А
| 01.3.02.03-0001 | Ацетилен газообразный технический |  | 4: м3; 5: 0.089; 6: 0.0534; 7: 711.46; 8: 37.99; Мат. 12: 37.99 | [6 empty] | Ацетилен газообразный технический
| 01.3.02.08-0001 | Кислород газообразный технический |  | 4: м3; 5: 0.4; 6: 0.24; 7: 225.84; 8: 54.2; Мат. 12: 54.2 | [6 empty] | Кислород газообразный технический
| 01.7.03.04-0001 | Электроэнергия |  | 4: кВт-ч; 5: 6.62; 6: 3.972; 7: 5.75; 8: 22.84; Мат. 12: 22.84 | [6 empty] | Электроэнергия
| 01.7.11.07-0227 | Электроды сварочные для сварки низколегированных и углеродистых сталей УОНИ 13/45, Э42А, диаметр 4-5 мм |  | 4: кг; 5: 2.79; 6: 1.674; 7: 160.3; 8: 268.34; Мат. 12: 268.34 | [6 empty] | Электроды сварочные для сварки низколегированных и углеродистых сталей УОНИ 13/45, Э42А, диаметр 4-5 мм
Н | 18.1.02.01 | Задвижки стальные для горячей воды и пара (или клапаны) |  | 4: компл; 5: 10; 6: 6; 7: 0; 8: 0; Мат. 12: 0 | [7 empty] | Задвижки стальные для горячей воды и пара (или клапаны)
| 01.7.17.07-0054 | Круг шлифовальный прямого профиля, размеры 230х5х22 мм |  | 4: шт; 5: 0.27; 6: 0.162; 7: 130.79; 8: 21.19; Мат. 12: 21.19 | [6 empty] | Круг шлифовальный прямого профиля, размеры 230х5х22 мм
Н | 23.1.03.04 | Опора скользящая |  | 4: шт; 5: 10; 6: 6; 7: 0; 8: 0; Мат. 12: 0 | [7 empty] | Опора скользящая
Н | 23.8.03.12 | Фланцы ответные |  | 4: компл; 5: 20; 6: 12; 7: 0; 8: 0; Мат. 12: 0 | [7 empty] | Фланцы ответные
|  |  | Накладные расходы 123% ФОТ (от 31 895,88) | 8: 39231.93
|  |  | Сметная прибыль 74%*0.85 ФОТ (от 31 895,88) | 8: 20062.51
|  |  | Итого c накладными и см. прибылью | 8: 98973.75
17 | ФСБЦ-18.1.09.11-0155 Приказ Минстроя России от 18.05.2022 №378/пр | Кран шаровой фланцевый для воды, пара, нефтепродуктов, из коррозионно-стойкой стали, номинальное давление 2,5 МПа, номинальный диаметр 80 мм |  | шт |  | 6 | 24304.63 | 145827.78 |  |  |  | 145827.78 | 0 | 0 |  |  |  | Кран шаровой фланцевый для воды, пара, нефтепродуктов, из коррозионно-стойкой стали, номинальное давление 2,5 МПа, номинальный диаметр 80 мм
| Наружные сети водопровода, канализации, теплоснабжения, газопровода | [18 empty] | Наружные сети водопровода, канализации, теплоснабжения, газопровода
18 | ФСБЦ-23.8.03.09-0458 Приказ Минстроя России от 11.05.2023 №335/пр | Фланцы ответные из стали 12Х18Н10Т, приварные, в комплекте (2 фланца, 2 прокладки, болты, гайки), номинальное давление 1,0 МПа, номинальный диаметр 80 мм |  | компл |  | 6 | 5957.22 | 35743.32 |  |  |  | 35743.32 | 0 | 0 |  |  |  | Фланцы ответные из стали 12Х18Н10Т, приварные, в комплекте (2 фланца, 2 прокладки, болты, гайки), номинальное давление 1,0 МПа, номинальный диаметр 80 мм
| Наружные сети водопровода, канализации, теплоснабжения, газопровода | [18 empty] | Наружные сети водопровода, канализации, теплоснабжения, газопровода
19 | ГЭСН24-01-032-01 Приказ Минстроя России от 07.02.2025 №69/пр | Установка задвижек или клапанов стальных для горячей воды и пара диаметром: 50 мм |  | 10 компл |  | 0.3 | 34783.96 | 10450.58 | 10269.96 | 74.94 | 15.39 | 90.29 | 11.83 | 1.49 |  |  |  | Установка задвижек или клапанов стальных для горячей воды и пара диаметром: 50 мм
|  | Объем=3/10 | [16 empty] | Объем=3/10
| Наружные сети водопровода, канализации, теплоснабжения, газопровода | [18 empty] | Наружные сети водопровода, канализации, теплоснабжения, газопровода
| 2-100-02 | Рабочий 2 разряда |  | 4: чел.-ч; 5: 0.48; 6: 0.144; 7: 695.43; 8: 100.14; Осн.З/п 9: 100.14 | [6 empty] | Рабочий 2 разряда
| 2-100-03 | Рабочий 3 разряда |  | 4: чел.-ч; 5: 5.87; 6: 1.761; 7: 759.23; 8: 1337; Осн.З/п 9: 1337 | [6 empty] | Рабочий 3 разряда
| 2-100-04 | Рабочий 4 разряда |  | 4: чел.-ч; 5: 23.9; 6: 7.17; 7: 854.93; 8: 6129.85; Осн.З/п 9: 6129.85 | [6 empty] | Рабочий 4 разряда
| 2-100-05 | Рабочий 5 разряда |  | 4: чел.-ч; 5: 9.17; 6: 2.751; 7: 982.54; 8: 2702.97; Осн.З/п 9: 2702.97 | [6 empty] | Рабочий 5 разряда
| 2 | Затраты труда машинистов |  | 4: чел.-ч; 5: 4.95; 6: 1.485; 7: 0; 8: 0; З/пМех 11: 0 | [6 empty] | Затраты труда машинистов
| 91.14.02-001 | Автомобили бортовые, грузоподъемность до 5 т |  | маш.-ч | 0.06 | 0.018 | 779.01 | 14.02 |  | 14.02 | 0 | [9 empty] | Автомобили бортовые, грузоподъемность до 5 т
| 91.17.04-042 | Аппараты для газовой сварки и резки |  | маш.-ч | 1.8 | 0.54 | 7 | 3.78 |  | 3.78 | 0 | [9 empty] | Аппараты для газовой сварки и резки
| 91.17.04-233 | Аппараты сварочные для ручной дуговой сварки, сварочный ток до 350 А |  | маш.-ч | 7 | 2.1 | 27.21 | 57.14 |  | 57.14 | 0 | [9 empty] | Аппараты сварочные для ручной дуговой сварки, сварочный ток до 350 А
| 01.3.02.08-0001 | Кислород газообразный технический |  | 4: м3; 5: 0.26; 6: 0.078; 7: 225.84; 8: 17.62; Мат. 12: 17.62 | [6 empty] | Кислород газообразный технический
| 01.7.03.04-0001 | Электроэнергия |  | 4: кВт-ч; 5: 4.7; 6: 1.41; 7: 5.75; 8: 8.11; Мат. 12: 8.11 | [6 empty] | Электроэнергия
| 01.7.11.07-0227 | Электроды сварочные для сварки низколегированных и углеродистых сталей УОНИ 13/45, Э42А, диаметр 4-5 мм |  | 4: кг; 5: 1.22; 6: 0.366; 7: 160.3; 8: 58.67; Мат. 12: 58.67 | [6 empty] | Электроды сварочные для сварки низколегированных и углеродистых сталей УОНИ 13/45, Э42А, диаметр 4-5 мм
Н | 18.1.02.01 | Задвижки стальные для горячей воды и пара (или клапаны) |  | 4: компл; 5: 10; 6: 3; 7: 0; 8: 0; Мат. 12: 0 | [7 empty] | Задвижки стальные для горячей воды и пара (или клапаны)
| 01.7.17.07-0054 | Круг шлифовальный прямого профиля, размеры 230х5х22 мм |  | 4: шт; 5: 0.15; 6: 0.045; 7: 130.79; 8: 5.89; Мат. 12: 5.89 | [6 empty] | Круг шлифовальный прямого профиля, размеры 230х5х22 мм
Н | 23.1.03.04 | Опора скользящая |  | 4: шт; 5: 10; 6: 3; 7: 0; 8: 0; Мат. 12: 0 | [7 empty] | Опора скользящая
Н | 23.8.03.12 | Фланцы ответные |  | 4: компл; 5: 20; 6: 6; 7: 0; 8: 0; Мат. 12: 0 | [7 empty] | Фланцы ответные
|  |  | Накладные расходы 123% ФОТ (от 10 285,35) | 8: 12650.98
|  |  | Сметная прибыль 74%*0.85 ФОТ (от 10 285,35) | 8: 6469.49
|  |  | Итого c накладными и см. прибылью | 8: 29571.05
20 | ФСБЦ-18.1.09.11-1010 Приказ Минстроя России от 18.05.2022 №378/пр | Кран шаровой проходной стальной, присоединение к трубопроводу фланцевое, номинальное давление 2,0 МПа, номинальный диаметр 50 мм |  | шт |  | 3 | 2559.17 | 7677.51 |  |  |  | 7677.51 | 0 | 0 |  |  |  | Кран шаровой проходной стальной, присоединение к трубопроводу фланцевое, номинальное давление 2,0 МПа, номинальный диаметр 50 мм
| Наружные сети водопровода, канализации, теплоснабжения, газопровода | [18 empty] | Наружные сети водопровода, канализации, теплоснабжения, газопровода
21 | ФСБЦ-23.8.03.09-0456 Приказ Минстроя России от 11.05.2023 №335/пр | Фланцы ответные из стали 12Х18Н10Т, приварные, в комплекте (2 фланца, 2 прокладки, болты, гайки), номинальное давление 1,0 МПа, номинальный диаметр 50 мм |  | компл |  | 3 | 4198.03 | 12594.09 |  |  |  | 12594.09 | 0 | 0 |  |  |  | Фланцы ответные из стали 12Х18Н10Т, приварные, в комплекте (2 фланца, 2 прокладки, болты, гайки), номинальное давление 1,0 МПа, номинальный диаметр 50 мм
| Наружные сети водопровода, канализации, теплоснабжения, газопровода | [18 empty] | Наружные сети водопровода, канализации, теплоснабжения, газопровода
22 | ГЭСН24-01-032-01 Приказ Минстроя России от 07.02.2025 №69/пр применительно | Установка задвижек или клапанов стальных для горячей воды и пара диаметром:32 мм |  | 10 компл |  | 0.6 | 34783.96 | 20901.15 | 20539.93 | 149.88 | 30.78 | 180.56 | 23.65 | 2.97 |  |  |  | Установка задвижек или клапанов стальных для горячей воды и пара диаметром:32 мм
|  | Объем=6/10 | [16 empty] | Объем=6/10
| Наружные сети водопровода, канализации, теплоснабжения, газопровода | [18 empty] | Наружные сети водопровода, канализации, теплоснабжения, газопровода
| 2-100-02 | Рабочий 2 разряда |  | 4: чел.-ч; 5: 0.48; 6: 0.288; 7: 695.43; 8: 200.28; Осн.З/п 9: 200.28 | [6 empty] | Рабочий 2 разряда
| 2-100-03 | Рабочий 3 разряда |  | 4: чел.-ч; 5: 5.87; 6: 3.522; 7: 759.23; 8: 2674.01; Осн.З/п 9: 2674.01 | [6 empty] | Рабочий 3 разряда
| 2-100-04 | Рабочий 4 разряда |  | 4: чел.-ч; 5: 23.9; 6: 14.34; 7: 854.93; 8: 12259.7; Осн.З/п 9: 12259.7 | [6 empty] | Рабочий 4 разряда
| 2-100-05 | Рабочий 5 разряда |  | 4: чел.-ч; 5: 9.17; 6: 5.502; 7: 982.54; 8: 5405.94; Осн.З/п 9: 5405.94 | [6 empty] | Рабочий 5 разряда
| 2 | Затраты труда машинистов |  | 4: чел.-ч; 5: 4.95; 6: 2.97; 7: 0; 8: 0; З/пМех 11: 0 | [6 empty] | Затраты труда машинистов
| 91.14.02-001 | Автомобили бортовые, грузоподъемность до 5 т |  | маш.-ч | 0.06 | 0.036 | 779.01 | 28.04 |  | 28.04 | 0 | [9 empty] | Автомобили бортовые, грузоподъемность до 5 т
| 91.17.04-042 | Аппараты для газовой сварки и резки |  | маш.-ч | 1.8 | 1.08 | 7 | 7.56 |  | 7.56 | 0 | [9 empty] | Аппараты для газовой сварки и резки
| 91.17.04-233 | Аппараты сварочные для ручной дуговой сварки, сварочный ток до 350 А |  | маш.-ч | 7 | 4.2 | 27.21 | 114.28 |  | 114.28 | 0 | [9 empty] | Аппараты сварочные для ручной дуговой сварки, сварочный ток до 350 А
| 01.3.02.08-0001 | Кислород газообразный технический |  | 4: м3; 5: 0.26; 6: 0.156; 7: 225.84; 8: 35.23; Мат. 12: 35.23 | [6 empty] | Кислород газообразный технический
| 01.7.03.04-0001 | Электроэнергия |  | 4: кВт-ч; 5: 4.7; 6: 2.82; 7: 5.75; 8: 16.22; Мат. 12: 16.22 | [6 empty] | Электроэнергия
| 01.7.11.07-0227 | Электроды сварочные для сварки низколегированных и углеродистых сталей УОНИ 13/45, Э42А, диаметр 4-5 мм |  | 4: кг; 5: 1.22; 6: 0.732; 7: 160.3; 8: 117.34; Мат. 12: 117.34 | [6 empty] | Электроды сварочные для сварки низколегированных и углеродистых сталей УОНИ 13/45, Э42А, диаметр 4-5 мм
Н | 18.1.02.01 | Задвижки стальные для горячей воды и пара (или клапаны) |  | 4: компл; 5: 10; 6: 6; 7: 0; 8: 0; Мат. 12: 0 | [7 empty] | Задвижки стальные для горячей воды и пара (или клапаны)
| 01.7.17.07-0054 | Круг шлифовальный прямого профиля, размеры 230х5х22 мм |  | 4: шт; 5: 0.15; 6: 0.09; 7: 130.79; 8: 11.77; Мат. 12: 11.77 | [6 empty] | Круг шлифовальный прямого профиля, размеры 230х5х22 мм
Н | 23.1.03.04 | Опора скользящая |  | 4: шт; 5: 10; 6: 6; 7: 0; 8: 0; Мат. 12: 0 | [7 empty] | Опора скользящая
Н | 23.8.03.12 | Фланцы ответные |  | 4: компл; 5: 20; 6: 12; 7: 0; 8: 0; Мат. 12: 0 | [7 empty] | Фланцы ответные
|  |  | Накладные расходы 123% ФОТ (от 20 570,71) | 8: 25301.97
|  |  | Сметная прибыль 74%*0.85 ФОТ (от 20 570,71) | 8: 12938.98
|  |  | Итого c накладными и см. прибылью | 8: 59142.1
23 | ФСБЦ-18.1.09.07-0182 Приказ Минстроя России от 18.05.2022 №378/пр | Кран стальной шаровой, с рукояткой, присоединение к трубопроводу под приварку, номинальное давление 2,5 МПа, номинальный диаметр 32 мм |  | шт |  | 6 | 3093.31 | 18559.86 |  |  |  | 18559.86 | 0 | 0 |  |  |  | Кран стальной шаровой, с рукояткой, присоединение к трубопроводу под приварку, номинальное давление 2,5 МПа, номинальный диаметр 32 мм
| Наружные сети водопровода, канализации, теплоснабжения, газопровода | [18 empty] | Наружные сети водопровода, канализации, теплоснабжения, газопровода
Прокладка трубопроводов. | [16 empty] | Прокладка трубопроводов.
24 | ГЭСН09-08-001-02 Приказ Минстроя России от 09.08.2024 №524/пр | Установка металлических столбов высотой до 4 м: на винтовых сваях |  | 100 шт |  | 0.1 | 38102.27 | 4420.65 | 3671.64 | 138.59 | 610.42 |  | 4.84 | 0.71 |  |  |  | Установка металлических столбов высотой до 4 м: на винтовых сваях
|  | Объем=10/100 | [16 empty] | Объем=10/100
| Строительные металлические конструкции | [18 empty] | Строительные металлические конструкции
| 1-100-30 | Средний разряд работы 3,0 |  | 4: чел.-ч; 5: 48.36; 6: 4.836; 7: 759.23; 8: 3671.64; Осн.З/п 9: 3671.64 | [6 empty] | Средний разряд работы 3,0
| 2 | Затраты труда машинистов |  | 4: чел.-ч; 5: 7.14; 6: 0.714; 7: 0; 8: 0; З/пМех 11: 0 | [6 empty] | Затраты труда машинистов
| 91.14.02-001 | Автомобили бортовые, грузоподъемность до 5 т |  | маш.-ч | 0.97 | 0.097 | 779.01 | 75.56 |  | 75.56 | 0 | [9 empty] | Автомобили бортовые, грузоподъемность до 5 т
| 91.16.01-001 | Электростанции передвижные, мощность 2 кВт |  | маш.-ч | 6.17 | 0.617 | 102.15 | 63.03 |  | 63.03 | 0 | [9 empty] | Электростанции передвижные, мощность 2 кВт
Н | 07.2.07.11 | Стойки металлические опорные |  | 4: шт; 5: 100; 6: 10; 7: 0; 8: 0; Мат. 12: 0 | [7 empty] | Стойки металлические опорные
Н | 08.1.02.16 | Сваи стальные винтовые с крепежом |  | 4: компл; 5: 100; 6: 10; 7: 0; 8: 0; Мат. 12: 0 | [7 empty] | Сваи стальные винтовые с крепежом
|  |  | Накладные расходы 98% ФОТ (от 4 282,06) | 8: 4196.42
|  |  | Сметная прибыль 62%*0.85 ФОТ (от 4 282,06) | 8: 2256.65
|  |  | Итого c накладными и см. прибылью | 8: 10873.72
25 | ФСБЦ-08.1.02.16-0211 Приказ Минстроя России от 14.11.2023 №817/пр | Свая винтовая стальная, тип СВЛ, двухлопастная, с литым наконечником, диаметр ствола 57 мм, толщина стенки 3 мм, диаметр лопасти 200 мм, длина 1500 мм |  | шт |  | 10 | 992.72 | 9927.2 |  |  |  | 9927.2 | 0 | 0 |  |  |  | Свая винтовая стальная, тип СВЛ, двухлопастная, с литым наконечником, диаметр ствола 57 мм, толщина стенки 3 мм, диаметр лопасти 200 мм, длина 1500 мм
| Строительные металлические конструкции | [18 empty] | Строительные металлические конструкции
26 | ФСБЦ-08.3.11.01-1100 Приказ Минстроя России от 18.05.2022 №378/пр | Швеллеры стальные горячекатаные, марки стали Ст3пс, Ст3сп, № 5У-10У, № 5П-10П |  | т |  | 0.04 | 79353.65 | 3174.15 |  |  |  | 3174.15 | 0 | 0 |  |  |  | Швеллеры стальные горячекатаные, марки стали Ст3пс, Ст3сп, № 5У-10У, № 5П-10П
|  | Объем=20*2/1000 | [16 empty] | Объем=20*2/1000
| Строительные металлические конструкции | [18 empty] | Строительные металлические конструкции
27 | ГЭСН24-01-046-03 Приказ Минстроя России от 18.05.2022 №378/пр | Установка неподвижных опор, изолированных пенополиуретаном (ППУ), диаметром: 89 мм |  | 10 шт |  | 0.6 | 16706.41 | 12876.53 | 4375.53 | 5648.32 | 2852.68 |  | 5.12 | 2.48 |  |  |  | Установка неподвижных опор, изолированных пенополиуретаном (ППУ), диаметром: 89 мм
|  | Объем=6/10 | [16 empty] | Объем=6/10
| Наружные сети водопровода, канализации, теплоснабжения, газопровода | [18 empty] | Наружные сети водопровода, канализации, теплоснабжения, газопровода
| 1-100-40 | Средний разряд работы 4,0 |  | 4: чел.-ч; 5: 8.53; 6: 5.118; 7: 854.93; 8: 4375.53; Осн.З/п 9: 4375.53 | [6 empty] | Средний разряд работы 4,0
| 2 | Затраты труда машинистов |  | 4: чел.-ч; 5: 4.14; 6: 2.484; 7: 0; 8: 0; З/пМех 11: 0 | [6 empty] | Затраты труда машинистов
| 91.05.05-015 | Краны на автомобильном ходу, грузоподъемность 16 т |  | маш.-ч | 4.14 | 2.484 | 2273.88 | 5648.32 |  | 5648.32 | 0 | [9 empty] | Краны на автомобильном ходу, грузоподъемность 16 т
Н | 23.1.03.01 | Опоры неподвижные, изолированные пенополиуретаном, в полиэтиленовой оболочке |  | 4: шт; 5: 10; 6: 6; 7: 0; 8: 0; Мат. 12: 0 | [7 empty] | Опоры неподвижные, изолированные пенополиуретаном, в полиэтиленовой оболочке
|  |  | Накладные расходы 123% ФОТ (от 7 228,21) | 8: 8890.7
|  |  | Сметная прибыль 74%*0.85 ФОТ (от 7 228,21) | 8: 4546.54
|  |  | Итого c накладными и см. прибылью | 8: 26313.77
28 | ФСБЦ-23.1.03.01-0002 Приказ Минстроя России от 18.05.2022 №378/пр | Опора неподвижная с теплоизоляцией из пенополиуретана в полиэтиленовой оболочке, размеры щита 275х275х16 мм, длина трубы 2500 мм, толщина стенки трубы 3 мм, наружный диаметр стальной трубы 89 мм, наружный диаметр изоляции 160 мм |  | шт |  | 6 | 10022.55 | 60135.3 |  |  |  | 60135.3 | 0 | 0 |  |  |  | Опора неподвижная с теплоизоляцией из пенополиуретана в полиэтиленовой оболочке, размеры щита 275х275х16 мм, длина трубы 2500 мм, толщина стенки трубы 3 мм, наружный диаметр стальной трубы 89 мм, наружный диаметр изоляции 160 мм
| Наружные сети водопровода, канализации, теплоснабжения, газопровода | [18 empty] | Наружные сети водопровода, канализации, теплоснабжения, газопровода
29 | ГЭСН24-01-046-01 Приказ Минстроя России от 18.05.2022 №378/пр | Установка неподвижных опор, изолированных пенополиуретаном (ППУ), диаметром: до 57 мм |  | 10 шт |  | 0.4 | 13029.91 | 6695.72 | 2274.11 | 2937.85 | 1483.76 |  | 2.66 | 1.29 |  |  |  | Установка неподвижных опор, изолированных пенополиуретаном (ППУ), диаметром: до 57 мм
|  | Объем=4/10 | [16 empty] | Объем=4/10
| Наружные сети водопровода, канализации, теплоснабжения, газопровода | [18 empty] | Наружные сети водопровода, канализации, теплоснабжения, газопровода
| 1-100-40 | Средний разряд работы 4,0 |  | 4: чел.-ч; 5: 6.65; 6: 2.66; 7: 854.93; 8: 2274.11; Осн.З/п 9: 2274.11 | [6 empty] | Средний разряд работы 4,0
| 2 | Затраты труда машинистов |  | 4: чел.-ч; 5: 3.23; 6: 1.292; 7: 0; 8: 0; З/пМех 11: 0 | [6 empty] | Затраты труда машинистов
| 91.05.05-015 | Краны на автомобильном ходу, грузоподъемность 16 т |  | маш.-ч | 3.23 | 1.292 | 2273.88 | 2937.85 |  | 2937.85 | 0 | [9 empty] | Краны на автомобильном ходу, грузоподъемность 16 т
Н | 23.1.03.01 | Опоры неподвижные, изолированные пенополиуретаном, в полиэтиленовой оболочке |  | 4: шт; 5: 10; 6: 4; 7: 0; 8: 0; Мат. 12: 0 | [7 empty] | Опоры неподвижные, изолированные пенополиуретаном, в полиэтиленовой оболочке
|  |  | Накладные расходы 123% ФОТ (от 3 757,87) | 8: 4622.18
|  |  | Сметная прибыль 74%*0.85 ФОТ (от 3 757,87) | 8: 2363.7
|  |  | Итого c накладными и см. прибылью | 8: 13681.6
30 | ФСБЦ-23.1.01.06-0062 Приказ Минстроя России от 18.05.2022 №378/пр | Компенсатор сильфонный осевой односекционный в защитном кожухе, компенсирующая способность 25 мм, условное давление 1,6 МПа, диаметр 50 мм |  | шт |  | 4 | 2269.15 | 9076.6 |  |  |  | 9076.6 | 0 | 0 |  |  |  | Компенсатор сильфонный осевой односекционный в защитном кожухе, компенсирующая способность 25 мм, условное давление 1,6 МПа, диаметр 50 мм
| Наружные сети водопровода, канализации, теплоснабжения, газопровода | [18 empty] | Наружные сети водопровода, канализации, теплоснабжения, газопровода
31 | ГЭСН24-01-041-03 Приказ Минстроя России от 18.05.2022 №378/пр | Бесканальная прокладка в траншее стальных труб в изоляции из пенополиуретана (ППМИ) диаметром: 89 мм |  | км |  | 0.398 | 186342.94 | 93905.38 | 35077.35 | 39087.13 | 19740.9 |  | 41.97 | 17.19 |  |  |  | Бесканальная прокладка в траншее стальных труб в изоляции из пенополиуретана (ППМИ) диаметром: 89 мм
|  | Объем=398/1000 | [16 empty] | Объем=398/1000
| Наружные сети водопровода, канализации, теплоснабжения, газопровода | [18 empty] | Наружные сети водопровода, канализации, теплоснабжения, газопровода
| 1-100-38 | Средний разряд работы 3,8 |  | 4: чел.-ч; 5: 105.45; 6: 41.9691; 7: 835.79; 8: 35077.35; Осн.З/п 9: 35077.35 | [6 empty] | Средний разряд работы 3,8
| 2 | Затраты труда машинистов |  | 4: чел.-ч; 5: 43.19; 6: 17.1896; 7: 0; 8: 0; З/пМех 11: 0 | [6 empty] | Затраты труда машинистов
| 91.05.05-015 | Краны на автомобильном ходу, грузоподъемность 16 т |  | маш.-ч | 43.19 | 17.1896 | 2273.88 | 39087.13 |  | 39087.13 | 0 | [9 empty] | Краны на автомобильном ходу, грузоподъемность 16 т
Н | 23.4.01.03 | Трубы стальные в пенополиуретановой изоляции |  | 4: м; 5: 1000; 6: 398; 7: 0; 8: 0; Мат. 12: 0 | [7 empty] | Трубы стальные в пенополиуретановой изоляции
|  |  | Накладные расходы 123% ФОТ (от 54 818,25) | 8: 67426.45
|  |  | Сметная прибыль 74%*0.85 ФОТ (от 54 818,25) | 8: 34480.68
|  |  | Итого c накладными и см. прибылью | 8: 195812.51
32 | ФСБЦ-23.4.01.03-0073 Приказ Минстроя России от 18.05.2022 №378/пр | Трубы стальные бесшовные с тепловой изоляцией из пенополиуретана в полиэтиленовой оболочке, наружный диаметр трубы 89 мм, наружный диаметр изоляции 160 мм, толщина стенки трубы 4 мм |  | м |  | 398 | 1994.13 | 793663.74 |  |  |  | 793663.74 | 0 | 0 |  |  |  | Трубы стальные бесшовные с тепловой изоляцией из пенополиуретана в полиэтиленовой оболочке, наружный диаметр трубы 89 мм, наружный диаметр изоляции 160 мм, толщина стенки трубы 4 мм
| Наружные сети водопровода, канализации, теплоснабжения, газопровода | [18 empty] | Наружные сети водопровода, канализации, теплоснабжения, газопровода
33 | ГЭСН24-01-050-03 Приказ Минстроя России от 13.05.2024 №323/пр | Изоляция стыков труб, изолированных пенополиуретаном (ППМИ), неразъемными муфтами мастичной комплектации методом заливки, диаметром: 89 мм |  | 10 стыков |  | 4.6 | 23788.92 | 109625.64 | 92563.13 | 280.45 | 196.63 | 16585.43 | 94.21 | 0.23 |  |  |  | Изоляция стыков труб, изолированных пенополиуретаном (ППМИ), неразъемными муфтами мастичной комплектации методом заливки, диаметром: 89 мм
|  | Объем=46/10 | [16 empty] | Объем=46/10
| Наружные сети водопровода, канализации, теплоснабжения, газопровода | [18 empty] | Наружные сети водопровода, канализации, теплоснабжения, газопровода
| 2-100-05 | Рабочий 5 разряда |  | 4: чел.-ч; 5: 20.48; 6: 94.208; 7: 982.54; 8: 92563.13; Осн.З/п 9: 92563.13 | [6 empty] | Рабочий 5 разряда
| 2 | Затраты труда машинистов |  | 4: чел.-ч; 5: 0.05; 6: 0.23; 7: 0; 8: 0; З/пМех 11: 0 | [6 empty] | Затраты труда машинистов
| 91.14.02-001 | Автомобили бортовые, грузоподъемность до 5 т |  | маш.-ч | 0.05 | 0.23 | 779.01 | 179.17 |  | 179.17 | 0 | [9 empty] | Автомобили бортовые, грузоподъемность до 5 т
| 91.18.01-011 | Компрессоры поршневые передвижные с электродвигателем, давление до 0,6 МПа (6 атм), производительность до 0,83 м3/мин |  | маш.-ч | 1.39 | 6.394 | 15.84 | 101.28 |  | 101.28 | 0 | [9 empty] | Компрессоры поршневые передвижные с электродвигателем, давление до 0,6 МПа (6 атм), производительность до 0,83 м3/мин
| 01.3.02.09-0022 | Пропан-бутан смесь техническая |  | 4: кг; 5: 40.96; 6: 188.416; 7: 71.17; 8: 13409.57; Мат. 12: 13409.57 | [6 empty] | Пропан-бутан смесь техническая
| 01.7.03.04-0001 | Электроэнергия |  | 4: кВт-ч; 5: 1.78; 6: 8.188; 7: 5.75; 8: 47.08; Мат. 12: 47.08 | [6 empty] | Электроэнергия
| 01.7.17.11-0013 | Шкурка шлифовальная на тканевой основе водостойкая |  | 4: м2; 5: 0.49; 6: 2.254; 7: 1388.1; 8: 3128.78; Мат. 12: 3128.78 | [6 empty] | Шкурка шлифовальная на тканевой основе водостойкая
Н | 24.1.01.06 | Комплект для изоляции сварного стыка стальных труб из пенополиуретана, с полиэтиленовой муфтой |  | 4: шт; 5: 10; 6: 46; 7: 0; 8: 0; Мат. 12: 0 | [7 empty] | Комплект для изоляции сварного стыка стальных труб из пенополиуретана, с полиэтиленовой муфтой
|  |  | Накладные расходы 123% ФОТ (от 92 759,76) | 8: 114094.5
|  |  | Сметная прибыль 74%*0.85 ФОТ (от 92 759,76) | 8: 58345.89
|  |  | Итого c накладными и см. прибылью | 8: 282066.03
34 | ФСБЦ-24.1.01.06-0035 Приказ Минстроя России от 18.05.2022 №378/пр | Комплект для изоляции сварного стыка стальных труб с теплоизоляцией из пенополиуретана в полиэтиленовой оболочке, с полиэтиленовой муфтой длиной 500 мм, с термоусадочными манжетами, наружный диаметр трубы 89 мм, наружный диаметр изоляции 160 мм |  | компл |  | 46 | 1519.75 | 69908.5 |  |  |  | 69908.5 | 0 | 0 |  |  |  | Комплект для изоляции сварного стыка стальных труб с теплоизоляцией из пенополиуретана в полиэтиленовой оболочке, с полиэтиленовой муфтой длиной 500 мм, с термоусадочными манжетами, наружный диаметр трубы 89 мм, наружный диаметр изоляции 160 мм
| Наружные сети водопровода, канализации, теплоснабжения, газопровода | [18 empty] | Наружные сети водопровода, канализации, теплоснабжения, газопровода
35 | ГЭСН24-01-053-03 Приказ Минстроя России от 18.05.2022 №378/пр | Промывка и гидравлическое испытание трубопроводов, изолированных пенополиуретаном (ППМИ), диаметром: 89 мм |  | 100 м |  | 3.98 | 18037.16 | 80294.41 | 49039.69 | 22546.2 | 8506.55 | 201.97 | 61.49 | 9.95 |  |  |  | Промывка и гидравлическое испытание трубопроводов, изолированных пенополиуретаном (ППМИ), диаметром: 89 мм
|  | Объем=398/100 | [16 empty] | Объем=398/100
| Наружные сети водопровода, канализации, теплоснабжения, газопровода | [18 empty] | Наружные сети водопровода, канализации, теплоснабжения, газопровода
| 1-100-34 | Средний разряд работы 3,4 |  | 4: чел.-ч; 5: 15.45; 6: 61.491; 7: 797.51; 8: 49039.69; Осн.З/п 9: 49039.69 | [6 empty] | Средний разряд работы 3,4
| 2 | Затраты труда машинистов |  | 4: чел.-ч; 5: 2.5; 6: 9.95; 7: 0; 8: 0; З/пМех 11: 0 | [6 empty] | Затраты труда машинистов
| 91.10.01-001 | Агрегаты наполнительно-опрессовочные, подача до 70 м3/ч |  | маш.-ч | 2.5 | 9.95 | 2265.95 | 22546.2 |  | 22546.2 | 0 | [9 empty] | Агрегаты наполнительно-опрессовочные, подача до 70 м3/ч
| 01.7.03.01-0001 | Вода |  | 4: м3; 5: 2.09; 6: 8.3182; 7: 24.28; 8: 201.97; Мат. 12: 201.97 | [6 empty] | Вода
|  |  | Накладные расходы 123% ФОТ (от 57 546,24) | 8: 70781.88
|  |  | Сметная прибыль 74%*0.85 ФОТ (от 57 546,24) | 8: 36196.58
|  |  | Итого c накладными и см. прибылью | 8: 187272.87
36 | ГЭСН24-01-041-01 Приказ Минстроя России от 18.05.2022 №378/пр | Бесканальная прокладка в траншее стальных труб в изоляции из пенополиуретана (ППМИ) диаметром: до 57 мм |  | км |  | 0.258 | 184139.49 | 60141.9 | 22492.76 | 25015.23 | 12633.91 |  | 26.91 | 11 |  |  |  | Бесканальная прокладка в траншее стальных труб в изоляции из пенополиуретана (ППМИ) диаметром: до 57 мм
|  | Объем=258/1000 | [16 empty] | Объем=258/1000
| Наружные сети водопровода, канализации, теплоснабжения, газопровода | [18 empty] | Наружные сети водопровода, канализации, теплоснабжения, газопровода
| 1-100-38 | Средний разряд работы 3,8 |  | 4: чел.-ч; 5: 104.31; 6: 26.912; 7: 835.79; 8: 22492.76; Осн.З/п 9: 22492.76 | [6 empty] | Средний разряд работы 3,8
| 2 | Затраты труда машинистов |  | 4: чел.-ч; 5: 42.64; 6: 11.0011; 7: 0; 8: 0; З/пМех 11: 0 | [6 empty] | Затраты труда машинистов
| 91.05.05-015 | Краны на автомобильном ходу, грузоподъемность 16 т |  | маш.-ч | 42.64 | 11.0011 | 2273.88 | 25015.23 |  | 25015.23 | 0 | [9 empty] | Краны на автомобильном ходу, грузоподъемность 16 т
Н | 23.4.01.03 | Трубы стальные в пенополиуретановой изоляции |  | 4: м; 5: 1000; 6: 258; 7: 0; 8: 0; Мат. 12: 0 | [7 empty] | Трубы стальные в пенополиуретановой изоляции
|  |  | Накладные расходы 123% ФОТ (от 35 126,67) | 8: 43205.8
|  |  | Сметная прибыль 74%*0.85 ФОТ (от 35 126,67) | 8: 22094.68
|  |  | Итого c накладными и см. прибылью | 8: 125442.38
37 | ФСБЦ-23.4.01.03-0071 Приказ Минстроя России от 18.05.2022 №378/пр | Трубы стальные бесшовные с тепловой изоляцией из пенополиуретана в полиэтиленовой оболочке, наружный диаметр трубы 57 мм, наружный диаметр изоляции 125 мм, толщина стенки трубы 3,5 мм |  | м |  | 258 | 1265.55 | 326511.9 |  |  |  | 326511.9 | 0 | 0 |  |  |  | Трубы стальные бесшовные с тепловой изоляцией из пенополиуретана в полиэтиленовой оболочке, наружный диаметр трубы 57 мм, наружный диаметр изоляции 125 мм, толщина стенки трубы 3,5 мм
| Наружные сети водопровода, канализации, теплоснабжения, газопровода | [18 empty] | Наружные сети водопровода, канализации, теплоснабжения, газопровода
38 | ГЭСН24-01-050-01 Приказ Минстроя России от 13.05.2024 №323/пр | Изоляция стыков труб, изолированных пенополиуретаном (ППМИ), неразъемными муфтами мастичной комплектации методом заливки, диаметром: 57 мм |  | 10 стыков |  | 3 | 19805.81 | 59520.02 | 50669.59 | 155.73 | 102.59 | 8592.11 | 51.57 | 0.12 |  |  |  | Изоляция стыков труб, изолированных пенополиуретаном (ППМИ), неразъемными муфтами мастичной комплектации методом заливки, диаметром: 57 мм
|  | Объем=30/10 | [16 empty] | Объем=30/10
| Наружные сети водопровода, канализации, теплоснабжения, газопровода | [18 empty] | Наружные сети водопровода, канализации, теплоснабжения, газопровода
| 2-100-05 | Рабочий 5 разряда |  | 4: чел.-ч; 5: 17.19; 6: 51.57; 7: 982.54; 8: 50669.59; Осн.З/п 9: 50669.59 | [6 empty] | Рабочий 5 разряда
| 2 | Затраты труда машинистов |  | 4: чел.-ч; 5: 0.04; 6: 0.12; 7: 0; 8: 0; З/пМех 11: 0 | [6 empty] | Затраты труда машинистов
| 91.14.02-001 | Автомобили бортовые, грузоподъемность до 5 т |  | маш.-ч | 0.04 | 0.12 | 779.01 | 93.48 |  | 93.48 | 0 | [9 empty] | Автомобили бортовые, грузоподъемность до 5 т
| 91.18.01-011 | Компрессоры поршневые передвижные с электродвигателем, давление до 0,6 МПа (6 атм), производительность до 0,83 м3/мин |  | маш.-ч | 1.31 | 3.93 | 15.84 | 62.25 |  | 62.25 | 0 | [9 empty] | Компрессоры поршневые передвижные с электродвигателем, давление до 0,6 МПа (6 атм), производительность до 0,83 м3/мин
| 01.3.02.09-0022 | Пропан-бутан смесь техническая |  | 4: кг; 5: 32.3; 6: 96.9; 7: 71.17; 8: 6896.37; Мат. 12: 6896.37 | [6 empty] | Пропан-бутан смесь техническая
| 01.7.03.04-0001 | Электроэнергия |  | 4: кВт-ч; 5: 1.74; 6: 5.22; 7: 5.75; 8: 30.02; Мат. 12: 30.02 | [6 empty] | Электроэнергия
| 01.7.17.11-0013 | Шкурка шлифовальная на тканевой основе водостойкая |  | 4: м2; 5: 0.4; 6: 1.2; 7: 1388.1; 8: 1665.72; Мат. 12: 1665.72 | [6 empty] | Шкурка шлифовальная на тканевой основе водостойкая
Н | 24.1.01.06 | Комплект для изоляции сварного стыка стальных труб из пенополиуретана, с полиэтиленовой муфтой |  | 4: шт; 5: 10; 6: 30; 7: 0; 8: 0; Мат. 12: 0 | [7 empty] | Комплект для изоляции сварного стыка стальных труб из пенополиуретана, с полиэтиленовой муфтой
|  |  | Накладные расходы 123% ФОТ (от 50 772,18) | 8: 62449.78
|  |  | Сметная прибыль 74%*0.85 ФОТ (от 50 772,18) | 8: 31935.7
|  |  | Итого c накладными и см. прибылью | 8: 153905.5
39 | ФСБЦ-24.1.01.06-0033 Приказ Минстроя России от 18.05.2022 №378/пр | Комплект для изоляции сварного стыка стальных труб с теплоизоляцией из пенополиуретана в полиэтиленовой оболочке, с полиэтиленовой муфтой длиной 500 мм, с термоусадочными манжетами, наружный диаметр трубы 57 мм, наружный диаметр изоляции 125 мм |  | компл |  | 30 | 1200.02 | 36000.6 |  |  |  | 36000.6 | 0 | 0 |  |  |  | Комплект для изоляции сварного стыка стальных труб с теплоизоляцией из пенополиуретана в полиэтиленовой оболочке, с полиэтиленовой муфтой длиной 500 мм, с термоусадочными манжетами, наружный диаметр трубы 57 мм, наружный диаметр изоляции 125 мм
| Наружные сети водопровода, канализации, теплоснабжения, газопровода | [18 empty] | Наружные сети водопровода, канализации, теплоснабжения, газопровода
40 | ГЭСН24-01-053-01 Приказ Минстроя России от 18.05.2022 №378/пр | Промывка и гидравлическое испытание трубопроводов, изолированных пенополиуретаном (ППУ), диаметром: до 57 мм |  | 100 м |  | 2.58 | 18008.5 | 51976.23 | 31789.55 | 14615.38 | 5514.3 | 57 | 39.86 | 6.45 |  |  |  | Промывка и гидравлическое испытание трубопроводов, изолированных пенополиуретаном (ППУ), диаметром: до 57 мм
|  | Объем=258/100 | [16 empty] | Объем=258/100
| Наружные сети водопровода, канализации, теплоснабжения, газопровода | [18 empty] | Наружные сети водопровода, канализации, теплоснабжения, газопровода
| 1-100-34 | Средний разряд работы 3,4 |  | 4: чел.-ч; 5: 15.45; 6: 39.861; 7: 797.51; 8: 31789.55; Осн.З/п 9: 31789.55 | [6 empty] | Средний разряд работы 3,4
| 2 | Затраты труда машинистов |  | 4: чел.-ч; 5: 2.5; 6: 6.45; 7: 0; 8: 0; З/пМех 11: 0 | [6 empty] | Затраты труда машинистов
| 91.10.01-001 | Агрегаты наполнительно-опрессовочные, подача до 70 м3/ч |  | маш.-ч | 2.5 | 6.45 | 2265.95 | 14615.38 |  | 14615.38 | 0 | [9 empty] | Агрегаты наполнительно-опрессовочные, подача до 70 м3/ч
| 01.7.03.01-0001 | Вода |  | 4: м3; 5: 0.91; 6: 2.3478; 7: 24.28; 8: 57; Мат. 12: 57 | [6 empty] | Вода
|  |  | Накладные расходы 123% ФОТ (от 37 303,85) | 8: 45883.74
|  |  | Сметная прибыль 74%*0.85 ФОТ (от 37 303,85) | 8: 23464.12
|  |  | Итого c накладными и см. прибылью | 8: 121324.09
Итоги по смете: | [22 empty] | Итоги по смете:
Итого прямые затраты (справочно) |  |  |  | 8: 2789147.2 | [9 empty] | Итого прямые затраты (справочно)
в том числе: | [23 empty] | в том числе:
Оплата труда рабочих |  |  |  | 8: 482011.82 | [9 empty] | Оплата труда рабочих
Эксплуатация машин |  |  |  | 8: 144954.17 | [9 empty] | Эксплуатация машин
Оплата труда машинистов (Отм) |  |  |  | 8: 74135.24 | [9 empty] | Оплата труда машинистов (Отм)
Материалы |  |  |  | 8: 2088045.97 | [9 empty] | Материалы
Строительные работы |  |  |  | 8: 3753655.46 | [9 empty] | Строительные работы
Строительные работы |  |  |  | 8: 3749264.34 | [9 empty] | Строительные работы
в том числе: | [23 empty] | в том числе:
оплата труда |  |  |  | 8: 481404.31 | [9 empty] | оплата труда
эксплуатация машин и механизмов |  |  |  | 8: 144947.73 | [9 empty] | эксплуатация машин и механизмов
оплата труда машинистов (Отм) |  |  |  | 8: 74135.24 | [9 empty] | оплата труда машинистов (Отм)
материалы |  |  |  | 8: 2084918.83 | [9 empty] | материалы
накладные расходы |  |  |  | 8: 644728.32 | [9 empty] | накладные расходы
сметная прибыль |  |  |  | 8: 319129.91 | [9 empty] | сметная прибыль
Отдельные виды работ и затрат, относимые на стоимость строительных работ |  |  |  | 8: 4391.12 | [9 empty] | Отдельные виды работ и затрат, относимые на стоимость строительных работ
в том числе: | [23 empty] | в том числе:
оплата труда |  |  |  | 8: 607.51 | [9 empty] | оплата труда
эксплуатация машин и механизмов |  |  |  | 8: 6.44 | [9 empty] | эксплуатация машин и механизмов
материалы |  |  |  | 8: 3127.14 | [9 empty] | материалы
накладные расходы |  |  |  | 8: 443.48 | [9 empty] | накладные расходы
сметная прибыль |  |  |  | 8: 206.55 | [9 empty] | сметная прибыль
Итого ФОТ (справочно) |  |  |  | 8: 556147.06 | [9 empty] | Итого ФОТ (справочно)
Итого накладные расходы (справочно) |  |  |  | 8: 645171.8 | [9 empty] | Итого накладные расходы (справочно)
Итого сметная прибыль (справочно) |  |  |  | 8: 319336.46 | [9 empty] | Итого сметная прибыль (справочно)
Непредвиденные затраты 2% |  |  |  | 8: 75073.11 | [9 empty] | Непредвиденные затраты 2%
Итого с непредвиденными |  |  |  | 8: 3828728.57 | [10 empty] | Итого с непредвиденными
НДС 20% |  |  |  | 8: 765745.71 | [9 empty] | НДС 20%
ВСЕГО по смете |  |  |  | 8: 4594474.28; Мат. 13: 582.7615; Мат. 14: 72.2492 | [11 empty] | ВСЕГО по смете
справочно: | [23 empty] | справочно:
Затраты труда рабочих | [23 empty] | Затраты труда рабочих
Затраты труда машинистов | [23 empty] | Затраты труда машинистов
Составил: Инженер ПТО____________________________ В.О. Артеев.
[должность, подпись (инициалы, фамилия)]
Проверил: ____________________________
[должность, подпись (инициалы, фамилия)]