## Строительство ТС в Комарово с.
Ведомость объёмов работ
Строительство тепловой сети район Комарова (ул. Новоселов, ул. Молодежная) в с. Несь.
№ п/п | Наименование работ | Ед. изм. | Кол-во | Формула расчёта, расчёт объёмов работ и расхода материалов
1 | 3 | 4 | 5
Раздел 1. Участок тепловой сети: УТ2- ТК1 | [5 empty] | Раздел 1. Участок тепловой сети: УТ2- ТК1
Земляные работы | [6 empty] | Земляные работы
1 | Разработка траншей экскаватором «обратная лопата» с ковшом вместимостью 0,25 м3, группа грунтов: 1 | 1000 м3 | 0.084 | 150*0,7*0,8/1000 | 1
2 | Устройство подстилающих и выравнивающих слоев оснований: из песка | 100 м3 | 0.158 | 150*0,7*0,15/100 | 1
3 | Засыпка вручную траншей, пазух котлованов и ям, группа грунтов: 1 | 100 м3 | 0.315 | 150*0,7*0,3/100 | 1
4 | Засыпка траншей и котлованов с перемещением грунта до 5 м бульдозерами мощностью: 59 кВт (80 л.с.), группа грунтов 1 | 1000 м3 | 0.037 | 150*0,7*0,35/1000 | 1
5 | Планировка площадей бульдозерами мощностью: 59 кВт (80л.с.) | 1000 м2 | 0.75 | 150*5/1000 | 1
Монтаж колодцев | [6 empty] | Монтаж колодцев
6 | Установка круглых сборных колодцев из полимерных материалов на фланцевом соединении: высотой 2 м, диаметром 1500 мм | шт | 1 |  | 1
7 | Заделка при проходе трубопроводов через стены колодца вспененным полиэтиленом, диаметр трубопровода: до 100 мм применительно | шт | 4 |  | 1
8 | Изготовление элементов и сборка узлов стальных трубопроводов диаметром: 100 мм | 10 м | 0.2 | 2/10 | 1
9 | Изготовление элементов и сборка узлов стальных трубопроводов диаметром: 50 мм | 10 м | 0.5 | 5/10 | 1
10 | Установка задвижек или клапанов стальных для горячей воды и пара диаметром: 100 мм | 10 компл | 0.4 | (2+2)/10 | 1
11 | Установка задвижек или клапанов стальных для горячей воды и пара диаметром: 65 мм применительно | 10 компл | 0.2 | 2/10 | 1
12 | Установка вентилей и клапанов обратных муфтовых диаметром: 32 мм | шт | 1 |  | 1
13 | Установка задвижек или клапанов стальных для горячей воды и пара диаметром:25 мм применительно | 10 компл | 0.6 | (2+4)/10 | 1
14 | Установка задвижек или клапанов стальных для горячей воды и пара диаметром:15 мм применительно | 10 компл | 0.6 | (2+4)/10 | 1
Прокладка ТС | [6 empty] | Прокладка ТС
15 | Установка металлических столбов высотой до 4 м: на винтовых сваях | 100 шт | 0.04 | 4/100 | 1
16 | Установка неподвижных опор, изолированных пенополиуретаном (ППМИ), диаметром: 108 мм | 10 шт | 0.4 | 4/10 | 1
17 | Бесканальная прокладка в траншее стальных труб в изоляции из пенополиуретана (ППМИ) диаметром: 108 мм | км | 0.32 | 160*2/1000 | 1
18 | Монтаж на трубопровод: Мат компенсационный. применительно | м3 | 0.32 | 0,08*4 | 1
19 | Изоляция стыков труб, изолированных пенополиуретаном (ППМИ), неразъемными муфтами мастичной комплектации методом заливки, диаметром: 108 мм | 10 стыков | 4.4 | 44/10 | 1
20 | Промывка и гидравлическое испытание трубопроводов, изолированных пенополиуретаном (ППМИ), диаметром: 108 мм | 100 м | 3.2 | 320/100 | 1
Раздел 2. Участок тепловой сети от ТК-1 до ТК-15 | [5 empty] | Раздел 2. Участок тепловой сети от ТК-1 до ТК-15
Земляные работы | [6 empty] | Земляные работы
21 | Разработка траншей экскаватором «обратная лопата» с ковшом вместимостью 0,25 м3, группа грунтов: 1 | 1000 м3 | 0.056 | 100*0,7*0,8/1000 | 1
22 | Устройство подстилающих и выравнивающих слоев оснований: из песка | 100 м3 | 0.105 | 100*0,7*0,15/100 | 1
23 | Засыпка вручную траншей, пазух котлованов и ям, группа грунтов: 1 | 100 м3 | 0.21 | 100*0,7*0,3/100 | 1
24 | Засыпка траншей и котлованов с перемещением грунта до 5 м бульдозерами мощностью: 59 кВт (80 л.с.), группа грунтов 1 | 1000 м3 | 0.025 | 100*0,7*0,35/1000 | 1
25 | Планировка площадей бульдозерами мощностью: 59 кВт (80л.с.) | 1000 м2 | 0.5 | 100*5/1000 | 1
Монтаж колодцев | [6 empty] | Монтаж колодцев
26 | Установка круглых сборных колодцев из полимерных материалов на фланцевом соединении: высотой 2 м, диаметром 1500 мм | шт | 1 |  | 1
27 | Заделка при проходе трубопроводов через стены колодца вспененным полиэтиленом, диаметр трубопровода: до 100 мм применительно | шт | 6 |  | 1
28 | Изготовление элементов и сборка узлов стальных трубопроводов диаметром: 80 мм | 10 м | 0.2 | 2/10 | 1
29 | Изготовление элементов и сборка узлов стальных трубопроводов диаметром: 50 мм | 10 м | 0.2 | 2/10 | 1
30 | Установка задвижек или клапанов стальных для горячей воды и пара диаметром: 80 мм применительно | 10 компл | 0.2 | 2/10 | 1
31 | Установка вентилей и клапанов обратных муфтовых диаметром: 32 мм | шт | 1 |  | 1
32 | Установка задвижек или клапанов стальных для горячей воды и пара диаметром:25 мм применительно | 10 компл | 0.4 | 4/10 | 1
33 | Установка задвижек или клапанов стальных для горячей воды и пара диаметром:15 мм применительно | 10 компл | 0.4 | 4/10 | 1
Прокладка ТС | [6 empty] | Прокладка ТС
34 | Установка металлических столбов высотой до 4 м: на винтовых сваях | 100 шт | 0.04 | 4/100 | 1
35 | Установка неподвижных опор, изолированных пенополиуретаном (ППМИ), диаметром: 108 мм | 10 шт | 0.4 | 4/10 | 1
36 | Установка компенсаторов сильфонных, изолированных пенополиуретаном (ППМИ), диаметром: 108 мм | 10 шт | 0.2 | 2/10 | 1
37 | Бесканальная прокладка в траншее стальных труб в изоляции из пенополиуретана (ППМИ) диаметром: 108 мм | км | 0.2 | 100*2/1000 | 1
38 | Изоляция стыков труб, изолированных пенополиуретаном (ППМИ), неразъемными муфтами мастичной комплектации методом заливки, диаметром: 108 мм | 10 стыков | 3 | 30/10 | 1
39 | Промывка и гидравлическое испытание трубопроводов, изолированных пенополиуретаном (ППМИ), диаметром: 108 мм | 100 м | 2 | 200/100 | 1
Раздел 3. Участок тепловой сети от ТК-15 до ТК-16 | [5 empty] | Раздел 3. Участок тепловой сети от ТК-15 до ТК-16
Земляные работы | [6 empty] | Земляные работы
40 | Разработка траншей экскаватором «обратная лопата» с ковшом вместимостью 0,25 м3, группа грунтов: 1 | 1000 м3 | 0.053 | 95*0,7*0,8/1000 | 1
41 | Устройство подстилающих и выравнивающих слоев оснований: из песка | 100 м3 | 0.1 | 95*0,7*0,15/100 | 1
42 | Засыпка вручную траншей, пазух котлованов и ям, группа грунтов: 1 | 100 м3 | 0.2 | 95*0,7*0,3/100 | 1
43 | Засыпка траншей и котлованов с перемещением грунта до 5 м бульдозерами мощностью: 59 кВт (80 л.с.), группа грунтов 1 | 1000 м3 | 0.023 | 95*0,7*0,35/1000 | 1
44 | Планировка площадей бульдозерами мощностью: 59 кВт (80л.с.) | 1000 м2 | 0.475 | 95*5/1000 | 1
Монтаж колодцев | [6 empty] | Монтаж колодцев
45 | Установка круглых сборных колодцев из полимерных материалов на фланцевом соединении: высотой 2 м, диаметром 1500 мм | шт | 1 |  | 1
46 | Заделка при проходе трубопроводов через стены колодца вспененным полиэтиленом, диаметр трубопровода: до 100 мм применительно | шт | 4 |  | 1
47 | Врезка в существующие сети из стальных труб стальных штуцеров (патрубков) диаметром: 32 мм | шт | 8 |  | 1
48 | Установка вентилей и клапанов обратных муфтовых диаметром: 32 мм | шт | 8 |  | 1
Прокладка ТС | [6 empty] | Прокладка ТС
49 | Установка металлических столбов высотой до 4 м: на винтовых сваях | 100 шт | 0.04 | 4/100 | 1
50 | Установка неподвижных опор, изолированных пенополиуретаном (ППМИ), диаметром: 108 мм | 10 шт | 0.4 | 4/10 | 1
51 | Бесканальная прокладка в траншее стальных труб в изоляции из пенополиуретана (ППМИ) диаметром: 108 мм | км | 0.19 | 95*2/1000 | 1
52 | Изоляция стыков труб, изолированных пенополиуретаном (ППМИ), неразъемными муфтами мастичной комплектации методом заливки, диаметром: 108 мм | 10 стыков | 2.3 | 23/10 | 1
53 | Монтаж на трубопровод: Мат компенсационный. применительно | м3 | 0.32 | 0,08*4 | 1
54 | Промывка и гидравлическое испытание трубопроводов, изолированных пенополиуретаном (ППМИ), диаметром: 108 мм | 100 м | 1.9 | 190/100 | 1
Раздел 4. Участок тепловой сети от ТК-16 до ТК-17 | [5 empty] | Раздел 4. Участок тепловой сети от ТК-16 до ТК-17
Земляные работы | [6 empty] | Земляные работы
55 | Разработка траншей экскаватором «обратная лопата» с ковшом вместимостью 0,25 м3, группа грунтов: 1 | 1000 м3 | 0.062 | 110*0,7*0,8/1000 | 1
56 | Устройство подстилающих и выравнивающих слоев оснований: из песка | 100 м3 | 0.116 | 110*0,7*0,15/100 | 1
57 | Засыпка вручную траншей, пазух котлованов и ям, группа грунтов: 1 | 100 м3 | 0.231 | 110*0,7*0,3/100 | 1
58 | Засыпка траншей и котлованов с перемещением грунта до 5 м бульдозерами мощностью: 59 кВт (80 л.с.), группа грунтов 1 | 1000 м3 | 0.027 | 110*0,7*0,35/1000 | 1
59 | Планировка площадей бульдозерами мощностью: 59 кВт (80л.с.) | 1000 м2 | 0.55 | 110*5/1000 | 1
Монтаж колодцев | [6 empty] | Монтаж колодцев
60 | Установка круглых сборных колодцев из полимерных материалов на фланцевом соединении: высотой 2 м, диаметром 1500 мм | шт | 1 |  | 1
61 | Заделка при проходе трубопроводов через стены колодца вспененным полиэтиленом, диаметр трубопровода: до 100 мм применительно | шт | 4 |  | 1
62 | Изготовление элементов и сборка узлов стальных трубопроводов диаметром: 50 мм | 10 м | 0.1 | 1/10 | 1
63 | Врезка в существующие сети из стальных труб стальных штуцеров (патрубков) диаметром: 32 мм | шт | 12 |  | 1
64 | Установка вентилей и клапанов обратных муфтовых диаметром: 32 мм | шт | 13 |  | 1
65 | Установка задвижек или клапанов стальных для горячей воды и пара диаметром:25 мм применительно | 10 компл | 0.2 | 2/10 | 1
66 | Установка задвижек или клапанов стальных для горячей воды и пара диаметром:15 мм применительно | 10 компл | 0.2 | 2/10 | 1
Прокладка ТС | [6 empty] | Прокладка ТС
67 | Установка металлических столбов высотой до 4 м: на винтовых сваях | 100 шт | 0.04 | 4/100 | 1
68 | Установка неподвижных опор, изолированных пенополиуретаном (ППМИ), диаметром: 108 мм | 10 шт | 0.4 | 4/10 | 1
69 | Установка компенсаторов сильфонных, изолированных пенополиуретаном (ППМИ), диаметром: 108 мм | 10 шт | 0.2 | 2/10 | 1
70 | Бесканальная прокладка в траншее стальных труб в изоляции из пенополиуретана (ППМИ) диаметром: 108 мм | км | 0.22 | 110*2/1000 | 1
71 | Изоляция стыков труб, изолированных пенополиуретаном (ППМИ), неразъемными муфтами мастичной комплектации методом заливки, диаметром: 108 мм | 10 стыков | 3 | 30/10 | 1
72 | Промывка и гидравлическое испытание трубопроводов, изолированных пенополиуретаном (ППМИ), диаметром: 108 мм | 100 м | 2.2 | 220/100 | 1
Раздел 5. Участок тепловой сети от ТК-17 до ТК-18 | [5 empty] | Раздел 5. Участок тепловой сети от ТК-17 до ТК-18
Земляные работы | [6 empty] | Земляные работы
73 | Разработка траншей экскаватором «обратная лопата» с ковшом вместимостью 0,25 м3, группа грунтов: 1 | 1000 м3 | 0.05 | 90*0,7*0,8/1000 | 1
74 | Устройство подстилающих и выравнивающих слоев оснований: из песка | 100 м3 | 0.095 | 90*0,7*0,15/100 | 1
75 | Засыпка вручную траншей, пазух котлованов и ям, группа грунтов: 1 | 100 м3 | 0.189 | 90*0,7*0,3/100 | 1
76 | Засыпка траншей и котлованов с перемещением грунта до 5 м бульдозерами мощностью: 59 кВт (80 л.с.), группа грунтов 1 | 1000 м3 | 0.022 | 90*0,7*0,35/1000 | 1
77 | Планировка площадей бульдозерами мощностью: 59 кВт (80л.с.) | 1000 м2 | 0.45 | 90*5/1000 | 1
Монтаж колодцев | [6 empty] | Монтаж колодцев
78 | Установка круглых сборных колодцев из полимерных материалов на фланцевом соединении: высотой 2 м, диаметром 1500 мм | шт | 1 |  | 1
79 | Заделка при проходе трубопроводов через стены колодца вспененным полиэтиленом, диаметр трубопровода: до 100 мм применительно | шт | 4 |  | 1
80 | Врезка в существующие сети из стальных труб стальных штуцеров (патрубков) диаметром: 32 мм | шт | 8 |  | 1
81 | Установка вентилей и клапанов обратных муфтовых диаметром: 32 мм | шт | 8 |  | 1
Прокладка ТС | [6 empty] | Прокладка ТС
82 | Установка металлических столбов высотой до 4 м: на винтовых сваях | 100 шт | 0.04 | 4/100 | 1
83 | Установка неподвижных опор, изолированных пенополиуретаном (ППМИ), диаметром: 89 мм | 10 шт | 0.4 | 4/10 | 1
84 | Бесканальная прокладка в траншее стальных труб в изоляции из пенополиуретана (ППМИ) диаметром: 89 мм | км | 0.18 | 90*2/1000 | 1
85 | Изоляция стыков труб, изолированных пенополиуретаном (ППМИ), неразъемными муфтами мастичной комплектации методом заливки, диаметром: 89 мм | 10 стыков | 2.2 | 22/10 | 1
86 | Монтаж на трубопровод: Мат компенсационный. применительно | м3 | 0.16 | 0,08*2 | 1
87 | Промывка и гидравлическое испытание трубопроводов, изолированных пенополиуретаном (ППМИ), диаметром: 89 мм | 100 м | 1.8 | 180/100 | 1
Раздел 6. Тепловая сети от ТК-18 до ТК-19 | [5 empty] | Раздел 6. Тепловая сети от ТК-18 до ТК-19
Земляные работы | [6 empty] | Земляные работы
88 | Разработка траншей экскаватором «обратная лопата» с ковшом вместимостью 0,25 м3, группа грунтов: 1 | 1000 м3 | 0.048 | 85*0,7*0,8/1000 | 1
89 | Устройство подстилающих и выравнивающих слоев оснований: из песка | 100 м3 | 0.089 | 85*0,7*0,15/100 | 1
90 | Засыпка вручную траншей, пазух котлованов и ям, группа грунтов: 1 | 100 м3 | 0.179 | 85*0,7*0,3/100 | 1
91 | Засыпка траншей и котлованов с перемещением грунта до 5 м бульдозерами мощностью: 59 кВт (80 л.с.), группа грунтов 1 | 1000 м3 | 0.021 | 85*0,7*0,35/1000 | 1
92 | Планировка площадей бульдозерами мощностью: 59 кВт (80л.с.) | 1000 м2 | 0.425 | 85*5/1000 | 1
Монтаж колодцев | [6 empty] | Монтаж колодцев
93 | Установка круглых сборных колодцев из полимерных материалов на фланцевом соединении: высотой 2 м, диаметром 1500 мм | шт | 1 |  | 1
94 | Заделка при проходе трубопроводов через стены колодца вспененным полиэтиленом, диаметр трубопровода: до 100 мм применительно | шт | 4 |  | 1
95 | Изготовление элементов и сборка узлов стальных трубопроводов диаметром: 80 мм | 10 м | 0.1 | 1/10 | 1
96 | Изготовление элементов и сборка узлов стальных трубопроводов диаметром: 50 мм | 10 м | 0.1 | 1/10 | 1
97 | Установка задвижек или клапанов стальных для горячей воды и пара диаметром:25 мм применительно | 10 компл | 0.2 | 2/10 | 1
98 | Установка задвижек или клапанов стальных для горячей воды и пара диаметром:15 мм применительно | 10 компл | 0.2 | 2/10 | 1
99 | Установка задвижек или клапанов стальных для горячей воды и пара диаметром: 65 мм применительно | 10 компл | 0.2 | 2/10 | 1
100 | Врезка в существующие сети из стальных труб стальных штуцеров (патрубков) диаметром: 32 мм | шт | 12 |  | 1
101 | Установка вентилей и клапанов обратных муфтовых диаметром: 32 мм | шт | 13 |  | 1
Прокладка ТС | [6 empty] | Прокладка ТС
102 | Установка металлических столбов высотой до 4 м: на винтовых сваях | 100 шт | 0.04 | 4/100 | 1
103 | Установка неподвижных опор, изолированных пенополиуретаном (ППМИ), диаметром: 89 мм | 10 шт | 0.4 | 4/10 | 1
104 | Установка компенсаторов сильфонных, изолированных пенополиуретаном (ППМИ), диаметром: 89 мм | 10 шт | 0.2 | 2/10 | 1
105 | Бесканальная прокладка в траншее стальных труб в изоляции из пенополиуретана (ППМИ) диаметром: 89 мм | км | 0.17 | 85*2/1000 | 1
106 | Изоляция стыков труб, изолированных пенополиуретаном (ППМИ), неразъемными муфтами мастичной комплектации методом заливки, диаметром: 89 мм | 10 стыков | 2.5 | 25/10 | 1
107 | Монтаж на трубопровод: Мат компенсационный. применительно | м3 | 0.16 | 0,08*2 | 1
108 | Промывка и гидравлическое испытание трубопроводов, изолированных пенополиуретаном (ППМИ), диаметром: 89 мм | 100 м | 1.7 | 170/100 | 1
Раздел 7. Тепловая сети от ТК-19 до ТК-20 | [5 empty] | Раздел 7. Тепловая сети от ТК-19 до ТК-20
Земляные работы | [6 empty] | Земляные работы
109 | Разработка траншей экскаватором «обратная лопата» с ковшом вместимостью 0,25 м3, группа грунтов: 1 | 1000 м3 | 0.073 | 130*0,7*0,8/1000 | 1
110 | Устройство подстилающих и выравнивающих слоев оснований: из песка | 100 м3 | 0.137 | 130*0,7*0,15/100 | 1
111 | Засыпка вручную траншей, пазух котлованов и ям, группа грунтов: 1 | 100 м3 | 0.273 | 130*0,7*0,3/100 | 1
112 | Засыпка траншей и котлованов с перемещением грунта до 5 м бульдозерами мощностью: 59 кВт (80 л.с.), группа грунтов 1 | 1000 м3 | 0.032 | 130*0,7*0,35/1000 | 1
113 | Планировка площадей бульдозерами мощностью: 59 кВт (80л.с.) | 1000 м2 | 0.65 | 130*5/1000 | 1
Монтаж колодцев | [6 empty] | Монтаж колодцев
114 | Установка круглых сборных колодцев из полимерных материалов на фланцевом соединении: высотой 2 м, диаметром 1500 мм | шт | 1 |  | 1
115 | Заделка при проходе трубопроводов через стены колодца вспененным полиэтиленом, диаметр трубопровода: до 100 мм применительно | шт | 4 |  | 1
116 | Изготовление элементов и сборка узлов стальных трубопроводов диаметром: 50 мм | 10 м | 0.1 | 1/10 | 1
117 | Установка задвижек или клапанов стальных для горячей воды и пара диаметром:25 мм применительно | 10 компл | 0.2 | 2/10 | 1
118 | Установка задвижек или клапанов стальных для горячей воды и пара диаметром:15 мм применительно | 10 компл | 0.2 | 2/10 | 1
119 | Установка задвижек или клапанов стальных для горячей воды и пара диаметром: 50 мм | 10 компл | 0.2 | 2/10 | 1
120 | Врезка в существующие сети из стальных труб стальных штуцеров (патрубков) диаметром: 32 мм | шт | 4 |  | 1
121 | Установка вентилей и клапанов обратных муфтовых диаметром: 32 мм | шт | 5 |  | 1
Прокладка ТС | [6 empty] | Прокладка ТС
122 | Установка металлических столбов высотой до 4 м: на винтовых сваях | 100 шт | 0.04 | 4/100 | 1
123 | Установка неподвижных опор, изолированных пенополиуретаном (ППМИ), диаметром: 76 мм | 10 шт | 0.4 | 4/10 | 1
124 | Бесканальная прокладка в траншее стальных труб в изоляции из пенополиуретана (ППМИ) диаметром: 76 мм | км | 0.26 | 130*2/1000 | 1
125 | Изоляция стыков труб, изолированных пенополиуретаном (ППМИ), неразъемными муфтами мастичной комплектации методом заливки, диаметром: 76 мм | 10 стыков | 3 | 30/10 | 1
126 | Монтаж на трубопровод: Мат компенсационный. применительно | м3 | 0.16 | 0,08*2 | 1
127 | Промывка и гидравлическое испытание трубопроводов, изолированных пенополиуретаном (ППМИ), диаметром: 76 мм | 100 м | 2.6 | 260/100 | 1
Раздел 8. Тепловая сети от ТК-20 до ТК-21 | [5 empty] | Раздел 8. Тепловая сети от ТК-20 до ТК-21
Земляные работы | [6 empty] | Земляные работы
128 | Разработка траншей экскаватором «обратная лопата» с ковшом вместимостью 0,25 м3, группа грунтов: 1 | 1000 м3 | 0.028 | 50*0,7*0,8/1000 | 1
129 | Устройство подстилающих и выравнивающих слоев оснований: из песка | 100 м3 | 0.053 | 50*0,7*0,15/100 | 1
130 | Засыпка вручную траншей, пазух котлованов и ям, группа грунтов: 1 | 100 м3 | 0.105 | 50*0,7*0,3/100 | 1
131 | Засыпка траншей и котлованов с перемещением грунта до 5 м бульдозерами мощностью: 59 кВт (80 л.с.), группа грунтов 1 | 1000 м3 | 0.012 | 50*0,7*0,35/1000 | 1
132 | Планировка площадей бульдозерами мощностью: 59 кВт (80л.с.) | 1000 м2 | 0.25 | 50*5/1000 | 1
Монтаж колодцев | [6 empty] | Монтаж колодцев
133 | Установка круглых сборных колодцев из полимерных материалов на фланцевом соединении: высотой 2 м, диаметром 1500 мм | шт | 1 |  | 1
134 | Заделка при проходе трубопроводов через стены колодца вспененным полиэтиленом, диаметр трубопровода: до 100 мм применительно | шт | 4 |  | 1
135 | Врезка в существующие сети из стальных труб стальных штуцеров (патрубков) диаметром: 32 мм | шт | 6 |  | 1
136 | Установка вентилей и клапанов обратных муфтовых диаметром: 32 мм | шт | 6 |  | 1
Прокладка ТС | [6 empty] | Прокладка ТС
137 | Установка металлических столбов высотой до 4 м: на винтовых сваях | 100 шт | 0.02 | 2/100 | 1
138 | Установка неподвижных опор, изолированных пенополиуретаном (ППМИ), диаметром: до 57 мм | 10 шт | 0.2 | 2/10 | 1
139 | Бесканальная прокладка в траншее стальных труб в изоляции из пенополиуретана (ППУ) диаметром: до 57 мм | км | 0.1 | 50*2/1000 | 1
140 | Изоляция стыков труб, изолированных пенополиуретаном (ППМИ), неразъемными муфтами мастичной комплектации методом заливки, диаметром: 57 мм | 10 стыков | 1.2 | 12/10 | 1
141 | Промывка и гидравлическое испытание трубопроводов, изолированных пенополиуретаном (ППМИ), диаметром: до 57 мм | 100 м | 1 | 100/100 | 1
Раздел 9. Тепловая сети от ТК-15 до ТК-22 | [5 empty] | Раздел 9. Тепловая сети от ТК-15 до ТК-22
Земляные работы | [6 empty] | Земляные работы
142 | Разработка траншей экскаватором «обратная лопата» с ковшом вместимостью 0,25 м3, группа грунтов: 1 | 1000 м3 | 0.092 | 165*0,7*0,8/1000 | 1
143 | Устройство подстилающих и выравнивающих слоев оснований: из песка | 100 м3 | 0.173 | 165*0,7*0,15/100 | 1
144 | Засыпка вручную траншей, пазух котлованов и ям, группа грунтов: 1 | 100 м3 | 0.347 | 165*0,7*0,3/100 | 1
145 | Засыпка траншей и котлованов с перемещением грунта до 5 м бульдозерами мощностью: 59 кВт (80 л.с.), группа грунтов 1 | 1000 м3 | 0.04 | 165*0,7*0,35/1000 | 1
146 | Планировка площадей бульдозерами мощностью: 59 кВт (80л.с.) | 1000 м2 | 0.825 | 165*5/1000 | 1
Монтаж колодцев | [6 empty] | Монтаж колодцев
147 | Установка круглых сборных колодцев из полимерных материалов на фланцевом соединении: высотой 2 м, диаметром 1500 мм | шт | 1 |  | 1
148 | Заделка при проходе трубопроводов через стены колодца вспененным полиэтиленом, диаметр трубопровода: до 100 мм применительно | шт | 4 |  | 1
149 | Врезка в существующие сети из стальных труб стальных штуцеров (патрубков) диаметром: 32 мм | шт | 1 |  | 1
150 | Установка вентилей и клапанов обратных муфтовых диаметром: 32 мм | шт | 1 |  | 1
Прокладка ТС | [6 empty] | Прокладка ТС
151 | Установка металлических столбов высотой до 4 м: на винтовых сваях | 100 шт | 0.04 | 4/100 | 1
152 | Установка неподвижных опор, изолированных пенополиуретаном (ППМИ), диаметром: 89 мм | 10 шт | 0.4 | 4/10 | 1
153 | Бесканальная прокладка в траншее стальных труб в изоляции из пенополиуретана (ППМИ) диаметром: 89 мм | км | 0.33 | 165*2/1000 | 1
154 | Изоляция стыков труб, изолированных пенополиуретаном (ППМИ), неразъемными муфтами мастичной комплектации методом заливки, диаметром: 89 мм | 10 стыков | 3.7 | 37/10 | 1
155 | Монтаж на трубопровод: Мат компенсационный. применительно | м3 | 0.16 | 0,08*2 | 1
156 | Промывка и гидравлическое испытание трубопроводов, изолированных пенополиуретаном (ППМИ), диаметром: 89 мм | 100 м | 3.3 | 330/100 | 1
Раздел 10. Тепловая сети от ТК-22 до ТК-23 | [5 empty] | Раздел 10. Тепловая сети от ТК-22 до ТК-23
Земляные работы | [6 empty] | Земляные работы
157 | Разработка траншей экскаватором «обратная лопата» с ковшом вместимостью 0,25 м3, группа грунтов: 1 | 1000 м3 | 0.067 | 120*0,7*0,8/1000 | 1
158 | Устройство подстилающих и выравнивающих слоев оснований: из песка | 100 м3 | 0.126 | 120*0,7*0,15/100 | 1
159 | Засыпка вручную траншей, пазух котлованов и ям, группа грунтов: 1 | 100 м3 | 0.252 | 120*0,7*0,3/100 | 1
160 | Засыпка траншей и котлованов с перемещением грунта до 5 м бульдозерами мощностью: 59 кВт (80 л.с.), группа грунтов 1 | 1000 м3 | 0.029 | 120*0,7*0,35/1000 | 1
161 | Планировка площадей бульдозерами мощностью: 59 кВт (80л.с.) | 1000 м2 | 0.6 | 120*5/1000 | 1
Монтаж колодцев | [6 empty] | Монтаж колодцев
162 | Установка круглых сборных колодцев из полимерных материалов на фланцевом соединении: высотой 2 м, диаметром 1500 мм | шт | 1 |  | 1
163 | Заделка при проходе трубопроводов через стены колодца вспененным полиэтиленом, диаметр трубопровода: до 100 мм применительно | шт | 4 |  | 1
164 | Изготовление элементов и сборка узлов стальных трубопроводов диаметром: 50 мм | 10 м | 0.1 | 1/10 | 1
165 | Установка задвижек или клапанов стальных для горячей воды и пара диаметром:15 мм применительно | 10 компл | 0.2 | 2/10 | 1
166 | Установка задвижек или клапанов стальных для горячей воды и пара диаметром: 65 мм применительно | 10 компл | 0.2 | 2/10 | 1
167 | Врезка в существующие сети из стальных труб стальных штуцеров (патрубков) диаметром: 32 мм | шт | 10 |  | 1
168 | Установка вентилей и клапанов обратных муфтовых диаметром: 32 мм | шт | 11 |  | 1
Прокладка ТС | [6 empty] | Прокладка ТС
169 | Установка металлических столбов высотой до 4 м: на винтовых сваях | 100 шт | 0.04 | 4/100 | 1
170 | Установка неподвижных опор, изолированных пенополиуретаном (ППМИ), диаметром: 89 мм | 10 шт | 0.4 | 4/10 | 1
171 | Установка компенсаторов сильфонных, изолированных пенополиуретаном (ППМИ), диаметром: 89 мм | 10 шт | 0.2 | 2/10 | 1
172 | Бесканальная прокладка в траншее стальных труб в изоляции из пенополиуретана (ППМИ) диаметром: 89 мм | км | 0.24 | 120*2/1000 | 1
173 | Изоляция стыков труб, изолированных пенополиуретаном (ППМИ), неразъемными муфтами мастичной комплектации методом заливки, диаметром: 89 мм | 10 стыков | 3.2 | 32/10 | 1
174 | Монтаж на трубопровод: Мат компенсационный. применительно | м3 | 0.16 | 0,08*2 | 1
175 | Промывка и гидравлическое испытание трубопроводов, изолированных пенополиуретаном (ППМИ), диаметром: 89 мм | 100 м | 2.4 | 240/100 | 1
Раздел 11. Тепловая сети от ТК-23 до ТК-24 | [5 empty] | Раздел 11. Тепловая сети от ТК-23 до ТК-24
Земляные работы | [6 empty] | Земляные работы
176 | Разработка траншей экскаватором «обратная лопата» с ковшом вместимостью 0,25 м3, группа грунтов: 1 | 1000 м3 | 0.059 | 105*0,7*0,8/1000 | 1
177 | Устройство подстилающих и выравнивающих слоев оснований: из песка | 100 м3 | 0.11 | 105*0,7*0,15/100 | 1
178 | Засыпка вручную траншей, пазух котлованов и ям, группа грунтов: 1 | 100 м3 | 0.221 | 105*0,7*0,3/100 | 1
179 | Засыпка траншей и котлованов с перемещением грунта до 5 м бульдозерами мощностью: 59 кВт (80 л.с.), группа грунтов 1 | 1000 м3 | 0.026 | 105*0,7*0,35/1000 | 1
180 | Планировка площадей бульдозерами мощностью: 59 кВт (80л.с.) | 1000 м2 | 0.525 | 105*5/1000 | 1
Монтаж колодцев | [6 empty] | Монтаж колодцев
181 | Установка круглых сборных колодцев из полимерных материалов на фланцевом соединении: высотой 2 м, диаметром 1500 мм | шт | 1 |  | 1
182 | Заделка при проходе трубопроводов через стены колодца вспененным полиэтиленом, диаметр трубопровода: до 100 мм применительно | шт | 4 |  | 1
183 | Врезка в существующие сети из стальных труб стальных штуцеров (патрубков) диаметром: 32 мм | шт | 10 |  | 1
184 | Установка вентилей и клапанов обратных муфтовых диаметром: 32 мм | шт | 10 |  | 1
Прокладка ТС | [6 empty] | Прокладка ТС
185 | Установка металлических столбов высотой до 4 м: на винтовых сваях | 100 шт | 0.04 | 4/100 | 1
186 | Установка неподвижных опор, изолированных пенополиуретаном (ППМИ), диаметром: 76 мм | 10 шт | 0.4 | 4/10 | 1
187 | Бесканальная прокладка в траншее стальных труб в изоляции из пенополиуретана (ППМИ) диаметром: 76 мм | км | 0.21 | 105*2/1000 | 1
188 | Изоляция стыков труб, изолированных пенополиуретаном (ППМИ), неразъемными муфтами мастичной комплектации методом заливки, диаметром: 76 мм | 10 стыков | 2.5 | 25/10 | 1
189 | Монтаж на трубопровод: Мат компенсационный. применительно | м3 | 0.16 | 0,08*2 | 1
190 | Промывка и гидравлическое испытание трубопроводов, изолированных пенополиуретаном (ППМИ), диаметром: 76 мм | 100 м | 2.1 | 210/100 | 1
Раздел 12. Тепловая сети от ТК-24 до ТК-25 | [5 empty] | Раздел 12. Тепловая сети от ТК-24 до ТК-25
Земляные работы | [6 empty] | Земляные работы
191 | Разработка траншей экскаватором «обратная лопата» с ковшом вместимостью 0,25 м3, группа грунтов: 1 | 1000 м3 | 0.045 | 80*0,7*0,8/1000 | 1
192 | Устройство подстилающих и выравнивающих слоев оснований: из песка | 100 м3 | 0.084 | 80*0,7*0,15/100 | 1
193 | Засыпка вручную траншей, пазух котлованов и ям, группа грунтов: 1 | 100 м3 | 0.168 | 80*0,7*0,3/100 | 1
194 | Засыпка траншей и котлованов с перемещением грунта до 5 м бульдозерами мощностью: 59 кВт (80 л.с.), группа грунтов 1 | 1000 м3 | 0.02 | 80*0,7*0,35/1000 | 1
195 | Планировка площадей бульдозерами мощностью: 59 кВт (80л.с.) | 1000 м2 | 0.4 | 80*5/1000 | 1
Монтаж колодцев | [6 empty] | Монтаж колодцев
196 | Установка круглых сборных колодцев из полимерных материалов на фланцевом соединении: высотой 2 м, диаметром 1500 мм | шт | 1 |  | 1
197 | Заделка при проходе трубопроводов через стены колодца вспененным полиэтиленом, диаметр трубопровода: до 100 мм применительно | шт | 4 |  | 1
198 | Изготовление элементов и сборка узлов стальных трубопроводов диаметром: 50 мм | 10 м | 0.1 | 1/10 | 1
199 | Установка задвижек или клапанов стальных для горячей воды и пара диаметром:25 мм применительно | 10 компл | 0.2 | 2/10 | 1
200 | Установка задвижек или клапанов стальных для горячей воды и пара диаметром:15 мм применительно | 10 компл | 0.2 | 2/10 | 1
201 | Установка задвижек или клапанов стальных для горячей воды и пара диаметром: 50 мм | 10 компл | 0.2 | 2/10 | 1
202 | Врезка в существующие сети из стальных труб стальных штуцеров (патрубков) диаметром: 32 мм | шт | 10 |  | 1
203 | Установка вентилей и клапанов обратных муфтовых диаметром: 32 мм | шт | 11 |  | 1
Прокладка ТС | [6 empty] | Прокладка ТС
204 | Установка металлических столбов высотой до 4 м: на винтовых сваях | 100 шт | 0.04 | 4/100 | 1
205 | Установка неподвижных опор, изолированных пенополиуретаном (ППМИ), диаметром: 76 мм | 10 шт | 0.4 | 4/10 | 1
206 | Установка компенсаторов сильфонных, изолированных пенополиуретаном (ППУ), диаметром: 76 мм | 10 шт | 0.2 | 2/10 | 1
207 | Бесканальная прокладка в траншее стальных труб в изоляции из пенополиуретана (ППМИ) диаметром: 76 мм | км | 0.16 | 80*2/1000 | 1
208 | Изоляция стыков труб, изолированных пенополиуретаном (ППМИ), неразъемными муфтами мастичной комплектации методом заливки, диаметром: 76 мм | 10 стыков | 2.4 | 24/10 | 1
209 | Промывка и гидравлическое испытание трубопроводов, изолированных пенополиуретаном (ППМИ), диаметром: 76 мм | 100 м | 1.6 | 160/100 | 1
Раздел 13. Тепловая сети от ТК-25 до ТК-26 | [5 empty] | Раздел 13. Тепловая сети от ТК-25 до ТК-26
Земляные работы | [6 empty] | Земляные работы
210 | Разработка траншей экскаватором «обратная лопата» с ковшом вместимостью 0,25 м3, группа грунтов: 1 | 1000 м3 | 0.084 | 150*0,7*0,8/1000 | 1
211 | Устройство подстилающих и выравнивающих слоев оснований: из песка | 100 м3 | 0.158 | 150*0,7*0,15/100 | 1
212 | Засыпка вручную траншей, пазух котлованов и ям, группа грунтов: 1 | 100 м3 | 0.315 | 150*0,7*0,3/100 | 1
213 | Засыпка траншей и котлованов с перемещением грунта до 5 м бульдозерами мощностью: 59 кВт (80 л.с.), группа грунтов 1 | 1000 м3 | 0.037 | 150*0,7*0,35/1000 | 1
214 | Планировка площадей бульдозерами мощностью: 59 кВт (80л.с.) | 1000 м2 | 0.75 | 150*5/1000 | 1
Монтаж колодцев | [6 empty] | Монтаж колодцев
215 | Установка круглых сборных колодцев из полимерных материалов на фланцевом соединении: высотой 2 м, диаметром 1500 мм | шт | 1 |  | 1
216 | Заделка при проходе трубопроводов через стены колодца вспененным полиэтиленом, диаметр трубопровода: до 100 мм применительно | шт | 4 |  | 1
217 | Врезка в существующие сети из стальных труб стальных штуцеров (патрубков) диаметром: 32 мм | шт | 6 |  | 1
218 | Установка вентилей и клапанов обратных муфтовых диаметром: 32 мм | шт | 6 |  | 1
Прокладка ТС | [6 empty] | Прокладка ТС
219 | Укладка стальных неразрезных кожухов (футляров) в открытых траншеях диаметром: 377 мм | 100 м | 0.12 | 6*2/100 | 1
220 | Протаскивание в футляр стальных труб диаметром: 57 мм применительно | 100 м | 0.12 | 6*2/100 | 1
221 | Заделка битумом и прядью концов футляра диаметром: 377 мм | футляр | 2 |  | 1
222 | Установка металлических столбов высотой до 4 м: на винтовых сваях | 100 шт | 0.06 | 6/100 | 1
223 | Установка неподвижных опор, изолированных пенополиуретаном (ППМИ), диаметром: до 57 мм | 10 шт | 0.6 | 6/10 | 1
224 | Установка компенсаторов сильфонных, изолированных пенополиуретаном (ППМИ), диаметром: до 57 мм | 10 шт | 0.2 | 2/10 | 1
225 | Бесканальная прокладка в траншее стальных труб в изоляции из пенополиуретана (ППУ) диаметром: до 57 мм | км | 0.3 | 150*2/1000 | 1
226 | Изоляция стыков труб, изолированных пенополиуретаном (ППМИ), неразъемными муфтами мастичной комплектации методом заливки, диаметром: 57 мм | 10 стыков | 4.2 | 42/10 | 1
227 | Промывка и гидравлическое испытание трубопроводов, изолированных пенополиуретаном (ППМИ), диаметром: до 57 мм | 100 м | 3 | 300/100 | 1
| Составил: Инженер ПТО |  | В.О. Артеев.
[должность, подпись (инициалы, фамилия)]
[должность, подпись (инициалы, фамилия)]