## Строительство ТС в Комарово с.
СОГЛАСОВАНО: | [10 empty] | УТВЕРЖДАЮ:
"____" ________________ 2025 года | [13 empty] | "____" ________________ 2025 года
ЛОКАЛЬНЫЙ РЕСУРСНЫЙ СМЕТНЫЙ РАСЧЕТ
(локальная смета)
Реконструкция тепловой сети в с. Несь (район Комарова - ул. Новоселов, ул. Молодежная) | [14 empty] | на Строительство ТС в Комарово с. Несь.,
(наименование работ и затрат, наименование объекта)
| Сметная стоимость |  | 21984.805 | тыс.руб.
| строительных работ |  | 17961.442 | тыс.руб.
| Средства на оплату труда |  | 2459.978 | тыс.руб.
| Сметная трудоемкость |  | 2489.6 | чел.час
| Трудозатраты механизаторов |  | 311.61 | чел.час
| Составлен(а) в текущих ценах по состоянию на |  | 1 кв. 2025г.
№ п/п | Обоснование | Наименование работ и затрат |  | Единица измерения | Количество |  | Сметная стоимость в текущих (прогнозных) ценах, руб. | [5 empty] | Т/з осн. раб. Всего | Т/з мех. Всего
[5 empty] | на ед. | всего | на ед. | Всего | В том числе
[9 empty] | Осн.З/п | Эк.Маш | З/пМех | Мат.
1 | 2 | 3 |  | 4 | 5 | 6 | 7 | 8 | 9 | 10 | 11 | 12 | 13 | 14
Раздел 1. Участок тепловой сети: УТ2- ТК1 | [15 empty] | Раздел 1. Участок тепловой сети: УТ2- ТК1
Земляные работы | [16 empty] | Земляные работы
1 | ГЭСН01-01-009-22 Приказ Минстроя России от 18.05.2022 №378/пр | Разработка траншей экскаватором «обратная лопата» с ковшом вместимостью 0,25 м3, группа грунтов: 1 |  | 1000 м3 |  | 0.084 | 44820.65 | 6653.6 |  | 3764.93 | 2888.67 |  | 0 | 2.94 |  |  |  | Разработка траншей экскаватором «обратная лопата» с ковшом вместимостью 0,25 м3, группа грунтов: 1
|  | Объем=150*0,7*0,8/1000 | [16 empty] | Объем=150*0,7*0,8/1000
| Земляные работы, выполняемые механизированным способом | [18 empty] | Земляные работы, выполняемые механизированным способом
| 2 | Затраты труда машинистов |  | 4: чел.-ч; 5: 35; 6: 2.94; 7: 0; 8: 0; З/пМех 11: 0 | [6 empty] | Затраты труда машинистов
| 91.01.05-106 | Экскаваторы одноковшовые дизельные на пневмоколесном ходу, объем ковша 0,25 м3 |  | маш.-ч | 35 | 2.94 | 1280.59 | 3764.93 |  | 3764.93 | 0 | [9 empty] | Экскаваторы одноковшовые дизельные на пневмоколесном ходу, объем ковша 0,25 м3
|  |  | Накладные расходы 97% ФОТ (от 2 888,67) | 8: 2802.01
|  |  | Сметная прибыль 46% ФОТ (от 2 888,67) | 8: 1328.79
|  |  | Итого c накладными и см. прибылью | 8: 10784.4
2 | ГЭСН27-04-001-01 Приказ Минстроя России от 09.08.2024 №524/пр | Устройство подстилающих и выравнивающих слоев оснований: из песка |  | 100 м3 |  | 0.158 | 25604.31 | 5032.64 | 1625.79 | 2400.51 | 987.16 | 19.18 | 2.28 | 2.19 |  |  |  | Устройство подстилающих и выравнивающих слоев оснований: из песка
|  | Объем=150*0,7*0,15/100 | [16 empty] | Объем=150*0,7*0,15/100
| Автомобильные дороги | [18 empty] | Автомобильные дороги
| 1-100-23 | Средний разряд работы 2,3 |  | 4: чел.-ч; 5: 14.4; 6: 2.2752; 7: 714.57; 8: 1625.79; Осн.З/п 9: 1625.79 | [6 empty] | Средний разряд работы 2,3
| 2 | Затраты труда машинистов |  | 4: чел.-ч; 5: 13.88; 6: 2.193; 7: 0; 8: 0; З/пМех 11: 0 | [6 empty] | Затраты труда машинистов
| 91.01.02-004 | Автогрейдеры среднего типа, мощность 99 кВт (135 л.с.) |  | маш.-ч | 1.77 | 0.27966 | 3402.08 | 951.43 |  | 951.43 | 0 | [9 empty] | Автогрейдеры среднего типа, мощность 99 кВт (135 л.с.)
| 91.06.05-011 | Погрузчики одноковшовые универсальные фронтальные пневмоколесные, номинальная вместимость основного ковша 2,6 м3, грузоподъемность 5 т |  | маш.-ч | 4.29 | 0.67782 | 2137.86 | 1449.08 |  | 1449.08 | 0 | [9 empty] | Погрузчики одноковшовые универсальные фронтальные пневмоколесные, номинальная вместимость основного ковша 2,6 м3, грузоподъемность 5 т
| 01.7.03.01-0001 | Вода |  | 4: м3; 5: 5; 6: 0.79; 7: 24.28; 8: 19.18; Мат. 12: 19.18 | [6 empty] | Вода
П,Н | 02.3.01.02 | Песок для строительных работ природный |  | 4: м3; 5: 0; 6: 0; 7: 0; 8: 0; Мат. 12: 0 | [7 empty] | Песок для строительных работ природный
|  |  | Накладные расходы 154% ФОТ (от 2 612,95) | 8: 4023.94
|  |  | Сметная прибыль 134% ФОТ (от 2 612,95) | 8: 3501.35
|  |  | Итого c накладными и см. прибылью | 8: 12557.93
3 | ФСБЦ-02.3.01.02-1104 Приказ Минстроя России от 18.05.2022 №378/пр | Песок природный для строительных работ I класс, средний |  | м3 |  | 15.75 | 573.7 | 9035.78 |  |  |  | 9035.78 | 0 | 0 |  |  |  | Песок природный для строительных работ I класс, средний
|  | Объем=150*0,7*0,15 | [16 empty] | Объем=150*0,7*0,15
| Автомобильные дороги | [18 empty] | Автомобильные дороги
4 | ГЭСН01-02-061-01 Приказ Минстроя России от 18.05.2022 №378/пр | Засыпка вручную траншей, пазух котлованов и ям, группа грунтов: 1 |  | 100 м3 |  | 0.315 | 59004.72 | 18586.49 | 18586.49 |  |  |  | 27.88 | 0 |  |  |  | Засыпка вручную траншей, пазух котлованов и ям, группа грунтов: 1
|  | Объем=150*0,7*0,3/100 | [16 empty] | Объем=150*0,7*0,3/100
| Земляные работы, выполняемые ручным способом | [18 empty] | Земляные работы, выполняемые ручным способом
| 1-100-15 | Средний разряд работы 1,5 |  | 4: чел.-ч; 5: 88.5; 6: 27.8775; 7: 666.72; 8: 18586.49; Осн.З/п 9: 18586.49 | [6 empty] | Средний разряд работы 1,5
|  |  | Накладные расходы 93% ФОТ (от 18 586,49) | 8: 17285.44
|  |  | Сметная прибыль 40% ФОТ (от 18 586,49) | 8: 7434.6
|  |  | Итого c накладными и см. прибылью | 8: 43306.53
5 | ГЭСН01-01-033-01 Приказ Минстроя России от 18.05.2022 №378/пр | Засыпка траншей и котлованов с перемещением грунта до 5 м бульдозерами мощностью: 59 кВт (80 л.с.), группа грунтов 1 |  | 1000 м3 |  | 0.037 | 10586.81 | 642.92 |  | 391.71 | 251.21 |  | 0 | 0.26 |  |  |  | Засыпка траншей и котлованов с перемещением грунта до 5 м бульдозерами мощностью: 59 кВт (80 л.с.), группа грунтов 1
|  | Объем=150*0,7*0,35/1000 | [16 empty] | Объем=150*0,7*0,35/1000
| Земляные работы, выполняемые механизированным способом | [18 empty] | Земляные работы, выполняемые механизированным способом
| 2 | Затраты труда машинистов |  | 4: чел.-ч; 5: 6.91; 6: 0.25567; 7: 0; 8: 0; З/пМех 11: 0 | [6 empty] | Затраты труда машинистов
| 91.01.01-034 | Бульдозеры, мощность 59 кВт (80 л.с.) |  | маш.-ч | 6.91 | 0.25567 | 1532.1 | 391.71 |  | 391.71 | 0 | [9 empty] | Бульдозеры, мощность 59 кВт (80 л.с.)
|  |  | Накладные расходы 97% ФОТ (от 251,21) | 8: 243.67
|  |  | Сметная прибыль 46% ФОТ (от 251,21) | 8: 115.56
|  |  | Итого c накладными и см. прибылью | 8: 1002.15
6 | ГЭСН01-01-036-01 Приказ Минстроя России от 18.05.2022 №378/пр | Планировка площадей бульдозерами мощностью: 59 кВт (80л.с.) |  | 1000 м2 |  | 0.75 | 536.24 | 660.1 |  | 402.18 | 257.92 |  | 0 | 0.26 |  |  |  | Планировка площадей бульдозерами мощностью: 59 кВт (80л.с.)
|  | Объем=150*5/1000 | [16 empty] | Объем=150*5/1000
| Земляные работы, выполняемые механизированным способом | [18 empty] | Земляные работы, выполняемые механизированным способом
| 2 | Затраты труда машинистов |  | 4: чел.-ч; 5: 0.35; 6: 0.2625; 7: 0; 8: 0; З/пМех 11: 0 | [6 empty] | Затраты труда машинистов
| 91.01.01-034 | Бульдозеры, мощность 59 кВт (80 л.с.) |  | маш.-ч | 0.35 | 0.2625 | 1532.1 | 402.18 |  | 402.18 | 0 | [9 empty] | Бульдозеры, мощность 59 кВт (80 л.с.)
|  |  | Накладные расходы 97% ФОТ (от 257,92) | 8: 250.18
|  |  | Сметная прибыль 46% ФОТ (от 257,92) | 8: 118.64
|  |  | Итого c накладными и см. прибылью | 8: 1028.92
Монтаж колодцев | [16 empty] | Монтаж колодцев
7 | ГЭСН22-04-005-02 Приказ Минстроя России от 27.12.2022 №1133/пр | Установка круглых сборных колодцев из полимерных материалов на фланцевом соединении: высотой 2 м, диаметром 1500 мм |  | шт |  | 1 | 1480.63 | 1549.02 | 1372.04 | 108.59 | 68.39 |  | 1.7 | 1.24 |  |  |  | Установка круглых сборных колодцев из полимерных материалов на фланцевом соединении: высотой 2 м, диаметром 1500 мм
| Наружные сети водопровода, канализации, теплоснабжения, газопровода | [18 empty] | Наружные сети водопровода, канализации, теплоснабжения, газопровода
| 1-100-35 | Средний разряд работы 3,5 |  | 4: чел.-ч; 5: 1.7; 6: 1.7; 7: 807.08; 8: 1372.04; Осн.З/п 9: 1372.04 | [6 empty] | Средний разряд работы 3,5
| 2 | Затраты труда машинистов |  | 4: чел.-ч; 5: 1.24; 6: 1.24; 7: 0; 8: 0; З/пМех 11: 0 | [6 empty] | Затраты труда машинистов
| 91.05.13-001 | Автомобили бортовые, грузоподъемность до 6 т, с краном-манипулятором, грузоподъемность 4 т |  | маш.-ч | 0.08 | 0.08 | 1357.37 | 108.59 |  | 108.59 | 0 | [9 empty] | Автомобили бортовые, грузоподъемность до 6 т, с краном-манипулятором, грузоподъемность 4 т
П,Н | 04.1.02.01 | Смеси бетонные |  | 4: м3; 5: 0; 6: 0; 7: 0; 8: 0; Мат. 12: 0 | [7 empty] | Смеси бетонные
Н | 18.2.04.01 | Колодцы полиэтиленовые |  | 4: компл; 5: 1; 6: 1; 7: 0; 8: 0; Мат. 12: 0 | [7 empty] | Колодцы полиэтиленовые
|  |  | Накладные расходы 123% ФОТ (от 1 440,43) | 8: 1771.73
|  |  | Сметная прибыль 74% ФОТ (от 1 440,43) | 8: 1065.92
|  |  | Итого c накладными и см. прибылью | 8: 4386.67
8 | ФСБЦ-18.2.04.01-0052 Приказ Минстроя России от 18.05.2022 №378/пр | Колодец полиэтиленовый, диаметр 1500 мм, высота 1000 мм. |  | компл |  | 1 | 153775.87 | 153775.87 |  |  |  | 153775.87 | 0 | 0 |  |  |  | Колодец полиэтиленовый, диаметр 1500 мм, высота 1000 мм.
| Наружные сети водопровода, канализации, теплоснабжения, газопровода | [18 empty] | Наружные сети водопровода, канализации, теплоснабжения, газопровода
9 | ГЭСН22-06-015-01 Приказ Минстроя России от 02.08.2023 №551/пр применительно | Заделка при проходе трубопроводов через стены колодца вспененным полиэтиленом, диаметр трубопровода: до 100 мм |  | шт |  | 4 | 1347.56 | 5424.44 | 4921.59 | 31.16 | 34.2 | 437.49 | 6.2 | 0.04 |  |  |  | Заделка при проходе трубопроводов через стены колодца вспененным полиэтиленом, диаметр трубопровода: до 100 мм
| Наружные сети водопровода, канализации, теплоснабжения, газопровода | [18 empty] | Наружные сети водопровода, канализации, теплоснабжения, газопровода
| 2-100-02 | Рабочий 2 разряда |  | 4: чел.-ч; 5: 0.03; 6: 0.12; 7: 695.43; 8: 83.45; Осн.З/п 9: 83.45 | [6 empty] | Рабочий 2 разряда
| 2-100-03 | Рабочий 3 разряда |  | 4: чел.-ч; 5: 0.94; 6: 3.76; 7: 759.23; 8: 2854.7; Осн.З/п 9: 2854.7 | [6 empty] | Рабочий 3 разряда
| 2-100-04 | Рабочий 4 разряда |  | 4: чел.-ч; 5: 0.58; 6: 2.32; 7: 854.93; 8: 1983.44; Осн.З/п 9: 1983.44 | [6 empty] | Рабочий 4 разряда
| 2 | Затраты труда машинистов |  | 4: чел.-ч; 5: 0.01; 6: 0.04; 7: 0; 8: 0; З/пМех 11: 0 | [6 empty] | Затраты труда машинистов
| 91.14.02-001 | Автомобили бортовые, грузоподъемность до 5 т |  | маш.-ч | 0.01 | 0.04 | 779.01 | 31.16 |  | 31.16 | 0 | [9 empty] | Автомобили бортовые, грузоподъемность до 5 т
| 01.7.03.01-0001 | Вода |  | 4: м3; 5: 0.001; 6: 0.004; 7: 24.28; 8: 0.1; Мат. 12: 0.1 | [6 empty] | Вода
| 01.7.07.26-0026 | Шнур пенополиэтиленовый теплоизоляционный уплотнительный, сечение круглое сплошное, диаметр 30 мм |  | 4: 100 м; 5: 0.128; 6: 0.512; 7: 854.28; 8: 437.39; Мат. 12: 437.39 | [6 empty] | Шнур пенополиэтиленовый теплоизоляционный уплотнительный, сечение круглое сплошное, диаметр 30 мм
Н | 02.3.01.02 | Песок обогащенный |  | 4: м3; 5: 0.0044; 6: 0.0176; 7: 0; 8: 0; Мат. 12: 0 | [7 empty] | Песок обогащенный
|  |  | Накладные расходы 123% ФОТ (от 4 955,79) | 8: 6095.62
|  |  | Сметная прибыль 74% ФОТ (от 4 955,79) | 8: 3667.28
|  |  | Итого c накладными и см. прибылью | 8: 15187.34
10 | ГЭСН16-02-010-03 Приказ Минстроя России от 27.12.2022 №1133/пр | Изготовление элементов и сборка узлов стальных трубопроводов диаметром: 100 мм |  | 10 м |  | 0.2 | 1487.31 | 297.47 | 244.77 | 3.86 |  | 48.84 | 0.28 | 0 |  |  |  | Изготовление элементов и сборка узлов стальных трубопроводов диаметром: 100 мм
|  | Объем=2/10 | [16 empty] | Объем=2/10
| Изготовление в построечных условиях материалов, полуфабрикатов, металлических заготовок | [18 empty] | Изготовление в построечных условиях материалов, полуфабрикатов, металлических заготовок
| 1-100-42 | Средний разряд работы 4,2 |  | 4: чел.-ч; 5: 1.39; 6: 0.278; 7: 880.45; 8: 244.77; Осн.З/п 9: 244.77 | [6 empty] | Средний разряд работы 4,2
| 91.17.04-042 | Аппараты для газовой сварки и резки |  | маш.-ч | 0.08 | 0.016 | 7 | 0.11 |  | 0.11 | 0 | [9 empty] | Аппараты для газовой сварки и резки
| 91.17.04-233 | Аппараты сварочные для ручной дуговой сварки, сварочный ток до 350 А |  | маш.-ч | 0.69 | 0.138 | 27.21 | 3.75 |  | 3.75 | 0 | [9 empty] | Аппараты сварочные для ручной дуговой сварки, сварочный ток до 350 А
| 01.3.02.08-0001 | Кислород газообразный технический |  | 4: м3; 5: 0.0442; 6: 0.00884; 7: 225.84; 8: 2; Мат. 12: 2 | [6 empty] | Кислород газообразный технический
| 01.3.02.09-0022 | Пропан-бутан смесь техническая |  | 4: кг; 5: 3.0357; 6: 0.60714; 7: 71.17; 8: 43.21; Мат. 12: 43.21 | [6 empty] | Пропан-бутан смесь техническая
| 01.7.03.04-0001 | Электроэнергия |  | 4: кВт-ч; 5: 0.648; 6: 0.1296; 7: 5.75; 8: 0.75; Мат. 12: 0.75 | [6 empty] | Электроэнергия
| 01.7.11.07-0039 | Электроды сварочные для сварки низколегированных и углеродистых сталей Э50, диаметр 4 мм |  | 4: кг; 5: 0.0747; 6: 0.01494; 7: 192.62; 8: 2.88; Мат. 12: 2.88 | [6 empty] | Электроды сварочные для сварки низколегированных и углеродистых сталей Э50, диаметр 4 мм
П,Н | 23.5.02.02 | Трубы стальные |  | 4: м; 5: 0; 6: 0; 7: 0; 8: 0; Мат. 12: 0 | [7 empty] | Трубы стальные
П,Н | 23.8.03.12 | Части фасонные стальные |  | 4: т; 5: 0; 6: 0; 7: 0; 8: 0; Мат. 12: 0 | [7 empty] | Части фасонные стальные
|  |  | Накладные расходы 73% ФОТ (от 244,77) | 8: 178.68
|  |  | Сметная прибыль 34% ФОТ (от 244,77) | 8: 83.22
|  |  | Итого c накладными и см. прибылью | 8: 559.37
11 | ФСБЦ-23.5.02.02-0055 Приказ Минстроя России от 18.05.2022 №378/пр | Трубы стальные электросварные прямошовные из стали марок Ст2, 10, наружный диаметр 108 мм, толщина стенки 4 мм |  | м |  | 2 | 585.2 | 1170.4 |  |  |  | 1170.4 | 0 | 0 |  |  |  | Трубы стальные электросварные прямошовные из стали марок Ст2, 10, наружный диаметр 108 мм, толщина стенки 4 мм
| Изготовление в построечных условиях материалов, полуфабрикатов, металлических заготовок | [18 empty] | Изготовление в построечных условиях материалов, полуфабрикатов, металлических заготовок
12 | ГЭСН16-02-010-01 Приказ Минстроя России от 27.12.2022 №1133/пр | Изготовление элементов и сборка узлов стальных трубопроводов диаметром: 50 мм |  | 10 м |  | 0.5 | 681.72 | 340.86 | 303.76 | 2.66 |  | 34.44 | 0.35 | 0 |  |  |  | Изготовление элементов и сборка узлов стальных трубопроводов диаметром: 50 мм
|  | Объем=5/10 | [16 empty] | Объем=5/10
| Изготовление в построечных условиях материалов, полуфабрикатов, металлических заготовок | [18 empty] | Изготовление в построечных условиях материалов, полуфабрикатов, металлических заготовок
| 1-100-42 | Средний разряд работы 4,2 |  | 4: чел.-ч; 5: 0.69; 6: 0.345; 7: 880.45; 8: 303.76; Осн.З/п 9: 303.76 | [6 empty] | Средний разряд работы 4,2
| 91.17.04-042 | Аппараты для газовой сварки и резки |  | маш.-ч | 0.06 | 0.03 | 7 | 0.21 |  | 0.21 | 0 | [9 empty] | Аппараты для газовой сварки и резки
| 91.17.04-233 | Аппараты сварочные для ручной дуговой сварки, сварочный ток до 350 А |  | маш.-ч | 0.18 | 0.09 | 27.21 | 2.45 |  | 2.45 | 0 | [9 empty] | Аппараты сварочные для ручной дуговой сварки, сварочный ток до 350 А
| 01.3.02.08-0001 | Кислород газообразный технический |  | 4: м3; 5: 0.0117; 6: 0.00585; 7: 225.84; 8: 1.32; Мат. 12: 1.32 | [6 empty] | Кислород газообразный технический
| 01.3.02.09-0022 | Пропан-бутан смесь техническая |  | 4: кг; 5: 0.8066; 6: 0.4033; 7: 71.17; 8: 28.7; Мат. 12: 28.7 | [6 empty] | Пропан-бутан смесь техническая
| 01.7.03.04-0001 | Электроэнергия |  | 4: кВт-ч; 5: 0.288; 6: 0.144; 7: 5.75; 8: 0.83; Мат. 12: 0.83 | [6 empty] | Электроэнергия
| 01.7.11.07-0039 | Электроды сварочные для сварки низколегированных и углеродистых сталей Э50, диаметр 4 мм |  | 4: кг; 5: 0.0373; 6: 0.01865; 7: 192.62; 8: 3.59; Мат. 12: 3.59 | [6 empty] | Электроды сварочные для сварки низколегированных и углеродистых сталей Э50, диаметр 4 мм
П,Н | 23.5.02.02 | Трубы стальные |  | 4: м; 5: 0; 6: 0; 7: 0; 8: 0; Мат. 12: 0 | [7 empty] | Трубы стальные
П,Н | 23.8.03.12 | Части фасонные стальные |  | 4: т; 5: 0; 6: 0; 7: 0; 8: 0; Мат. 12: 0 | [7 empty] | Части фасонные стальные
|  |  | Накладные расходы 73% ФОТ (от 303,76) | 8: 221.74
|  |  | Сметная прибыль 34% ФОТ (от 303,76) | 8: 103.28
|  |  | Итого c накладными и см. прибылью | 8: 665.88
13 | ФСБЦ-23.5.02.02-0034 Приказ Минстроя России от 18.05.2022 №378/пр | Трубы стальные электросварные прямошовные из стали марок Ст2, 10, наружный диаметр 57 мм, толщина стенки 3,5 мм |  | м |  | 1 | 299.3 | 299.3 |  |  |  | 299.3 | 0 | 0 |  |  |  | Трубы стальные электросварные прямошовные из стали марок Ст2, 10, наружный диаметр 57 мм, толщина стенки 3,5 мм
| Изготовление в построечных условиях материалов, полуфабрикатов, металлических заготовок | [18 empty] | Изготовление в построечных условиях материалов, полуфабрикатов, металлических заготовок
14 | ФСБЦ-23.5.02.02-0027 Приказ Минстроя России от 18.05.2022 №378/пр | Трубы стальные электросварные прямошовные из стали марок Ст2, 10, наружный диаметр 33 мм, толщина стенки 3 мм |  | м |  | 4 | 191.91 | 767.64 |  |  |  | 767.64 | 0 | 0 |  |  |  | Трубы стальные электросварные прямошовные из стали марок Ст2, 10, наружный диаметр 33 мм, толщина стенки 3 мм
| Изготовление в построечных условиях материалов, полуфабрикатов, металлических заготовок | [18 empty] | Изготовление в построечных условиях материалов, полуфабрикатов, металлических заготовок
15 | ФСБЦ-23.8.04.06-0310 Приказ Минстроя России от 18.05.2022 №378/пр | Отвод 90° с радиусом кривизны R=1,5 Ду на давление до 16 МПа, номинальный диаметр 30 мм, наружный диаметр 32 мм, толщина стенки 2,0 мм |  | шт |  | 2 | 91.76 | 183.52 |  |  |  | 183.52 | 0 | 0 |  |  |  | Отвод 90° с радиусом кривизны R=1,5 Ду на давление до 16 МПа, номинальный диаметр 30 мм, наружный диаметр 32 мм, толщина стенки 2,0 мм
| Наружные сети водопровода, канализации, теплоснабжения, газопровода | [18 empty] | Наружные сети водопровода, канализации, теплоснабжения, газопровода
16 | ГЭСН24-01-032-03 Приказ Минстроя России от 07.02.2025 №69/пр | Установка задвижек или клапанов стальных для горячей воды и пара диаметром: 100 мм |  | 10 компл |  | 0.4 | 64763.06 | 25946.24 | 20184.74 | 167.63 | 41.04 | 5552.83 | 23.21 | 3 |  |  |  | Установка задвижек или клапанов стальных для горячей воды и пара диаметром: 100 мм
|  | Объем=(2+2)/10 | [16 empty] | Объем=(2+2)/10
| Наружные сети водопровода, канализации, теплоснабжения, газопровода | [18 empty] | Наружные сети водопровода, канализации, теплоснабжения, газопровода
| 2-100-02 | Рабочий 2 разряда |  | 4: чел.-ч; 5: 0.77; 6: 0.308; 7: 695.43; 8: 214.19; Осн.З/п 9: 214.19 | [6 empty] | Рабочий 2 разряда
| 2-100-03 | Рабочий 3 разряда |  | 4: чел.-ч; 5: 9.06; 6: 3.624; 7: 759.23; 8: 2751.45; Осн.З/п 9: 2751.45 | [6 empty] | Рабочий 3 разряда
| 2-100-04 | Рабочий 4 разряда |  | 4: чел.-ч; 5: 33.78; 6: 13.512; 7: 854.93; 8: 11551.81; Осн.З/п 9: 11551.81 | [6 empty] | Рабочий 4 разряда
| 2-100-05 | Рабочий 5 разряда |  | 4: чел.-ч; 5: 14.42; 6: 5.768; 7: 982.54; 8: 5667.29; Осн.З/п 9: 5667.29 | [6 empty] | Рабочий 5 разряда
| 2 | Затраты труда машинистов |  | 4: чел.-ч; 5: 7.49; 6: 2.996; 7: 0; 8: 0; З/пМех 11: 0 | [6 empty] | Затраты труда машинистов
| 91.14.02-001 | Автомобили бортовые, грузоподъемность до 5 т |  | маш.-ч | 0.12 | 0.048 | 779.01 | 37.39 |  | 37.39 | 0 | [9 empty] | Автомобили бортовые, грузоподъемность до 5 т
| 91.17.04-042 | Аппараты для газовой сварки и резки |  | маш.-ч | 2.2 | 0.88 | 7 | 6.16 |  | 6.16 | 0 | [9 empty] | Аппараты для газовой сварки и резки
| 91.17.04-233 | Аппараты сварочные для ручной дуговой сварки, сварочный ток до 350 А |  | маш.-ч | 11.4 | 4.56 | 27.21 | 124.08 |  | 124.08 | 0 | [9 empty] | Аппараты сварочные для ручной дуговой сварки, сварочный ток до 350 А
| 01.3.02.08-0001 | Кислород газообразный технический |  | 4: м3; 5: 0.49; 6: 0.196; 7: 225.84; 8: 44.26; Мат. 12: 44.26 | [6 empty] | Кислород газообразный технический
| 01.7.03.04-0001 | Электроэнергия |  | 4: кВт-ч; 5: 8.57; 6: 3.428; 7: 5.75; 8: 19.71; Мат. 12: 19.71 | [6 empty] | Электроэнергия
| 01.7.11.07-0227 | Электроды сварочные для сварки низколегированных и углеродистых сталей УОНИ 13/45, Э42А, диаметр 4-5 мм |  | 4: кг; 5: 3.25; 6: 1.3; 7: 160.3; 8: 208.39; Мат. 12: 208.39 | [6 empty] | Электроды сварочные для сварки низколегированных и углеродистых сталей УОНИ 13/45, Э42А, диаметр 4-5 мм
Н | 18.1.02.01 | Задвижки стальные для горячей воды и пара (или клапаны) |  | 4: компл; 5: 10; 6: 4; 7: 0; 8: 0; Мат. 12: 0 | [7 empty] | Задвижки стальные для горячей воды и пара (или клапаны)
| 01.7.17.07-0054 | Круг шлифовальный прямого профиля, размеры 230х5х22 мм |  | 4: шт; 5: 0.3; 6: 0.12; 7: 130.79; 8: 15.69; Мат. 12: 15.69 | [6 empty] | Круг шлифовальный прямого профиля, размеры 230х5х22 мм
| 07.2.07.12-0011 | Металлоконструкции зданий и сооружений с преобладанием гнутых профилей и круглых труб |  | 4: т; 5: 0.094; 6: 0.0376; 7: 140020.82; 8: 5264.78; Мат. 12: 5264.78 | [6 empty] | Металлоконструкции зданий и сооружений с преобладанием гнутых профилей и круглых труб
Н | 23.1.03.04 | Опора скользящая |  | 4: шт; 5: 10; 6: 4; 7: 0; 8: 0; Мат. 12: 0 | [7 empty] | Опора скользящая
Н | 23.8.03.12 | Фланцы ответные |  | 4: компл; 5: 20; 6: 8; 7: 0; 8: 0; Мат. 12: 0 | [7 empty] | Фланцы ответные
|  |  | Накладные расходы 123% ФОТ (от 20 225,78) | 8: 24877.71
|  |  | Сметная прибыль 74% ФОТ (от 20 225,78) | 8: 14967.08
|  |  | Итого c накладными и см. прибылью | 8: 65791.03
17 | ФСБЦ-18.1.09.11-0156 Приказ Минстроя России от 18.05.2022 №378/пр | Кран шаровой фланцевый из коррозионно-стойкой стали, номинальное давление 2,5 МПа, номинальный диаметр 100 мм |  | шт |  | 4 | 34614.54 | 138458.16 |  |  |  | 138458.16 | 0 | 0 |  |  |  | Кран шаровой фланцевый из коррозионно-стойкой стали, номинальное давление 2,5 МПа, номинальный диаметр 100 мм
| Наружные сети водопровода, канализации, теплоснабжения, газопровода | [18 empty] | Наружные сети водопровода, канализации, теплоснабжения, газопровода
18 | ФСБЦ-23.8.03.09-0459 Приказ Минстроя России от 11.05.2023 №335/пр | Фланцы ответные из стали 12Х18Н10Т, приварные, в комплекте (2 фланца, 2 прокладки, болты, гайки), номинальное давление 1,0 МПа, номинальный диаметр 100 мм |  | компл |  | 4 | 7478.36 | 29913.44 |  |  |  | 29913.44 | 0 | 0 |  |  |  | Фланцы ответные из стали 12Х18Н10Т, приварные, в комплекте (2 фланца, 2 прокладки, болты, гайки), номинальное давление 1,0 МПа, номинальный диаметр 100 мм
| Наружные сети водопровода, канализации, теплоснабжения, газопровода | [18 empty] | Наружные сети водопровода, канализации, теплоснабжения, газопровода
19 | ГЭСН24-01-032-02 Приказ Минстроя России от 07.02.2025 №69/пр применительно | Установка задвижек или клапанов стальных для горячей воды и пара диаметром: 65 мм |  | 10 компл |  | 0.2 | 59960.43 | 12009.18 | 9170.14 | 67.36 | 17.1 | 2754.58 | 10.59 | 1.49 |  |  |  | Установка задвижек или клапанов стальных для горячей воды и пара диаметром: 65 мм
|  | Объем=2/10 | [16 empty] | Объем=2/10
| Наружные сети водопровода, канализации, теплоснабжения, газопровода | [18 empty] | Наружные сети водопровода, канализации, теплоснабжения, газопровода
| 2-100-02 | Рабочий 2 разряда |  | 4: чел.-ч; 5: 0.64; 6: 0.128; 7: 695.43; 8: 89.02; Осн.З/п 9: 89.02 | [6 empty] | Рабочий 2 разряда
| 2-100-03 | Рабочий 3 разряда |  | 4: чел.-ч; 5: 8.55; 6: 1.71; 7: 759.23; 8: 1298.28; Осн.З/п 9: 1298.28 | [6 empty] | Рабочий 3 разряда
| 2-100-04 | Рабочий 4 разряда |  | 4: чел.-ч; 5: 32.14; 6: 6.428; 7: 854.93; 8: 5495.49; Осн.З/п 9: 5495.49 | [6 empty] | Рабочий 4 разряда
| 2-100-05 | Рабочий 5 разряда |  | 4: чел.-ч; 5: 11.64; 6: 2.328; 7: 982.54; 8: 2287.35; Осн.З/п 9: 2287.35 | [6 empty] | Рабочий 5 разряда
| 2 | Затраты труда машинистов |  | 4: чел.-ч; 5: 7.43; 6: 1.486; 7: 0; 8: 0; З/пМех 11: 0 | [6 empty] | Затраты труда машинистов
| 91.14.02-001 | Автомобили бортовые, грузоподъемность до 5 т |  | маш.-ч | 0.1 | 0.02 | 779.01 | 15.58 |  | 15.58 | 0 | [9 empty] | Автомобили бортовые, грузоподъемность до 5 т
| 91.17.04-042 | Аппараты для газовой сварки и резки |  | маш.-ч | 2 | 0.4 | 7 | 2.8 |  | 2.8 | 0 | [9 empty] | Аппараты для газовой сварки и резки
| 91.17.04-233 | Аппараты сварочные для ручной дуговой сварки, сварочный ток до 350 А |  | маш.-ч | 9 | 1.8 | 27.21 | 48.98 |  | 48.98 | 0 | [9 empty] | Аппараты сварочные для ручной дуговой сварки, сварочный ток до 350 А
| 01.3.02.08-0001 | Кислород газообразный технический |  | 4: м3; 5: 0.4; 6: 0.08; 7: 225.84; 8: 18.07; Мат. 12: 18.07 | [6 empty] | Кислород газообразный технический
| 01.7.03.04-0001 | Электроэнергия |  | 4: кВт-ч; 5: 6.62; 6: 1.324; 7: 5.75; 8: 7.61; Мат. 12: 7.61 | [6 empty] | Электроэнергия
| 01.7.11.07-0227 | Электроды сварочные для сварки низколегированных и углеродистых сталей УОНИ 13/45, Э42А, диаметр 4-5 мм |  | 4: кг; 5: 2.79; 6: 0.558; 7: 160.3; 8: 89.45; Мат. 12: 89.45 | [6 empty] | Электроды сварочные для сварки низколегированных и углеродистых сталей УОНИ 13/45, Э42А, диаметр 4-5 мм
Н | 18.1.02.01 | Задвижки стальные для горячей воды и пара (или клапаны) |  | 4: компл; 5: 10; 6: 2; 7: 0; 8: 0; Мат. 12: 0 | [7 empty] | Задвижки стальные для горячей воды и пара (или клапаны)
| 01.7.17.07-0054 | Круг шлифовальный прямого профиля, размеры 230х5х22 мм |  | 4: шт; 5: 0.27; 6: 0.054; 7: 130.79; 8: 7.06; Мат. 12: 7.06 | [6 empty] | Круг шлифовальный прямого профиля, размеры 230х5х22 мм
| 07.2.07.12-0011 | Металлоконструкции зданий и сооружений с преобладанием гнутых профилей и круглых труб |  | 4: т; 5: 0.094; 6: 0.0188; 7: 140020.82; 8: 2632.39; Мат. 12: 2632.39 | [6 empty] | Металлоконструкции зданий и сооружений с преобладанием гнутых профилей и круглых труб
Н | 23.1.03.04 | Опора скользящая |  | 4: шт; 5: 10; 6: 2; 7: 0; 8: 0; Мат. 12: 0 | [7 empty] | Опора скользящая
Н | 23.8.03.12 | Фланцы ответные |  | 4: компл; 5: 20; 6: 4; 7: 0; 8: 0; Мат. 12: 0 | [7 empty] | Фланцы ответные
|  |  | Накладные расходы 123% ФОТ (от 9 187,24) | 8: 11300.31
|  |  | Сметная прибыль 74% ФОТ (от 9 187,24) | 8: 6798.56
|  |  | Итого c накладными и см. прибылью | 8: 30108.05
20 | ФСБЦ-18.1.09.11-0154 Приказ Минстроя России от 18.05.2022 №378/пр | Кран шаровой фланцевый для воды, пара, нефтепродуктов, из коррозионно-стойкой стали, номинальное давление 2,5 МПа, номинальный диаметр 65 мм |  | шт |  | 2 | 20343.37 | 40686.74 |  |  |  | 40686.74 | 0 | 0 |  |  |  | Кран шаровой фланцевый для воды, пара, нефтепродуктов, из коррозионно-стойкой стали, номинальное давление 2,5 МПа, номинальный диаметр 65 мм
| Наружные сети водопровода, канализации, теплоснабжения, газопровода | [18 empty] | Наружные сети водопровода, канализации, теплоснабжения, газопровода
21 | ФСБЦ-23.8.03.09-0457 Приказ Минстроя России от 11.05.2023 №335/пр | Фланцы ответные из стали 12Х18Н10Т, приварные, в комплекте (2 фланца, 2 прокладки, болты, гайки), номинальное давление 1,0 МПа, номинальный диаметр 65 мм |  | компл |  | 2 | 5503.58 | 11007.16 |  |  |  | 11007.16 | 0 | 0 |  |  |  | Фланцы ответные из стали 12Х18Н10Т, приварные, в комплекте (2 фланца, 2 прокладки, болты, гайки), номинальное давление 1,0 МПа, номинальный диаметр 65 мм
| Наружные сети водопровода, канализации, теплоснабжения, газопровода | [18 empty] | Наружные сети водопровода, канализации, теплоснабжения, газопровода
22 | ГЭСН24-01-033-02 Приказ Минстроя России от 18.05.2022 №378/пр | Установка вентилей и клапанов обратных муфтовых диаметром: 32 мм |  | шт |  | 1 | 866.51 | 866.51 | 863.58 |  |  | 2.93 | 1.07 | 0 |  |  |  | Установка вентилей и клапанов обратных муфтовых диаметром: 32 мм
| Наружные сети водопровода, канализации, теплоснабжения, газопровода | [18 empty] | Наружные сети водопровода, канализации, теплоснабжения, газопровода
| 1-100-35 | Средний разряд работы 3,5 |  | 4: чел.-ч; 5: 1.07; 6: 1.07; 7: 807.08; 8: 863.58; Осн.З/п 9: 863.58 | [6 empty] | Средний разряд работы 3,5
| 01.7.07.29-0101 | Очес льняной |  | 4: кг; 5: 0.0122; 6: 0.0122; 7: 240.11; 8: 2.93; Мат. 12: 2.93 | [6 empty] | Очес льняной
Н | 18.1.10.01 | Арматура муфтовая |  | 4: шт; 5: 1; 6: 1; 7: 0; 8: 0; Мат. 12: 0 | [7 empty] | Арматура муфтовая
|  |  | Накладные расходы 123% ФОТ (от 863,58) | 8: 1062.2
|  |  | Сметная прибыль 74% ФОТ (от 863,58) | 8: 639.05
|  |  | Итого c накладными и см. прибылью | 8: 2567.76
23 | ФСБЦ-18.1.09.08-1046 Приказ Минстроя России от 18.05.2022 №378/пр | Кран шаровой латунный, резьбовое присоединение, номинальный диаметр 32 мм |  | шт |  | 1 | 2979.22 | 2979.22 |  |  |  | 2979.22 | 0 | 0 |  |  |  | Кран шаровой латунный, резьбовое присоединение, номинальный диаметр 32 мм
| Наружные сети водопровода, канализации, теплоснабжения, газопровода | [18 empty] | Наружные сети водопровода, канализации, теплоснабжения, газопровода
24 | ФСБЦ-23.8.03.06-0007 Приказ Минстроя России от 18.05.2022 №378/пр | Сгон стальной в сборе с муфтой и контргайкой, диаметр условного прохода 32 мм |  | шт |  | 2 | 234.54 | 469.08 |  |  |  | 469.08 | 0 | 0 |  |  |  | Сгон стальной в сборе с муфтой и контргайкой, диаметр условного прохода 32 мм
| Наружные сети водопровода, канализации, теплоснабжения, газопровода | [18 empty] | Наружные сети водопровода, канализации, теплоснабжения, газопровода
25 | ГЭСН24-01-032-01 Приказ Минстроя России от 07.02.2025 №69/пр применительно | Установка задвижек или клапанов стальных для горячей воды и пара диаметром:25 мм |  | 10 компл |  | 0.6 | 46125.65 | 27706.16 | 20539.93 | 149.88 | 30.78 | 6985.57 | 23.65 | 2.97 |  |  |  | Установка задвижек или клапанов стальных для горячей воды и пара диаметром:25 мм
|  | Объем=(2+4)/10 | [16 empty] | Объем=(2+4)/10
| Наружные сети водопровода, канализации, теплоснабжения, газопровода | [18 empty] | Наружные сети водопровода, канализации, теплоснабжения, газопровода
| 2-100-02 | Рабочий 2 разряда |  | 4: чел.-ч; 5: 0.48; 6: 0.288; 7: 695.43; 8: 200.28; Осн.З/п 9: 200.28 | [6 empty] | Рабочий 2 разряда
| 2-100-03 | Рабочий 3 разряда |  | 4: чел.-ч; 5: 5.87; 6: 3.522; 7: 759.23; 8: 2674.01; Осн.З/п 9: 2674.01 | [6 empty] | Рабочий 3 разряда
| 2-100-04 | Рабочий 4 разряда |  | 4: чел.-ч; 5: 23.9; 6: 14.34; 7: 854.93; 8: 12259.7; Осн.З/п 9: 12259.7 | [6 empty] | Рабочий 4 разряда
| 2-100-05 | Рабочий 5 разряда |  | 4: чел.-ч; 5: 9.17; 6: 5.502; 7: 982.54; 8: 5405.94; Осн.З/п 9: 5405.94 | [6 empty] | Рабочий 5 разряда
| 2 | Затраты труда машинистов |  | 4: чел.-ч; 5: 4.95; 6: 2.97; 7: 0; 8: 0; З/пМех 11: 0 | [6 empty] | Затраты труда машинистов
| 91.14.02-001 | Автомобили бортовые, грузоподъемность до 5 т |  | маш.-ч | 0.06 | 0.036 | 779.01 | 28.04 |  | 28.04 | 0 | [9 empty] | Автомобили бортовые, грузоподъемность до 5 т
| 91.17.04-042 | Аппараты для газовой сварки и резки |  | маш.-ч | 1.8 | 1.08 | 7 | 7.56 |  | 7.56 | 0 | [9 empty] | Аппараты для газовой сварки и резки
| 91.17.04-233 | Аппараты сварочные для ручной дуговой сварки, сварочный ток до 350 А |  | маш.-ч | 7 | 4.2 | 27.21 | 114.28 |  | 114.28 | 0 | [9 empty] | Аппараты сварочные для ручной дуговой сварки, сварочный ток до 350 А
| 01.3.02.08-0001 | Кислород газообразный технический |  | 4: м3; 5: 0.26; 6: 0.156; 7: 225.84; 8: 35.23; Мат. 12: 35.23 | [6 empty] | Кислород газообразный технический
| 01.7.03.04-0001 | Электроэнергия |  | 4: кВт-ч; 5: 4.7; 6: 2.82; 7: 5.75; 8: 16.22; Мат. 12: 16.22 | [6 empty] | Электроэнергия
| 01.7.11.07-0227 | Электроды сварочные для сварки низколегированных и углеродистых сталей УОНИ 13/45, Э42А, диаметр 4-5 мм |  | 4: кг; 5: 1.22; 6: 0.732; 7: 160.3; 8: 117.34; Мат. 12: 117.34 | [6 empty] | Электроды сварочные для сварки низколегированных и углеродистых сталей УОНИ 13/45, Э42А, диаметр 4-5 мм
Н | 18.1.02.01 | Задвижки стальные для горячей воды и пара (или клапаны) |  | 4: компл; 5: 10; 6: 6; 7: 0; 8: 0; Мат. 12: 0 | [7 empty] | Задвижки стальные для горячей воды и пара (или клапаны)
| 01.7.17.07-0054 | Круг шлифовальный прямого профиля, размеры 230х5х22 мм |  | 4: шт; 5: 0.15; 6: 0.09; 7: 130.79; 8: 11.77; Мат. 12: 11.77 | [6 empty] | Круг шлифовальный прямого профиля, размеры 230х5х22 мм
| 07.2.07.12-0011 | Металлоконструкции зданий и сооружений с преобладанием гнутых профилей и круглых труб |  | 4: т; 5: 0.081; 6: 0.0486; 7: 140020.82; 8: 6805.01; Мат. 12: 6805.01 | [6 empty] | Металлоконструкции зданий и сооружений с преобладанием гнутых профилей и круглых труб
Н | 23.1.03.04 | Опора скользящая |  | 4: шт; 5: 10; 6: 6; 7: 0; 8: 0; Мат. 12: 0 | [7 empty] | Опора скользящая
Н | 23.8.03.12 | Фланцы ответные |  | 4: компл; 5: 20; 6: 12; 7: 0; 8: 0; Мат. 12: 0 | [7 empty] | Фланцы ответные
|  |  | Накладные расходы 123% ФОТ (от 20 570,71) | 8: 25301.97
|  |  | Сметная прибыль 74% ФОТ (от 20 570,71) | 8: 15222.33
|  |  | Итого c накладными и см. прибылью | 8: 68230.46
26 | ФСБЦ-18.1.09.07-0181 Приказ Минстроя России от 18.05.2022 №378/пр | Кран стальной шаровой, с рукояткой, присоединение к трубопроводу под приварку, номинальное давление 2,5 МПа, номинальный диаметр 25 мм |  | шт |  | 6 | 2813.05 | 16878.3 |  |  |  | 16878.3 | 0 | 0 |  |  |  | Кран стальной шаровой, с рукояткой, присоединение к трубопроводу под приварку, номинальное давление 2,5 МПа, номинальный диаметр 25 мм
| Наружные сети водопровода, канализации, теплоснабжения, газопровода | [18 empty] | Наружные сети водопровода, канализации, теплоснабжения, газопровода
27 | ГЭСН24-01-032-01 Приказ Минстроя России от 07.02.2025 №69/пр применительно | Установка задвижек или клапанов стальных для горячей воды и пара диаметром:15 мм |  | 10 компл |  | 0.6 | 46125.65 | 27706.16 | 20539.93 | 149.88 | 30.78 | 6985.57 | 23.65 | 2.97 |  |  |  | Установка задвижек или клапанов стальных для горячей воды и пара диаметром:15 мм
|  | Объем=(2+4)/10 | [16 empty] | Объем=(2+4)/10
| Наружные сети водопровода, канализации, теплоснабжения, газопровода | [18 empty] | Наружные сети водопровода, канализации, теплоснабжения, газопровода
| 2-100-02 | Рабочий 2 разряда |  | 4: чел.-ч; 5: 0.48; 6: 0.288; 7: 695.43; 8: 200.28; Осн.З/п 9: 200.28 | [6 empty] | Рабочий 2 разряда
| 2-100-03 | Рабочий 3 разряда |  | 4: чел.-ч; 5: 5.87; 6: 3.522; 7: 759.23; 8: 2674.01; Осн.З/п 9: 2674.01 | [6 empty] | Рабочий 3 разряда
| 2-100-04 | Рабочий 4 разряда |  | 4: чел.-ч; 5: 23.9; 6: 14.34; 7: 854.93; 8: 12259.7; Осн.З/п 9: 12259.7 | [6 empty] | Рабочий 4 разряда
| 2-100-05 | Рабочий 5 разряда |  | 4: чел.-ч; 5: 9.17; 6: 5.502; 7: 982.54; 8: 5405.94; Осн.З/п 9: 5405.94 | [6 empty] | Рабочий 5 разряда
| 2 | Затраты труда машинистов |  | 4: чел.-ч; 5: 4.95; 6: 2.97; 7: 0; 8: 0; З/пМех 11: 0 | [6 empty] | Затраты труда машинистов
| 91.14.02-001 | Автомобили бортовые, грузоподъемность до 5 т |  | маш.-ч | 0.06 | 0.036 | 779.01 | 28.04 |  | 28.04 | 0 | [9 empty] | Автомобили бортовые, грузоподъемность до 5 т
| 91.17.04-042 | Аппараты для газовой сварки и резки |  | маш.-ч | 1.8 | 1.08 | 7 | 7.56 |  | 7.56 | 0 | [9 empty] | Аппараты для газовой сварки и резки
| 91.17.04-233 | Аппараты сварочные для ручной дуговой сварки, сварочный ток до 350 А |  | маш.-ч | 7 | 4.2 | 27.21 | 114.28 |  | 114.28 | 0 | [9 empty] | Аппараты сварочные для ручной дуговой сварки, сварочный ток до 350 А
| 01.3.02.08-0001 | Кислород газообразный технический |  | 4: м3; 5: 0.26; 6: 0.156; 7: 225.84; 8: 35.23; Мат. 12: 35.23 | [6 empty] | Кислород газообразный технический
| 01.7.03.04-0001 | Электроэнергия |  | 4: кВт-ч; 5: 4.7; 6: 2.82; 7: 5.75; 8: 16.22; Мат. 12: 16.22 | [6 empty] | Электроэнергия
| 01.7.11.07-0227 | Электроды сварочные для сварки низколегированных и углеродистых сталей УОНИ 13/45, Э42А, диаметр 4-5 мм |  | 4: кг; 5: 1.22; 6: 0.732; 7: 160.3; 8: 117.34; Мат. 12: 117.34 | [6 empty] | Электроды сварочные для сварки низколегированных и углеродистых сталей УОНИ 13/45, Э42А, диаметр 4-5 мм
Н | 18.1.02.01 | Задвижки стальные для горячей воды и пара (или клапаны) |  | 4: компл; 5: 10; 6: 6; 7: 0; 8: 0; Мат. 12: 0 | [7 empty] | Задвижки стальные для горячей воды и пара (или клапаны)
| 01.7.17.07-0054 | Круг шлифовальный прямого профиля, размеры 230х5х22 мм |  | 4: шт; 5: 0.15; 6: 0.09; 7: 130.79; 8: 11.77; Мат. 12: 11.77 | [6 empty] | Круг шлифовальный прямого профиля, размеры 230х5х22 мм
| 07.2.07.12-0011 | Металлоконструкции зданий и сооружений с преобладанием гнутых профилей и круглых труб |  | 4: т; 5: 0.081; 6: 0.0486; 7: 140020.82; 8: 6805.01; Мат. 12: 6805.01 | [6 empty] | Металлоконструкции зданий и сооружений с преобладанием гнутых профилей и круглых труб
Н | 23.1.03.04 | Опора скользящая |  | 4: шт; 5: 10; 6: 6; 7: 0; 8: 0; Мат. 12: 0 | [7 empty] | Опора скользящая
Н | 23.8.03.12 | Фланцы ответные |  | 4: компл; 5: 20; 6: 12; 7: 0; 8: 0; Мат. 12: 0 | [7 empty] | Фланцы ответные
|  |  | Накладные расходы 123% ФОТ (от 20 570,71) | 8: 25301.97
|  |  | Сметная прибыль 74% ФОТ (от 20 570,71) | 8: 15222.33
|  |  | Итого c накладными и см. прибылью | 8: 68230.46
28 | ФСБЦ-18.1.09.07-0221 Приказ Минстроя России от 18.05.2022 №378/пр | Кран шаровой под приварку, стандартнопроходные, из стали 20, КШ.Ц.П.015.040.02, номинальное давление 4,0 МПа, длина 200 мм, условный диаметр 15 мм |  | шт |  | 6 | 1077.64 | 6465.84 |  |  |  | 6465.84 | 0 | 0 |  |  |  | Кран шаровой под приварку, стандартнопроходные, из стали 20, КШ.Ц.П.015.040.02, номинальное давление 4,0 МПа, длина 200 мм, условный диаметр 15 мм
| Наружные сети водопровода, канализации, теплоснабжения, газопровода | [18 empty] | Наружные сети водопровода, канализации, теплоснабжения, газопровода
Прокладка ТС | [16 empty] | Прокладка ТС
29 | ГЭСН09-08-001-02 Приказ Минстроя России от 09.08.2024 №524/пр | Установка металлических столбов высотой до 4 м: на винтовых сваях |  | 100 шт |  | 0.04 | 38102.27 | 1768.26 | 1468.65 | 55.44 | 244.17 |  | 1.93 | 0.29 |  |  |  | Установка металлических столбов высотой до 4 м: на винтовых сваях
|  | Объем=4/100 | [16 empty] | Объем=4/100
| Строительные металлические конструкции | [18 empty] | Строительные металлические конструкции
| 1-100-30 | Средний разряд работы 3,0 |  | 4: чел.-ч; 5: 48.36; 6: 1.9344; 7: 759.23; 8: 1468.65; Осн.З/п 9: 1468.65 | [6 empty] | Средний разряд работы 3,0
| 2 | Затраты труда машинистов |  | 4: чел.-ч; 5: 7.14; 6: 0.2856; 7: 0; 8: 0; З/пМех 11: 0 | [6 empty] | Затраты труда машинистов
| 91.14.02-001 | Автомобили бортовые, грузоподъемность до 5 т |  | маш.-ч | 0.97 | 0.0388 | 779.01 | 30.23 |  | 30.23 | 0 | [9 empty] | Автомобили бортовые, грузоподъемность до 5 т
| 91.16.01-001 | Электростанции передвижные, мощность 2 кВт |  | маш.-ч | 6.17 | 0.2468 | 102.15 | 25.21 |  | 25.21 | 0 | [9 empty] | Электростанции передвижные, мощность 2 кВт
Н | 07.2.07.11 | Стойки металлические опорные |  | 4: шт; 5: 100; 6: 4; 7: 0; 8: 0; Мат. 12: 0 | [7 empty] | Стойки металлические опорные
Н | 08.1.02.16 | Сваи стальные винтовые с крепежом |  | 4: компл; 5: 100; 6: 4; 7: 0; 8: 0; Мат. 12: 0 | [7 empty] | Сваи стальные винтовые с крепежом
|  |  | Накладные расходы 98% ФОТ (от 1 712,82) | 8: 1678.56
|  |  | Сметная прибыль 62% ФОТ (от 1 712,82) | 8: 1061.95
|  |  | Итого c накладными и см. прибылью | 8: 4508.77
30 | ФСБЦ-08.1.02.16-0211 Приказ Минстроя России от 14.11.2023 №817/пр | Свая винтовая стальная, тип СВЛ, двухлопастная, с литым наконечником, диаметр ствола 57 мм, толщина стенки 3 мм, диаметр лопасти 200 мм, длина 1500 мм |  | шт |  | 4 | 992.72 | 3970.88 |  |  |  | 3970.88 | 0 | 0 |  |  |  | Свая винтовая стальная, тип СВЛ, двухлопастная, с литым наконечником, диаметр ствола 57 мм, толщина стенки 3 мм, диаметр лопасти 200 мм, длина 1500 мм
| Строительные металлические конструкции | [18 empty] | Строительные металлические конструкции
31 | ФСБЦ-08.3.11.01-1100 Приказ Минстроя России от 18.05.2022 №378/пр | Швеллеры стальные горячекатаные, марки стали Ст3пс, Ст3сп, № 5У-10У, № 5П-10П |  | т |  | 0.019 | 79353.65 | 1507.72 |  |  |  | 1507.72 | 0 | 0 |  |  |  | Швеллеры стальные горячекатаные, марки стали Ст3пс, Ст3сп, № 5У-10У, № 5П-10П
|  | Объем=4*4,84/1000 | [16 empty] | Объем=4*4,84/1000
| Строительные металлические конструкции | [18 empty] | Строительные металлические конструкции
32 | ГЭСН24-01-046-04 Приказ Минстроя России от 18.05.2022 №378/пр | Установка неподвижных опор, изолированных пенополиуретаном (ППМИ), диаметром: 108 мм |  | 10 шт |  | 0.4 | 7318.2 | 2927.28 | 2927.28 |  |  |  | 3.42 | 1.66 |  |  |  | Установка неподвижных опор, изолированных пенополиуретаном (ППМИ), диаметром: 108 мм
|  | Объем=4/10 | [16 empty] | Объем=4/10
| Наружные сети водопровода, канализации, теплоснабжения, газопровода | [18 empty] | Наружные сети водопровода, канализации, теплоснабжения, газопровода
| 1-100-40 | Средний разряд работы 4,0 |  | 4: чел.-ч; 5: 8.56; 6: 3.424; 7: 854.93; 8: 2927.28; Осн.З/п 9: 2927.28 | [6 empty] | Средний разряд работы 4,0
| 2 | Затраты труда машинистов |  | 4: чел.-ч; 5: 4.15; 6: 1.66; 7: 0; 8: 0; З/пМех 11: 0 | [6 empty] | Затраты труда машинистов
Н | 23.1.03.01 | Опоры неподвижные, изолированные пенополиуретаном, в полиэтиленовой оболочке |  | 4: шт; 5: 10; 6: 4; 7: 0; 8: 0; Мат. 12: 0 | [7 empty] | Опоры неподвижные, изолированные пенополиуретаном, в полиэтиленовой оболочке
|  |  | Накладные расходы 123% ФОТ (от 2 927,28) | 8: 3600.55
|  |  | Сметная прибыль 74% ФОТ (от 2 927,28) | 8: 2166.19
|  |  | Итого c накладными и см. прибылью | 8: 8694.02
33 | ФСБЦ-23.1.03.01-0003 Приказ Минстроя России от 18.05.2022 №378/пр | Опора неподвижная с теплоизоляцией из пенополиуретана в полиэтиленовой оболочке, размеры щита 315х315х16 мм, длина трубы 2500 мм, толщина стенки трубы 4 мм, наружный диаметр стальной трубы 108 мм, наружный диаметр изоляции 200 мм |  | шт |  | 4 | 13303.63 | 53214.52 |  |  |  | 53214.52 | 0 | 0 |  |  |  | Опора неподвижная с теплоизоляцией из пенополиуретана в полиэтиленовой оболочке, размеры щита 315х315х16 мм, длина трубы 2500 мм, толщина стенки трубы 4 мм, наружный диаметр стальной трубы 108 мм, наружный диаметр изоляции 200 мм
| Наружные сети водопровода, канализации, теплоснабжения, газопровода | [18 empty] | Наружные сети водопровода, канализации, теплоснабжения, газопровода
34 | ГЭСН24-01-041-04 Приказ Минстроя России от 18.05.2022 №378/пр | Бесканальная прокладка в траншее стальных труб в изоляции из пенополиуретана (ППМИ) диаметром: 108 мм |  | км |  | 0.32 | 187314.92 | 75901.05 | 28339.3 | 31601.47 | 15960.28 |  | 33.91 | 13.9 |  |  |  | Бесканальная прокладка в траншее стальных труб в изоляции из пенополиуретана (ППМИ) диаметром: 108 мм
|  | Объем=160*2/1000 | [16 empty] | Объем=160*2/1000
| Наружные сети водопровода, канализации, теплоснабжения, газопровода | [18 empty] | Наружные сети водопровода, канализации, теплоснабжения, газопровода
| 1-100-38 | Средний разряд работы 3,8 |  | 4: чел.-ч; 5: 105.96; 6: 33.9072; 7: 835.79; 8: 28339.3; Осн.З/п 9: 28339.3 | [6 empty] | Средний разряд работы 3,8
| 2 | Затраты труда машинистов |  | 4: чел.-ч; 5: 43.43; 6: 13.8976; 7: 0; 8: 0; З/пМех 11: 0 | [6 empty] | Затраты труда машинистов
| 91.05.05-015 | Краны на автомобильном ходу, грузоподъемность 16 т |  | маш.-ч | 43.43 | 13.8976 | 2273.88 | 31601.47 |  | 31601.47 | 0 | [9 empty] | Краны на автомобильном ходу, грузоподъемность 16 т
Н | 23.4.01.03 | Трубы стальные в пенополиуретановой изоляции |  | 4: м; 5: 1000; 6: 320; 7: 0; 8: 0; Мат. 12: 0 | [7 empty] | Трубы стальные в пенополиуретановой изоляции
|  |  | Накладные расходы 123% ФОТ (от 44 299,58) | 8: 54488.48
|  |  | Сметная прибыль 74% ФОТ (от 44 299,58) | 8: 32781.69
|  |  | Итого c накладными и см. прибылью | 8: 163171.22
35 | ФСБЦ-23.4.01.03-0074 Приказ Минстроя России от 18.05.2022 №378/пр | Трубы стальные бесшовные с тепловой изоляцией из пенополиуретана в полиэтиленовой оболочке, наружный диаметр трубы 108 мм, наружный диаметр изоляции 180 мм, толщина стенки трубы 4 мм |  | м |  | 320 | 2279.25 | 729360 |  |  |  | 729360 | 0 | 0 |  |  |  | Трубы стальные бесшовные с тепловой изоляцией из пенополиуретана в полиэтиленовой оболочке, наружный диаметр трубы 108 мм, наружный диаметр изоляции 180 мм, толщина стенки трубы 4 мм
| Наружные сети водопровода, канализации, теплоснабжения, газопровода | [18 empty] | Наружные сети водопровода, канализации, теплоснабжения, газопровода
36 | ФСБЦ-23.8.02.02-0061 Приказ Минстроя России от 18.05.2022 №378/пр | Отвод стальной 90° с тепловой изоляцией из пенополиуретана в оцинкованной оболочке, наружный диаметр стальной трубы 108 мм, наружный диаметр изоляции 180 мм, длина плеча 1000 мм |  | шт |  | 4 | 5166.16 | 20664.64 |  |  |  | 20664.64 | 0 | 0 |  |  |  | Отвод стальной 90° с тепловой изоляцией из пенополиуретана в оцинкованной оболочке, наружный диаметр стальной трубы 108 мм, наружный диаметр изоляции 180 мм, длина плеча 1000 мм
| Наружные сети водопровода, канализации, теплоснабжения, газопровода | [18 empty] | Наружные сети водопровода, канализации, теплоснабжения, газопровода
37 | ГЭСН26-01-010-01 Приказ Минстроя России от 02.08.2023 №551/пр применительно | Монтаж на трубопровод: Мат компенсационный. |  | м3 |  | 0.32 | 12537.17 | 4148.68 | 3887.25 | 124.64 | 136.79 |  | 4.48 | 0.16 |  |  |  | Монтаж на трубопровод: Мат компенсационный.
|  | Объем=0,08*4 | [16 empty] | Объем=0,08*4
| Теплоизоляционные работы | [18 empty] | Теплоизоляционные работы
| 1-100-41 | Средний разряд работы 4,1 |  | 4: чел.-ч; 5: 14; 6: 4.48; 7: 867.69; 8: 3887.25; Осн.З/п 9: 3887.25 | [6 empty] | Средний разряд работы 4,1
| 2 | Затраты труда машинистов |  | 4: чел.-ч; 5: 0.5; 6: 0.16; 7: 0; 8: 0; З/пМех 11: 0 | [6 empty] | Затраты труда машинистов
| 91.14.02-001 | Автомобили бортовые, грузоподъемность до 5 т |  | маш.-ч | 0.5 | 0.16 | 779.01 | 124.64 |  | 124.64 | 0 | [9 empty] | Автомобили бортовые, грузоподъемность до 5 т
Н | 10.1.02.02 | Листы алюминиевые, толщина 1,0 мм |  | 4: кг; 5: 0.2; 6: 0.064; 7: 0; 8: 0; Мат. 12: 0 | [7 empty] | Листы алюминиевые, толщина 1,0 мм
Н | 12.2.05.05 | Материалы теплоизоляционные |  | 4: м3; 5: 1.03; 6: 0.3296; 7: 0; 8: 0; Мат. 12: 0 | [7 empty] | Материалы теплоизоляционные
|  |  | Накладные расходы 102% ФОТ (от 4 024,04) | 8: 4104.52
|  |  | Сметная прибыль 55% ФОТ (от 4 024,04) | 8: 2213.22
|  |  | Итого c накладными и см. прибылью | 8: 10466.42
38 | ФСБЦ-12.2.07.01-1020 Приказ Минстроя России от 16.02.2024 №102/пр | Мат компенсационный полиэтиленовый НПЭ 2000*1000*40 |  | м2 |  | 8 | 2355.3 | 18842.4 |  |  |  | 18842.4 | 0 | 0 |  |  |  | Мат компенсационный полиэтиленовый НПЭ 2000*1000*40
|  | Объем=2*4 | [16 empty] | Объем=2*4
| Теплоизоляционные работы | [18 empty] | Теплоизоляционные работы
39 | ГЭСН24-01-050-04 Приказ Минстроя России от 13.05.2024 №323/пр | Изоляция стыков труб, изолированных пенополиуретаном (ППМИ), неразъемными муфтами мастичной комплектации методом заливки, диаметром: 108 мм |  | 10 стыков |  | 4.4 | 24340.37 | 107323.29 | 93077.98 | 302.54 | 225.7 | 13717.07 | 94.73 | 0.26 |  |  |  | Изоляция стыков труб, изолированных пенополиуретаном (ППМИ), неразъемными муфтами мастичной комплектации методом заливки, диаметром: 108 мм
|  | Объем=44/10 | [16 empty] | Объем=44/10
| Наружные сети водопровода, канализации, теплоснабжения, газопровода | [18 empty] | Наружные сети водопровода, канализации, теплоснабжения, газопровода
| 2-100-05 | Рабочий 5 разряда |  | 4: чел.-ч; 5: 21.53; 6: 94.732; 7: 982.54; 8: 93077.98; Осн.З/п 9: 93077.98 | [6 empty] | Рабочий 5 разряда
| 2 | Затраты труда машинистов |  | 4: чел.-ч; 5: 0.06; 6: 0.264; 7: 0; 8: 0; З/пМех 11: 0 | [6 empty] | Затраты труда машинистов
| 91.14.02-001 | Автомобили бортовые, грузоподъемность до 5 т |  | маш.-ч | 0.06 | 0.264 | 779.01 | 205.66 |  | 205.66 | 0 | [9 empty] | Автомобили бортовые, грузоподъемность до 5 т
| 91.18.01-011 | Компрессоры поршневые передвижные с электродвигателем, давление до 0,6 МПа (6 атм), производительность до 0,83 м3/мин |  | маш.-ч | 1.39 | 6.116 | 15.84 | 96.88 |  | 96.88 | 0 | [9 empty] | Компрессоры поршневые передвижные с электродвигателем, давление до 0,6 МПа (6 атм), производительность до 0,83 м3/мин
| 01.3.02.09-0022 | Пропан-бутан смесь техническая |  | 4: кг; 5: 43.66; 6: 192.104; 7: 71.17; 8: 13672.04; Мат. 12: 13672.04 | [6 empty] | Пропан-бутан смесь техническая
| 01.7.03.04-0001 | Электроэнергия |  | 4: кВт-ч; 5: 1.78; 6: 7.832; 7: 5.75; 8: 45.03; Мат. 12: 45.03 | [6 empty] | Электроэнергия
Н | 24.1.01.06 | Комплект для изоляции сварного стыка стальных труб из пенополиуретана, с полиэтиленовой муфтой |  | 4: шт; 5: 10; 6: 44; 7: 0; 8: 0; Мат. 12: 0 | [7 empty] | Комплект для изоляции сварного стыка стальных труб из пенополиуретана, с полиэтиленовой муфтой
|  |  | Накладные расходы 123% ФОТ (от 93 303,68) | 8: 114763.53
|  |  | Сметная прибыль 74% ФОТ (от 93 303,68) | 8: 69044.72
|  |  | Итого c накладными и см. прибылью | 8: 291131.54
40 | ФСБЦ-24.1.01.06-0036 Приказ Минстроя России от 18.05.2022 №378/пр | Комплект для изоляции сварного стыка стальных труб с теплоизоляцией из пенополиуретана в полиэтиленовой оболочке, с полиэтиленовой муфтой длиной 500 мм, с термоусадочными манжетами, наружный диаметр трубы 108 мм, наружный диаметр изоляции 180 мм |  | компл |  | 44 | 1631.35 | 71779.4 |  |  |  | 71779.4 | 0 | 0 |  |  |  | Комплект для изоляции сварного стыка стальных труб с теплоизоляцией из пенополиуретана в полиэтиленовой оболочке, с полиэтиленовой муфтой длиной 500 мм, с термоусадочными манжетами, наружный диаметр трубы 108 мм, наружный диаметр изоляции 180 мм
| Наружные сети водопровода, канализации, теплоснабжения, газопровода | [18 empty] | Наружные сети водопровода, канализации, теплоснабжения, газопровода
41 | ГЭСН24-01-053-04 Приказ Минстроя России от 18.05.2022 №378/пр | Промывка и гидравлическое испытание трубопроводов, изолированных пенополиуретаном (ППМИ), диаметром: 108 мм |  | 100 м |  | 3.2 | 18074.06 | 64676.41 | 39428.89 | 18127.6 | 6839.44 | 280.48 | 49.44 | 8 |  |  |  | Промывка и гидравлическое испытание трубопроводов, изолированных пенополиуретаном (ППМИ), диаметром: 108 мм
|  | Объем=320/100 | [16 empty] | Объем=320/100
| Наружные сети водопровода, канализации, теплоснабжения, газопровода | [18 empty] | Наружные сети водопровода, канализации, теплоснабжения, газопровода
| 1-100-34 | Средний разряд работы 3,4 |  | 4: чел.-ч; 5: 15.45; 6: 49.44; 7: 797.51; 8: 39428.89; Осн.З/п 9: 39428.89 | [6 empty] | Средний разряд работы 3,4
| 2 | Затраты труда машинистов |  | 4: чел.-ч; 5: 2.5; 6: 8; 7: 0; 8: 0; З/пМех 11: 0 | [6 empty] | Затраты труда машинистов
| 91.10.01-001 | Агрегаты наполнительно-опрессовочные, подача до 70 м3/ч |  | маш.-ч | 2.5 | 8 | 2265.95 | 18127.6 |  | 18127.6 | 0 | [9 empty] | Агрегаты наполнительно-опрессовочные, подача до 70 м3/ч
| 01.7.03.01-0001 | Вода |  | 4: м3; 5: 3.61; 6: 11.552; 7: 24.28; 8: 280.48; Мат. 12: 280.48 | [6 empty] | Вода
|  |  | Накладные расходы 123% ФОТ (от 46 268,33) | 8: 56910.05
|  |  | Сметная прибыль 74% ФОТ (от 46 268,33) | 8: 34238.56
|  |  | Итого c накладными и см. прибылью | 8: 155825.02
Итоги по разделу 1 Участок тепловой сети: УТ2- ТК1 : | [22 empty] | Итоги по разделу 1 Участок тепловой сети: УТ2- ТК1 :
Итого прямые затраты (справочно) |  |  |  | 8: 1701596.77 | [9 empty] | Итого прямые затраты (справочно)
в том числе: | [23 empty] | в том числе:
Оплата труда рабочих |  |  |  | 8: 267482.11 | [9 empty] | Оплата труда рабочих
Эксплуатация машин |  |  |  | 8: 57852.04 | [9 empty] | Эксплуатация машин
Оплата труда машинистов (Отм) |  |  |  | 8: 28013.63 | [9 empty] | Оплата труда машинистов (Отм)
Материалы |  |  |  | 8: 1348248.99 | [9 empty] | Материалы
Строительные работы |  |  |  | 8: 2269633.95 | [9 empty] | Строительные работы
Строительные работы |  |  |  | 8: 2266171.36 | [9 empty] | Строительные работы
в том числе: | [23 empty] | в том числе:
оплата труда |  |  |  | 8: 266933.58 | [9 empty] | оплата труда
эксплуатация машин и механизмов |  |  |  | 8: 57845.52 | [9 empty] | эксплуатация машин и механизмов
оплата труда машинистов (Отм) |  |  |  | 8: 28013.63 | [9 empty] | оплата труда машинистов (Отм)
материалы |  |  |  | 8: 1345928.37 | [9 empty] | материалы
накладные расходы |  |  |  | 8: 355862.44 | [9 empty] | накладные расходы
сметная прибыль |  |  |  | 8: 211587.82 | [9 empty] | сметная прибыль
Отдельные виды работ и затрат, относимые на стоимость строительных работ |  |  |  | 8: 3462.59 | [9 empty] | Отдельные виды работ и затрат, относимые на стоимость строительных работ
в том числе: | [23 empty] | в том числе:
оплата труда |  |  |  | 8: 548.53 | [9 empty] | оплата труда
эксплуатация машин и механизмов |  |  |  | 8: 6.52 | [9 empty] | эксплуатация машин и механизмов
материалы |  |  |  | 8: 2320.62 | [9 empty] | материалы
накладные расходы |  |  |  | 8: 400.42 | [9 empty] | накладные расходы
сметная прибыль |  |  |  | 8: 186.5 | [9 empty] | сметная прибыль
Итого ФОТ (справочно) |  |  |  | 8: 295495.74 | [9 empty] | Итого ФОТ (справочно)
Итого накладные расходы (справочно) |  |  |  | 8: 356262.86 | [9 empty] | Итого накладные расходы (справочно)
Итого сметная прибыль (справочно) |  |  |  | 8: 211774.32 | [9 empty] | Итого сметная прибыль (справочно)
Итого по разделу 1 Участок тепловой сети: УТ2- ТК1 |  |  |  | 8: 2269633.95; Мат. 13: 308.7733; Мат. 14: 27.2828 | [10 empty] | Итого по разделу 1 Участок тепловой сети: УТ2- ТК1
справочно: | [23 empty] | справочно:
Затраты труда рабочих | [23 empty] | Затраты труда рабочих
Затраты труда машинистов | [23 empty] | Затраты труда машинистов
Раздел 2. Участок тепловой сети от ТК-1 до ТК-15 | [15 empty] | Раздел 2. Участок тепловой сети от ТК-1 до ТК-15
Земляные работы | [16 empty] | Земляные работы
42 | ГЭСН01-01-009-22 Приказ Минстроя России от 18.05.2022 №378/пр | Разработка траншей экскаватором «обратная лопата» с ковшом вместимостью 0,25 м3, группа грунтов: 1 |  | 1000 м3 |  | 0.056 | 44820.65 | 4435.74 |  | 2509.96 | 1925.78 |  | 0 | 1.96 |  |  |  | Разработка траншей экскаватором «обратная лопата» с ковшом вместимостью 0,25 м3, группа грунтов: 1
|  | Объем=100*0,7*0,8/1000 | [16 empty] | Объем=100*0,7*0,8/1000
| Земляные работы, выполняемые механизированным способом | [18 empty] | Земляные работы, выполняемые механизированным способом
| 2 | Затраты труда машинистов |  | 4: чел.-ч; 5: 35; 6: 1.96; 7: 0; 8: 0; З/пМех 11: 0 | [6 empty] | Затраты труда машинистов
| 91.01.05-106 | Экскаваторы одноковшовые дизельные на пневмоколесном ходу, объем ковша 0,25 м3 |  | маш.-ч | 35 | 1.96 | 1280.59 | 2509.96 |  | 2509.96 | 0 | [9 empty] | Экскаваторы одноковшовые дизельные на пневмоколесном ходу, объем ковша 0,25 м3
|  |  | Накладные расходы 97% ФОТ (от 1 925,78) | 8: 1868.01
|  |  | Сметная прибыль 46% ФОТ (от 1 925,78) | 8: 885.86
|  |  | Итого c накладными и см. прибылью | 8: 7189.61
43 | ГЭСН27-04-001-01 Приказ Минстроя России от 09.08.2024 №524/пр | Устройство подстилающих и выравнивающих слоев оснований: из песка |  | 100 м3 |  | 0.105 | 25604.31 | 3344.48 | 1080.43 | 1595.28 | 656.02 | 12.75 | 1.51 | 1.46 |  |  |  | Устройство подстилающих и выравнивающих слоев оснований: из песка
|  | Объем=100*0,7*0,15/100 | [16 empty] | Объем=100*0,7*0,15/100
| Автомобильные дороги | [18 empty] | Автомобильные дороги
| 1-100-23 | Средний разряд работы 2,3 |  | 4: чел.-ч; 5: 14.4; 6: 1.512; 7: 714.57; 8: 1080.43; Осн.З/п 9: 1080.43 | [6 empty] | Средний разряд работы 2,3
| 2 | Затраты труда машинистов |  | 4: чел.-ч; 5: 13.88; 6: 1.4574; 7: 0; 8: 0; З/пМех 11: 0 | [6 empty] | Затраты труда машинистов
| 91.01.02-004 | Автогрейдеры среднего типа, мощность 99 кВт (135 л.с.) |  | маш.-ч | 1.77 | 0.18585 | 3402.08 | 632.28 |  | 632.28 | 0 | [9 empty] | Автогрейдеры среднего типа, мощность 99 кВт (135 л.с.)
| 91.06.05-011 | Погрузчики одноковшовые универсальные фронтальные пневмоколесные, номинальная вместимость основного ковша 2,6 м3, грузоподъемность 5 т |  | маш.-ч | 4.29 | 0.45045 | 2137.86 | 963 |  | 963 | 0 | [9 empty] | Погрузчики одноковшовые универсальные фронтальные пневмоколесные, номинальная вместимость основного ковша 2,6 м3, грузоподъемность 5 т
| 01.7.03.01-0001 | Вода |  | 4: м3; 5: 5; 6: 0.525; 7: 24.28; 8: 12.75; Мат. 12: 12.75 | [6 empty] | Вода
П,Н | 02.3.01.02 | Песок для строительных работ природный |  | 4: м3; 5: 0; 6: 0; 7: 0; 8: 0; Мат. 12: 0 | [7 empty] | Песок для строительных работ природный
|  |  | Накладные расходы 154% ФОТ (от 1 736,45) | 8: 2674.13
|  |  | Сметная прибыль 134% ФОТ (от 1 736,45) | 8: 2326.84
|  |  | Итого c накладными и см. прибылью | 8: 8345.45
44 | ФСБЦ-02.3.01.02-1104 Приказ Минстроя России от 18.05.2022 №378/пр | Песок природный для строительных работ I класс, средний |  | м3 |  | 10.5 | 573.7 | 6023.85 |  |  |  | 6023.85 | 0 | 0 |  |  |  | Песок природный для строительных работ I класс, средний
|  | Объем=100*0,7*0,15 | [16 empty] | Объем=100*0,7*0,15
| Автомобильные дороги | [18 empty] | Автомобильные дороги
45 | ГЭСН01-02-061-01 Приказ Минстроя России от 18.05.2022 №378/пр | Засыпка вручную траншей, пазух котлованов и ям, группа грунтов: 1 |  | 100 м3 |  | 0.21 | 59004.72 | 12390.99 | 12390.99 |  |  |  | 18.59 | 0 |  |  |  | Засыпка вручную траншей, пазух котлованов и ям, группа грунтов: 1
|  | Объем=100*0,7*0,3/100 | [16 empty] | Объем=100*0,7*0,3/100
| Земляные работы, выполняемые ручным способом | [18 empty] | Земляные работы, выполняемые ручным способом
| 1-100-15 | Средний разряд работы 1,5 |  | 4: чел.-ч; 5: 88.5; 6: 18.585; 7: 666.72; 8: 12390.99; Осн.З/п 9: 12390.99 | [6 empty] | Средний разряд работы 1,5
|  |  | Накладные расходы 93% ФОТ (от 12 390,99) | 8: 11523.62
|  |  | Сметная прибыль 40% ФОТ (от 12 390,99) | 8: 4956.4
|  |  | Итого c накладными и см. прибылью | 8: 28871.01
46 | ГЭСН01-01-033-01 Приказ Минстроя России от 18.05.2022 №378/пр | Засыпка траншей и котлованов с перемещением грунта до 5 м бульдозерами мощностью: 59 кВт (80 л.с.), группа грунтов 1 |  | 1000 м3 |  | 0.025 | 10586.81 | 434.4 |  | 264.67 | 169.73 |  | 0 | 0.17 |  |  |  | Засыпка траншей и котлованов с перемещением грунта до 5 м бульдозерами мощностью: 59 кВт (80 л.с.), группа грунтов 1
|  | Объем=100*0,7*0,35/1000 | [16 empty] | Объем=100*0,7*0,35/1000
| Земляные работы, выполняемые механизированным способом | [18 empty] | Земляные работы, выполняемые механизированным способом
| 2 | Затраты труда машинистов |  | 4: чел.-ч; 5: 6.91; 6: 0.17275; 7: 0; 8: 0; З/пМех 11: 0 | [6 empty] | Затраты труда машинистов
| 91.01.01-034 | Бульдозеры, мощность 59 кВт (80 л.с.) |  | маш.-ч | 6.91 | 0.17275 | 1532.1 | 264.67 |  | 264.67 | 0 | [9 empty] | Бульдозеры, мощность 59 кВт (80 л.с.)
|  |  | Накладные расходы 97% ФОТ (от 169,73) | 8: 164.64
|  |  | Сметная прибыль 46% ФОТ (от 169,73) | 8: 78.08
|  |  | Итого c накладными и см. прибылью | 8: 677.12
47 | ГЭСН01-01-036-01 Приказ Минстроя России от 18.05.2022 №378/пр | Планировка площадей бульдозерами мощностью: 59 кВт (80л.с.) |  | 1000 м2 |  | 0.5 | 536.24 | 440.06 |  | 268.12 | 171.94 |  | 0 | 0.18 |  |  |  | Планировка площадей бульдозерами мощностью: 59 кВт (80л.с.)
|  | Объем=100*5/1000 | [16 empty] | Объем=100*5/1000
| Земляные работы, выполняемые механизированным способом | [18 empty] | Земляные работы, выполняемые механизированным способом
| 2 | Затраты труда машинистов |  | 4: чел.-ч; 5: 0.35; 6: 0.175; 7: 0; 8: 0; З/пМех 11: 0 | [6 empty] | Затраты труда машинистов
| 91.01.01-034 | Бульдозеры, мощность 59 кВт (80 л.с.) |  | маш.-ч | 0.35 | 0.175 | 1532.1 | 268.12 |  | 268.12 | 0 | [9 empty] | Бульдозеры, мощность 59 кВт (80 л.с.)
|  |  | Накладные расходы 97% ФОТ (от 171,94) | 8: 166.78
|  |  | Сметная прибыль 46% ФОТ (от 171,94) | 8: 79.09
|  |  | Итого c накладными и см. прибылью | 8: 685.93
Монтаж колодцев | [16 empty] | Монтаж колодцев
48 | ГЭСН22-04-005-02 Приказ Минстроя России от 27.12.2022 №1133/пр | Установка круглых сборных колодцев из полимерных материалов на фланцевом соединении: высотой 2 м, диаметром 1500 мм |  | шт |  | 1 | 1480.63 | 1549.02 | 1372.04 | 108.59 | 68.39 |  | 1.7 | 1.24 |  |  |  | Установка круглых сборных колодцев из полимерных материалов на фланцевом соединении: высотой 2 м, диаметром 1500 мм
| Наружные сети водопровода, канализации, теплоснабжения, газопровода | [18 empty] | Наружные сети водопровода, канализации, теплоснабжения, газопровода
| 1-100-35 | Средний разряд работы 3,5 |  | 4: чел.-ч; 5: 1.7; 6: 1.7; 7: 807.08; 8: 1372.04; Осн.З/п 9: 1372.04 | [6 empty] | Средний разряд работы 3,5
| 2 | Затраты труда машинистов |  | 4: чел.-ч; 5: 1.24; 6: 1.24; 7: 0; 8: 0; З/пМех 11: 0 | [6 empty] | Затраты труда машинистов
| 91.05.13-001 | Автомобили бортовые, грузоподъемность до 6 т, с краном-манипулятором, грузоподъемность 4 т |  | маш.-ч | 0.08 | 0.08 | 1357.37 | 108.59 |  | 108.59 | 0 | [9 empty] | Автомобили бортовые, грузоподъемность до 6 т, с краном-манипулятором, грузоподъемность 4 т
П,Н | 04.1.02.01 | Смеси бетонные |  | 4: м3; 5: 0; 6: 0; 7: 0; 8: 0; Мат. 12: 0 | [7 empty] | Смеси бетонные
Н | 18.2.04.01 | Колодцы полиэтиленовые |  | 4: компл; 5: 1; 6: 1; 7: 0; 8: 0; Мат. 12: 0 | [7 empty] | Колодцы полиэтиленовые
|  |  | Накладные расходы 123% ФОТ (от 1 440,43) | 8: 1771.73
|  |  | Сметная прибыль 74% ФОТ (от 1 440,43) | 8: 1065.92
|  |  | Итого c накладными и см. прибылью | 8: 4386.67
49 | ФСБЦ-18.2.04.01-0052 Приказ Минстроя России от 18.05.2022 №378/пр | Колодец полиэтиленовый, диаметр 1500 мм, высота 1000 мм. |  | компл |  | 1 | 153775.87 | 153775.87 |  |  |  | 153775.87 | 0 | 0 |  |  |  | Колодец полиэтиленовый, диаметр 1500 мм, высота 1000 мм.
| Наружные сети водопровода, канализации, теплоснабжения, газопровода | [18 empty] | Наружные сети водопровода, канализации, теплоснабжения, газопровода
50 | ГЭСН22-06-015-01 Приказ Минстроя России от 02.08.2023 №551/пр применительно | Заделка при проходе трубопроводов через стены колодца вспененным полиэтиленом, диаметр трубопровода: до 100 мм |  | шт |  | 6 | 1347.56 | 8136.68 | 7382.4 | 46.74 | 51.3 | 656.24 | 9.3 | 0.06 |  |  |  | Заделка при проходе трубопроводов через стены колодца вспененным полиэтиленом, диаметр трубопровода: до 100 мм
| Наружные сети водопровода, канализации, теплоснабжения, газопровода | [18 empty] | Наружные сети водопровода, канализации, теплоснабжения, газопровода
| 2-100-02 | Рабочий 2 разряда |  | 4: чел.-ч; 5: 0.03; 6: 0.18; 7: 695.43; 8: 125.18; Осн.З/п 9: 125.18 | [6 empty] | Рабочий 2 разряда
| 2-100-03 | Рабочий 3 разряда |  | 4: чел.-ч; 5: 0.94; 6: 5.64; 7: 759.23; 8: 4282.06; Осн.З/п 9: 4282.06 | [6 empty] | Рабочий 3 разряда
| 2-100-04 | Рабочий 4 разряда |  | 4: чел.-ч; 5: 0.58; 6: 3.48; 7: 854.93; 8: 2975.16; Осн.З/п 9: 2975.16 | [6 empty] | Рабочий 4 разряда
| 2 | Затраты труда машинистов |  | 4: чел.-ч; 5: 0.01; 6: 0.06; 7: 0; 8: 0; З/пМех 11: 0 | [6 empty] | Затраты труда машинистов
| 91.14.02-001 | Автомобили бортовые, грузоподъемность до 5 т |  | маш.-ч | 0.01 | 0.06 | 779.01 | 46.74 |  | 46.74 | 0 | [9 empty] | Автомобили бортовые, грузоподъемность до 5 т
| 01.7.03.01-0001 | Вода |  | 4: м3; 5: 0.001; 6: 0.006; 7: 24.28; 8: 0.15; Мат. 12: 0.15 | [6 empty] | Вода
| 01.7.07.26-0026 | Шнур пенополиэтиленовый теплоизоляционный уплотнительный, сечение круглое сплошное, диаметр 30 мм |  | 4: 100 м; 5: 0.128; 6: 0.768; 7: 854.28; 8: 656.09; Мат. 12: 656.09 | [6 empty] | Шнур пенополиэтиленовый теплоизоляционный уплотнительный, сечение круглое сплошное, диаметр 30 мм
Н | 02.3.01.02 | Песок обогащенный |  | 4: м3; 5: 0.0044; 6: 0.0264; 7: 0; 8: 0; Мат. 12: 0 | [7 empty] | Песок обогащенный
|  |  | Накладные расходы 123% ФОТ (от 7 433,70) | 8: 9143.45
|  |  | Сметная прибыль 74% ФОТ (от 7 433,70) | 8: 5500.94
|  |  | Итого c накладными и см. прибылью | 8: 22781.07
51 | ГЭСН16-02-010-02 Приказ Минстроя России от 27.12.2022 №1133/пр | Изготовление элементов и сборка узлов стальных трубопроводов диаметром: 80 мм |  | 10 м |  | 0.2 | 990.06 | 198.01 | 162 | 2.17 |  | 33.84 | 0.18 | 0 |  |  |  | Изготовление элементов и сборка узлов стальных трубопроводов диаметром: 80 мм
|  | Объем=2/10 | [16 empty] | Объем=2/10
| Изготовление в построечных условиях материалов, полуфабрикатов, металлических заготовок | [18 empty] | Изготовление в построечных условиях материалов, полуфабрикатов, металлических заготовок
| 1-100-42 | Средний разряд работы 4,2 |  | 4: чел.-ч; 5: 0.92; 6: 0.184; 7: 880.45; 8: 162; Осн.З/п 9: 162 | [6 empty] | Средний разряд работы 4,2
| 91.17.04-042 | Аппараты для газовой сварки и резки |  | маш.-ч | 0.07 | 0.014 | 7 | 0.1 |  | 0.1 | 0 | [9 empty] | Аппараты для газовой сварки и резки
| 91.17.04-233 | Аппараты сварочные для ручной дуговой сварки, сварочный ток до 350 А |  | маш.-ч | 0.38 | 0.076 | 27.21 | 2.07 |  | 2.07 | 0 | [9 empty] | Аппараты сварочные для ручной дуговой сварки, сварочный ток до 350 А
| 01.3.02.08-0001 | Кислород газообразный технический |  | 4: м3; 5: 0.0303; 6: 0.00606; 7: 225.84; 8: 1.37; Мат. 12: 1.37 | [6 empty] | Кислород газообразный технический
| 01.3.02.09-0022 | Пропан-бутан смесь техническая |  | 4: кг; 5: 2.0819; 6: 0.41638; 7: 71.17; 8: 29.63; Мат. 12: 29.63 | [6 empty] | Пропан-бутан смесь техническая
| 01.7.03.04-0001 | Электроэнергия |  | 4: кВт-ч; 5: 0.468; 6: 0.0936; 7: 5.75; 8: 0.54; Мат. 12: 0.54 | [6 empty] | Электроэнергия
| 01.7.11.07-0039 | Электроды сварочные для сварки низколегированных и углеродистых сталей Э50, диаметр 4 мм |  | 4: кг; 5: 0.0598; 6: 0.01196; 7: 192.62; 8: 2.3; Мат. 12: 2.3 | [6 empty] | Электроды сварочные для сварки низколегированных и углеродистых сталей Э50, диаметр 4 мм
П,Н | 23.5.02.02 | Трубы стальные |  | 4: м; 5: 0; 6: 0; 7: 0; 8: 0; Мат. 12: 0 | [7 empty] | Трубы стальные
П,Н | 23.8.03.12 | Части фасонные стальные |  | 4: т; 5: 0; 6: 0; 7: 0; 8: 0; Мат. 12: 0 | [7 empty] | Части фасонные стальные
|  |  | Накладные расходы 73% ФОТ (от 162,00) | 8: 118.26
|  |  | Сметная прибыль 34% ФОТ (от 162,00) | 8: 55.08
|  |  | Итого c накладными и см. прибылью | 8: 371.35
52 | ФСБЦ-23.5.02.02-0038 Приказ Минстроя России от 18.05.2022 №378/пр | Трубы стальные электросварные прямошовные из стали марок Ст2, 10, наружный диаметр 76 мм, толщина стенки 4 мм |  | м |  | 2 | 344.9 | 689.8 |  |  |  | 689.8 | 0 | 0 |  |  |  | Трубы стальные электросварные прямошовные из стали марок Ст2, 10, наружный диаметр 76 мм, толщина стенки 4 мм
| Изготовление в построечных условиях материалов, полуфабрикатов, металлических заготовок | [18 empty] | Изготовление в построечных условиях материалов, полуфабрикатов, металлических заготовок
53 | ГЭСН16-02-010-01 Приказ Минстроя России от 27.12.2022 №1133/пр | Изготовление элементов и сборка узлов стальных трубопроводов диаметром: 50 мм |  | 10 м |  | 0.2 | 681.72 | 136.34 | 121.5 | 1.06 |  | 13.78 | 0.14 | 0 |  |  |  | Изготовление элементов и сборка узлов стальных трубопроводов диаметром: 50 мм
|  | Объем=2/10 | [16 empty] | Объем=2/10
| Изготовление в построечных условиях материалов, полуфабрикатов, металлических заготовок | [18 empty] | Изготовление в построечных условиях материалов, полуфабрикатов, металлических заготовок
| 1-100-42 | Средний разряд работы 4,2 |  | 4: чел.-ч; 5: 0.69; 6: 0.138; 7: 880.45; 8: 121.5; Осн.З/п 9: 121.5 | [6 empty] | Средний разряд работы 4,2
| 91.17.04-042 | Аппараты для газовой сварки и резки |  | маш.-ч | 0.06 | 0.012 | 7 | 0.08 |  | 0.08 | 0 | [9 empty] | Аппараты для газовой сварки и резки
| 91.17.04-233 | Аппараты сварочные для ручной дуговой сварки, сварочный ток до 350 А |  | маш.-ч | 0.18 | 0.036 | 27.21 | 0.98 |  | 0.98 | 0 | [9 empty] | Аппараты сварочные для ручной дуговой сварки, сварочный ток до 350 А
| 01.3.02.08-0001 | Кислород газообразный технический |  | 4: м3; 5: 0.0117; 6: 0.00234; 7: 225.84; 8: 0.53; Мат. 12: 0.53 | [6 empty] | Кислород газообразный технический
| 01.3.02.09-0022 | Пропан-бутан смесь техническая |  | 4: кг; 5: 0.8066; 6: 0.16132; 7: 71.17; 8: 11.48; Мат. 12: 11.48 | [6 empty] | Пропан-бутан смесь техническая
| 01.7.03.04-0001 | Электроэнергия |  | 4: кВт-ч; 5: 0.288; 6: 0.0576; 7: 5.75; 8: 0.33; Мат. 12: 0.33 | [6 empty] | Электроэнергия
| 01.7.11.07-0039 | Электроды сварочные для сварки низколегированных и углеродистых сталей Э50, диаметр 4 мм |  | 4: кг; 5: 0.0373; 6: 0.00746; 7: 192.62; 8: 1.44; Мат. 12: 1.44 | [6 empty] | Электроды сварочные для сварки низколегированных и углеродистых сталей Э50, диаметр 4 мм
П,Н | 23.5.02.02 | Трубы стальные |  | 4: м; 5: 0; 6: 0; 7: 0; 8: 0; Мат. 12: 0 | [7 empty] | Трубы стальные
П,Н | 23.8.03.12 | Части фасонные стальные |  | 4: т; 5: 0; 6: 0; 7: 0; 8: 0; Мат. 12: 0 | [7 empty] | Части фасонные стальные
|  |  | Накладные расходы 73% ФОТ (от 121,50) | 8: 88.7
|  |  | Сметная прибыль 34% ФОТ (от 121,50) | 8: 41.31
|  |  | Итого c накладными и см. прибылью | 8: 266.35
54 | ФСБЦ-23.5.02.02-0027 Приказ Минстроя России от 18.05.2022 №378/пр | Трубы стальные электросварные прямошовные из стали марок Ст2, 10, наружный диаметр 33 мм, толщина стенки 3 мм |  | м |  | 2 | 191.91 | 383.82 |  |  |  | 383.82 | 0 | 0 |  |  |  | Трубы стальные электросварные прямошовные из стали марок Ст2, 10, наружный диаметр 33 мм, толщина стенки 3 мм
| Изготовление в построечных условиях материалов, полуфабрикатов, металлических заготовок | [18 empty] | Изготовление в построечных условиях материалов, полуфабрикатов, металлических заготовок
55 | ФСБЦ-23.8.04.06-0310 Приказ Минстроя России от 18.05.2022 №378/пр | Отвод 90° с радиусом кривизны R=1,5 Ду на давление до 16 МПа, номинальный диаметр 30 мм, наружный диаметр 32 мм, толщина стенки 2,0 мм |  | шт |  | 2 | 91.76 | 183.52 |  |  |  | 183.52 | 0 | 0 |  |  |  | Отвод 90° с радиусом кривизны R=1,5 Ду на давление до 16 МПа, номинальный диаметр 30 мм, наружный диаметр 32 мм, толщина стенки 2,0 мм
| Наружные сети водопровода, канализации, теплоснабжения, газопровода | [18 empty] | Наружные сети водопровода, канализации, теплоснабжения, газопровода
56 | ГЭСН24-01-032-02 Приказ Минстроя России от 07.02.2025 №69/пр применительно | Установка задвижек или клапанов стальных для горячей воды и пара диаметром: 80 мм |  | 10 компл |  | 0.2 | 59960.43 | 12009.18 | 9170.14 | 67.36 | 17.1 | 2754.58 | 10.59 | 1.49 |  |  |  | Установка задвижек или клапанов стальных для горячей воды и пара диаметром: 80 мм
|  | Объем=2/10 | [16 empty] | Объем=2/10
| Наружные сети водопровода, канализации, теплоснабжения, газопровода | [18 empty] | Наружные сети водопровода, канализации, теплоснабжения, газопровода
| 2-100-02 | Рабочий 2 разряда |  | 4: чел.-ч; 5: 0.64; 6: 0.128; 7: 695.43; 8: 89.02; Осн.З/п 9: 89.02 | [6 empty] | Рабочий 2 разряда
| 2-100-03 | Рабочий 3 разряда |  | 4: чел.-ч; 5: 8.55; 6: 1.71; 7: 759.23; 8: 1298.28; Осн.З/п 9: 1298.28 | [6 empty] | Рабочий 3 разряда
| 2-100-04 | Рабочий 4 разряда |  | 4: чел.-ч; 5: 32.14; 6: 6.428; 7: 854.93; 8: 5495.49; Осн.З/п 9: 5495.49 | [6 empty] | Рабочий 4 разряда
| 2-100-05 | Рабочий 5 разряда |  | 4: чел.-ч; 5: 11.64; 6: 2.328; 7: 982.54; 8: 2287.35; Осн.З/п 9: 2287.35 | [6 empty] | Рабочий 5 разряда
| 2 | Затраты труда машинистов |  | 4: чел.-ч; 5: 7.43; 6: 1.486; 7: 0; 8: 0; З/пМех 11: 0 | [6 empty] | Затраты труда машинистов
| 91.14.02-001 | Автомобили бортовые, грузоподъемность до 5 т |  | маш.-ч | 0.1 | 0.02 | 779.01 | 15.58 |  | 15.58 | 0 | [9 empty] | Автомобили бортовые, грузоподъемность до 5 т
| 91.17.04-042 | Аппараты для газовой сварки и резки |  | маш.-ч | 2 | 0.4 | 7 | 2.8 |  | 2.8 | 0 | [9 empty] | Аппараты для газовой сварки и резки
| 91.17.04-233 | Аппараты сварочные для ручной дуговой сварки, сварочный ток до 350 А |  | маш.-ч | 9 | 1.8 | 27.21 | 48.98 |  | 48.98 | 0 | [9 empty] | Аппараты сварочные для ручной дуговой сварки, сварочный ток до 350 А
| 01.3.02.08-0001 | Кислород газообразный технический |  | 4: м3; 5: 0.4; 6: 0.08; 7: 225.84; 8: 18.07; Мат. 12: 18.07 | [6 empty] | Кислород газообразный технический
| 01.7.03.04-0001 | Электроэнергия |  | 4: кВт-ч; 5: 6.62; 6: 1.324; 7: 5.75; 8: 7.61; Мат. 12: 7.61 | [6 empty] | Электроэнергия
| 01.7.11.07-0227 | Электроды сварочные для сварки низколегированных и углеродистых сталей УОНИ 13/45, Э42А, диаметр 4-5 мм |  | 4: кг; 5: 2.79; 6: 0.558; 7: 160.3; 8: 89.45; Мат. 12: 89.45 | [6 empty] | Электроды сварочные для сварки низколегированных и углеродистых сталей УОНИ 13/45, Э42А, диаметр 4-5 мм
Н | 18.1.02.01 | Задвижки стальные для горячей воды и пара (или клапаны) |  | 4: компл; 5: 10; 6: 2; 7: 0; 8: 0; Мат. 12: 0 | [7 empty] | Задвижки стальные для горячей воды и пара (или клапаны)
| 01.7.17.07-0054 | Круг шлифовальный прямого профиля, размеры 230х5х22 мм |  | 4: шт; 5: 0.27; 6: 0.054; 7: 130.79; 8: 7.06; Мат. 12: 7.06 | [6 empty] | Круг шлифовальный прямого профиля, размеры 230х5х22 мм
| 07.2.07.12-0011 | Металлоконструкции зданий и сооружений с преобладанием гнутых профилей и круглых труб |  | 4: т; 5: 0.094; 6: 0.0188; 7: 140020.82; 8: 2632.39; Мат. 12: 2632.39 | [6 empty] | Металлоконструкции зданий и сооружений с преобладанием гнутых профилей и круглых труб
Н | 23.1.03.04 | Опора скользящая |  | 4: шт; 5: 10; 6: 2; 7: 0; 8: 0; Мат. 12: 0 | [7 empty] | Опора скользящая
Н | 23.8.03.12 | Фланцы ответные |  | 4: компл; 5: 20; 6: 4; 7: 0; 8: 0; Мат. 12: 0 | [7 empty] | Фланцы ответные
|  |  | Накладные расходы 123% ФОТ (от 9 187,24) | 8: 11300.31
|  |  | Сметная прибыль 74% ФОТ (от 9 187,24) | 8: 6798.56
|  |  | Итого c накладными и см. прибылью | 8: 30108.05
57 | ФСБЦ-18.1.09.11-0155 Приказ Минстроя России от 18.05.2022 №378/пр | Кран шаровой фланцевый для воды, пара, нефтепродуктов, из коррозионно-стойкой стали, номинальное давление 2,5 МПа, номинальный диаметр 80 мм |  | шт |  | 2 | 24304.63 | 48609.26 |  |  |  | 48609.26 | 0 | 0 |  |  |  | Кран шаровой фланцевый для воды, пара, нефтепродуктов, из коррозионно-стойкой стали, номинальное давление 2,5 МПа, номинальный диаметр 80 мм
| Наружные сети водопровода, канализации, теплоснабжения, газопровода | [18 empty] | Наружные сети водопровода, канализации, теплоснабжения, газопровода
58 | ФСБЦ-23.8.03.09-0457 Приказ Минстроя России от 11.05.2023 №335/пр | Фланцы ответные из стали 12Х18Н10Т, приварные, в комплекте (2 фланца, 2 прокладки, болты, гайки), номинальное давление 1,0 МПа, номинальный диаметр 65 мм |  | компл |  | 2 | 5503.58 | 11007.16 |  |  |  | 11007.16 | 0 | 0 |  |  |  | Фланцы ответные из стали 12Х18Н10Т, приварные, в комплекте (2 фланца, 2 прокладки, болты, гайки), номинальное давление 1,0 МПа, номинальный диаметр 65 мм
| Наружные сети водопровода, канализации, теплоснабжения, газопровода | [18 empty] | Наружные сети водопровода, канализации, теплоснабжения, газопровода
59 | ФСБЦ-23.8.03.09-0458 Приказ Минстроя России от 11.05.2023 №335/пр | Фланцы ответные из стали 12Х18Н10Т, приварные, в комплекте (2 фланца, 2 прокладки, болты, гайки), номинальное давление 1,0 МПа, номинальный диаметр 80 мм |  | компл |  | 2 | 5957.22 | 11914.44 |  |  |  | 11914.44 | 0 | 0 |  |  |  | Фланцы ответные из стали 12Х18Н10Т, приварные, в комплекте (2 фланца, 2 прокладки, болты, гайки), номинальное давление 1,0 МПа, номинальный диаметр 80 мм
| Наружные сети водопровода, канализации, теплоснабжения, газопровода | [18 empty] | Наружные сети водопровода, канализации, теплоснабжения, газопровода
60 | ГЭСН24-01-033-02 Приказ Минстроя России от 18.05.2022 №378/пр | Установка вентилей и клапанов обратных муфтовых диаметром: 32 мм |  | шт |  | 1 | 866.51 | 866.51 | 863.58 |  |  | 2.93 | 1.07 | 0 |  |  |  | Установка вентилей и клапанов обратных муфтовых диаметром: 32 мм
| Наружные сети водопровода, канализации, теплоснабжения, газопровода | [18 empty] | Наружные сети водопровода, канализации, теплоснабжения, газопровода
| 1-100-35 | Средний разряд работы 3,5 |  | 4: чел.-ч; 5: 1.07; 6: 1.07; 7: 807.08; 8: 863.58; Осн.З/п 9: 863.58 | [6 empty] | Средний разряд работы 3,5
| 01.7.07.29-0101 | Очес льняной |  | 4: кг; 5: 0.0122; 6: 0.0122; 7: 240.11; 8: 2.93; Мат. 12: 2.93 | [6 empty] | Очес льняной
Н | 18.1.10.01 | Арматура муфтовая |  | 4: шт; 5: 1; 6: 1; 7: 0; 8: 0; Мат. 12: 0 | [7 empty] | Арматура муфтовая
|  |  | Накладные расходы 123% ФОТ (от 863,58) | 8: 1062.2
|  |  | Сметная прибыль 74% ФОТ (от 863,58) | 8: 639.05
|  |  | Итого c накладными и см. прибылью | 8: 2567.76
61 | ФСБЦ-18.1.09.08-1046 Приказ Минстроя России от 18.05.2022 №378/пр | Кран шаровой латунный, резьбовое присоединение, номинальный диаметр 32 мм |  | шт |  | 1 | 2979.22 | 2979.22 |  |  |  | 2979.22 | 0 | 0 |  |  |  | Кран шаровой латунный, резьбовое присоединение, номинальный диаметр 32 мм
| Наружные сети водопровода, канализации, теплоснабжения, газопровода | [18 empty] | Наружные сети водопровода, канализации, теплоснабжения, газопровода
62 | ФСБЦ-23.8.03.06-0007 Приказ Минстроя России от 18.05.2022 №378/пр | Сгон стальной в сборе с муфтой и контргайкой, диаметр условного прохода 32 мм |  | шт |  | 2 | 234.54 | 469.08 |  |  |  | 469.08 | 0 | 0 |  |  |  | Сгон стальной в сборе с муфтой и контргайкой, диаметр условного прохода 32 мм
| Наружные сети водопровода, канализации, теплоснабжения, газопровода | [18 empty] | Наружные сети водопровода, канализации, теплоснабжения, газопровода
63 | ГЭСН24-01-032-01 Приказ Минстроя России от 07.02.2025 №69/пр применительно | Установка задвижек или клапанов стальных для горячей воды и пара диаметром:25 мм |  | 10 компл |  | 0.4 | 46125.65 | 18470.78 | 13693.28 | 99.93 | 20.52 | 4657.05 | 15.77 | 1.98 |  |  |  | Установка задвижек или клапанов стальных для горячей воды и пара диаметром:25 мм
|  | Объем=4/10 | [16 empty] | Объем=4/10
| Наружные сети водопровода, канализации, теплоснабжения, газопровода | [18 empty] | Наружные сети водопровода, канализации, теплоснабжения, газопровода
| 2-100-02 | Рабочий 2 разряда |  | 4: чел.-ч; 5: 0.48; 6: 0.192; 7: 695.43; 8: 133.52; Осн.З/п 9: 133.52 | [6 empty] | Рабочий 2 разряда
| 2-100-03 | Рабочий 3 разряда |  | 4: чел.-ч; 5: 5.87; 6: 2.348; 7: 759.23; 8: 1782.67; Осн.З/п 9: 1782.67 | [6 empty] | Рабочий 3 разряда
| 2-100-04 | Рабочий 4 разряда |  | 4: чел.-ч; 5: 23.9; 6: 9.56; 7: 854.93; 8: 8173.13; Осн.З/п 9: 8173.13 | [6 empty] | Рабочий 4 разряда
| 2-100-05 | Рабочий 5 разряда |  | 4: чел.-ч; 5: 9.17; 6: 3.668; 7: 982.54; 8: 3603.96; Осн.З/п 9: 3603.96 | [6 empty] | Рабочий 5 разряда
| 2 | Затраты труда машинистов |  | 4: чел.-ч; 5: 4.95; 6: 1.98; 7: 0; 8: 0; З/пМех 11: 0 | [6 empty] | Затраты труда машинистов
| 91.14.02-001 | Автомобили бортовые, грузоподъемность до 5 т |  | маш.-ч | 0.06 | 0.024 | 779.01 | 18.7 |  | 18.7 | 0 | [9 empty] | Автомобили бортовые, грузоподъемность до 5 т
| 91.17.04-042 | Аппараты для газовой сварки и резки |  | маш.-ч | 1.8 | 0.72 | 7 | 5.04 |  | 5.04 | 0 | [9 empty] | Аппараты для газовой сварки и резки
| 91.17.04-233 | Аппараты сварочные для ручной дуговой сварки, сварочный ток до 350 А |  | маш.-ч | 7 | 2.8 | 27.21 | 76.19 |  | 76.19 | 0 | [9 empty] | Аппараты сварочные для ручной дуговой сварки, сварочный ток до 350 А
| 01.3.02.08-0001 | Кислород газообразный технический |  | 4: м3; 5: 0.26; 6: 0.104; 7: 225.84; 8: 23.49; Мат. 12: 23.49 | [6 empty] | Кислород газообразный технический
| 01.7.03.04-0001 | Электроэнергия |  | 4: кВт-ч; 5: 4.7; 6: 1.88; 7: 5.75; 8: 10.81; Мат. 12: 10.81 | [6 empty] | Электроэнергия
| 01.7.11.07-0227 | Электроды сварочные для сварки низколегированных и углеродистых сталей УОНИ 13/45, Э42А, диаметр 4-5 мм |  | 4: кг; 5: 1.22; 6: 0.488; 7: 160.3; 8: 78.23; Мат. 12: 78.23 | [6 empty] | Электроды сварочные для сварки низколегированных и углеродистых сталей УОНИ 13/45, Э42А, диаметр 4-5 мм
Н | 18.1.02.01 | Задвижки стальные для горячей воды и пара (или клапаны) |  | 4: компл; 5: 10; 6: 4; 7: 0; 8: 0; Мат. 12: 0 | [7 empty] | Задвижки стальные для горячей воды и пара (или клапаны)
| 01.7.17.07-0054 | Круг шлифовальный прямого профиля, размеры 230х5х22 мм |  | 4: шт; 5: 0.15; 6: 0.06; 7: 130.79; 8: 7.85; Мат. 12: 7.85 | [6 empty] | Круг шлифовальный прямого профиля, размеры 230х5х22 мм
| 07.2.07.12-0011 | Металлоконструкции зданий и сооружений с преобладанием гнутых профилей и круглых труб |  | 4: т; 5: 0.081; 6: 0.0324; 7: 140020.82; 8: 4536.67; Мат. 12: 4536.67 | [6 empty] | Металлоконструкции зданий и сооружений с преобладанием гнутых профилей и круглых труб
Н | 23.1.03.04 | Опора скользящая |  | 4: шт; 5: 10; 6: 4; 7: 0; 8: 0; Мат. 12: 0 | [7 empty] | Опора скользящая
Н | 23.8.03.12 | Фланцы ответные |  | 4: компл; 5: 20; 6: 8; 7: 0; 8: 0; Мат. 12: 0 | [7 empty] | Фланцы ответные
|  |  | Накладные расходы 123% ФОТ (от 13 713,80) | 8: 16867.97
|  |  | Сметная прибыль 74% ФОТ (от 13 713,80) | 8: 10148.21
|  |  | Итого c накладными и см. прибылью | 8: 45486.96
64 | ФСБЦ-18.1.09.07-0181 Приказ Минстроя России от 18.05.2022 №378/пр | Кран стальной шаровой, с рукояткой, присоединение к трубопроводу под приварку, номинальное давление 2,5 МПа, номинальный диаметр 25 мм |  | шт |  | 4 | 2813.05 | 11252.2 |  |  |  | 11252.2 | 0 | 0 |  |  |  | Кран стальной шаровой, с рукояткой, присоединение к трубопроводу под приварку, номинальное давление 2,5 МПа, номинальный диаметр 25 мм
| Наружные сети водопровода, канализации, теплоснабжения, газопровода | [18 empty] | Наружные сети водопровода, канализации, теплоснабжения, газопровода
65 | ГЭСН24-01-032-01 Приказ Минстроя России от 07.02.2025 №69/пр применительно | Установка задвижек или клапанов стальных для горячей воды и пара диаметром:15 мм |  | 10 компл |  | 0.4 | 46125.65 | 18470.78 | 13693.28 | 99.93 | 20.52 | 4657.05 | 15.77 | 1.98 |  |  |  | Установка задвижек или клапанов стальных для горячей воды и пара диаметром:15 мм
|  | Объем=4/10 | [16 empty] | Объем=4/10
| Наружные сети водопровода, канализации, теплоснабжения, газопровода | [18 empty] | Наружные сети водопровода, канализации, теплоснабжения, газопровода
| 2-100-02 | Рабочий 2 разряда |  | 4: чел.-ч; 5: 0.48; 6: 0.192; 7: 695.43; 8: 133.52; Осн.З/п 9: 133.52 | [6 empty] | Рабочий 2 разряда
| 2-100-03 | Рабочий 3 разряда |  | 4: чел.-ч; 5: 5.87; 6: 2.348; 7: 759.23; 8: 1782.67; Осн.З/п 9: 1782.67 | [6 empty] | Рабочий 3 разряда
| 2-100-04 | Рабочий 4 разряда |  | 4: чел.-ч; 5: 23.9; 6: 9.56; 7: 854.93; 8: 8173.13; Осн.З/п 9: 8173.13 | [6 empty] | Рабочий 4 разряда
| 2-100-05 | Рабочий 5 разряда |  | 4: чел.-ч; 5: 9.17; 6: 3.668; 7: 982.54; 8: 3603.96; Осн.З/п 9: 3603.96 | [6 empty] | Рабочий 5 разряда
| 2 | Затраты труда машинистов |  | 4: чел.-ч; 5: 4.95; 6: 1.98; 7: 0; 8: 0; З/пМех 11: 0 | [6 empty] | Затраты труда машинистов
| 91.14.02-001 | Автомобили бортовые, грузоподъемность до 5 т |  | маш.-ч | 0.06 | 0.024 | 779.01 | 18.7 |  | 18.7 | 0 | [9 empty] | Автомобили бортовые, грузоподъемность до 5 т
| 91.17.04-042 | Аппараты для газовой сварки и резки |  | маш.-ч | 1.8 | 0.72 | 7 | 5.04 |  | 5.04 | 0 | [9 empty] | Аппараты для газовой сварки и резки
| 91.17.04-233 | Аппараты сварочные для ручной дуговой сварки, сварочный ток до 350 А |  | маш.-ч | 7 | 2.8 | 27.21 | 76.19 |  | 76.19 | 0 | [9 empty] | Аппараты сварочные для ручной дуговой сварки, сварочный ток до 350 А
| 01.3.02.08-0001 | Кислород газообразный технический |  | 4: м3; 5: 0.26; 6: 0.104; 7: 225.84; 8: 23.49; Мат. 12: 23.49 | [6 empty] | Кислород газообразный технический
| 01.7.03.04-0001 | Электроэнергия |  | 4: кВт-ч; 5: 4.7; 6: 1.88; 7: 5.75; 8: 10.81; Мат. 12: 10.81 | [6 empty] | Электроэнергия
| 01.7.11.07-0227 | Электроды сварочные для сварки низколегированных и углеродистых сталей УОНИ 13/45, Э42А, диаметр 4-5 мм |  | 4: кг; 5: 1.22; 6: 0.488; 7: 160.3; 8: 78.23; Мат. 12: 78.23 | [6 empty] | Электроды сварочные для сварки низколегированных и углеродистых сталей УОНИ 13/45, Э42А, диаметр 4-5 мм
Н | 18.1.02.01 | Задвижки стальные для горячей воды и пара (или клапаны) |  | 4: компл; 5: 10; 6: 4; 7: 0; 8: 0; Мат. 12: 0 | [7 empty] | Задвижки стальные для горячей воды и пара (или клапаны)
| 01.7.17.07-0054 | Круг шлифовальный прямого профиля, размеры 230х5х22 мм |  | 4: шт; 5: 0.15; 6: 0.06; 7: 130.79; 8: 7.85; Мат. 12: 7.85 | [6 empty] | Круг шлифовальный прямого профиля, размеры 230х5х22 мм
| 07.2.07.12-0011 | Металлоконструкции зданий и сооружений с преобладанием гнутых профилей и круглых труб |  | 4: т; 5: 0.081; 6: 0.0324; 7: 140020.82; 8: 4536.67; Мат. 12: 4536.67 | [6 empty] | Металлоконструкции зданий и сооружений с преобладанием гнутых профилей и круглых труб
Н | 23.1.03.04 | Опора скользящая |  | 4: шт; 5: 10; 6: 4; 7: 0; 8: 0; Мат. 12: 0 | [7 empty] | Опора скользящая
Н | 23.8.03.12 | Фланцы ответные |  | 4: компл; 5: 20; 6: 8; 7: 0; 8: 0; Мат. 12: 0 | [7 empty] | Фланцы ответные
|  |  | Накладные расходы 123% ФОТ (от 13 713,80) | 8: 16867.97
|  |  | Сметная прибыль 74% ФОТ (от 13 713,80) | 8: 10148.21
|  |  | Итого c накладными и см. прибылью | 8: 45486.96
66 | ФСБЦ-18.1.09.07-0221 Приказ Минстроя России от 18.05.2022 №378/пр | Кран шаровой под приварку, стандартнопроходные, из стали 20, КШ.Ц.П.015.040.02, номинальное давление 4,0 МПа, длина 200 мм, условный диаметр 15 мм |  | шт |  | 4 | 1077.64 | 4310.56 |  |  |  | 4310.56 | 0 | 0 |  |  |  | Кран шаровой под приварку, стандартнопроходные, из стали 20, КШ.Ц.П.015.040.02, номинальное давление 4,0 МПа, длина 200 мм, условный диаметр 15 мм
| Наружные сети водопровода, канализации, теплоснабжения, газопровода | [18 empty] | Наружные сети водопровода, канализации, теплоснабжения, газопровода
Прокладка ТС | [16 empty] | Прокладка ТС
67 | ГЭСН09-08-001-02 Приказ Минстроя России от 09.08.2024 №524/пр | Установка металлических столбов высотой до 4 м: на винтовых сваях |  | 100 шт |  | 0.04 | 38102.27 | 1768.26 | 1468.65 | 55.44 | 244.17 |  | 1.93 | 0.29 |  |  |  | Установка металлических столбов высотой до 4 м: на винтовых сваях
|  | Объем=4/100 | [16 empty] | Объем=4/100
| Строительные металлические конструкции | [18 empty] | Строительные металлические конструкции
| 1-100-30 | Средний разряд работы 3,0 |  | 4: чел.-ч; 5: 48.36; 6: 1.9344; 7: 759.23; 8: 1468.65; Осн.З/п 9: 1468.65 | [6 empty] | Средний разряд работы 3,0
| 2 | Затраты труда машинистов |  | 4: чел.-ч; 5: 7.14; 6: 0.2856; 7: 0; 8: 0; З/пМех 11: 0 | [6 empty] | Затраты труда машинистов
| 91.14.02-001 | Автомобили бортовые, грузоподъемность до 5 т |  | маш.-ч | 0.97 | 0.0388 | 779.01 | 30.23 |  | 30.23 | 0 | [9 empty] | Автомобили бортовые, грузоподъемность до 5 т
| 91.16.01-001 | Электростанции передвижные, мощность 2 кВт |  | маш.-ч | 6.17 | 0.2468 | 102.15 | 25.21 |  | 25.21 | 0 | [9 empty] | Электростанции передвижные, мощность 2 кВт
Н | 07.2.07.11 | Стойки металлические опорные |  | 4: шт; 5: 100; 6: 4; 7: 0; 8: 0; Мат. 12: 0 | [7 empty] | Стойки металлические опорные
Н | 08.1.02.16 | Сваи стальные винтовые с крепежом |  | 4: компл; 5: 100; 6: 4; 7: 0; 8: 0; Мат. 12: 0 | [7 empty] | Сваи стальные винтовые с крепежом
|  |  | Накладные расходы 98% ФОТ (от 1 712,82) | 8: 1678.56
|  |  | Сметная прибыль 62% ФОТ (от 1 712,82) | 8: 1061.95
|  |  | Итого c накладными и см. прибылью | 8: 4508.77
68 | ФСБЦ-08.1.02.16-0211 Приказ Минстроя России от 14.11.2023 №817/пр | Свая винтовая стальная, тип СВЛ, двухлопастная, с литым наконечником, диаметр ствола 57 мм, толщина стенки 3 мм, диаметр лопасти 200 мм, длина 1500 мм |  | шт |  | 4 | 992.72 | 3970.88 |  |  |  | 3970.88 | 0 | 0 |  |  |  | Свая винтовая стальная, тип СВЛ, двухлопастная, с литым наконечником, диаметр ствола 57 мм, толщина стенки 3 мм, диаметр лопасти 200 мм, длина 1500 мм
| Строительные металлические конструкции | [18 empty] | Строительные металлические конструкции
69 | ФСБЦ-08.3.11.01-1100 Приказ Минстроя России от 18.05.2022 №378/пр | Швеллеры стальные горячекатаные, марки стали Ст3пс, Ст3сп, № 5У-10У, № 5П-10П |  | т |  | 0.019 | 79353.65 | 1507.72 |  |  |  | 1507.72 | 0 | 0 |  |  |  | Швеллеры стальные горячекатаные, марки стали Ст3пс, Ст3сп, № 5У-10У, № 5П-10П
|  | Объем=4*4,84/1000 | [16 empty] | Объем=4*4,84/1000
| Строительные металлические конструкции | [18 empty] | Строительные металлические конструкции
70 | ГЭСН24-01-046-04 Приказ Минстроя России от 18.05.2022 №378/пр | Установка неподвижных опор, изолированных пенополиуретаном (ППМИ), диаметром: 108 мм |  | 10 шт |  | 0.4 | 7318.2 | 2927.28 | 2927.28 |  |  |  | 3.42 | 1.66 |  |  |  | Установка неподвижных опор, изолированных пенополиуретаном (ППМИ), диаметром: 108 мм
|  | Объем=4/10 | [16 empty] | Объем=4/10
| Наружные сети водопровода, канализации, теплоснабжения, газопровода | [18 empty] | Наружные сети водопровода, канализации, теплоснабжения, газопровода
| 1-100-40 | Средний разряд работы 4,0 |  | 4: чел.-ч; 5: 8.56; 6: 3.424; 7: 854.93; 8: 2927.28; Осн.З/п 9: 2927.28 | [6 empty] | Средний разряд работы 4,0
| 2 | Затраты труда машинистов |  | 4: чел.-ч; 5: 4.15; 6: 1.66; 7: 0; 8: 0; З/пМех 11: 0 | [6 empty] | Затраты труда машинистов
Н | 23.1.03.01 | Опоры неподвижные, изолированные пенополиуретаном, в полиэтиленовой оболочке |  | 4: шт; 5: 10; 6: 4; 7: 0; 8: 0; Мат. 12: 0 | [7 empty] | Опоры неподвижные, изолированные пенополиуретаном, в полиэтиленовой оболочке
|  |  | Накладные расходы 123% ФОТ (от 2 927,28) | 8: 3600.55
|  |  | Сметная прибыль 74% ФОТ (от 2 927,28) | 8: 2166.19
|  |  | Итого c накладными и см. прибылью | 8: 8694.02
71 | ФСБЦ-23.1.03.01-0003 Приказ Минстроя России от 18.05.2022 №378/пр | Опора неподвижная с теплоизоляцией из пенополиуретана в полиэтиленовой оболочке, размеры щита 315х315х16 мм, длина трубы 2500 мм, толщина стенки трубы 4 мм, наружный диаметр стальной трубы 108 мм, наружный диаметр изоляции 200 мм |  | шт |  | 4 | 13303.63 | 53214.52 |  |  |  | 53214.52 | 0 | 0 |  |  |  | Опора неподвижная с теплоизоляцией из пенополиуретана в полиэтиленовой оболочке, размеры щита 315х315х16 мм, длина трубы 2500 мм, толщина стенки трубы 4 мм, наружный диаметр стальной трубы 108 мм, наружный диаметр изоляции 200 мм
| Наружные сети водопровода, канализации, теплоснабжения, газопровода | [18 empty] | Наружные сети водопровода, канализации, теплоснабжения, газопровода
72 | ГЭСН24-01-045-04 Приказ Минстроя России от 18.05.2022 №378/пр | Установка компенсаторов сильфонных, изолированных пенополиуретаном (ППМИ), диаметром: 108 мм |  | 10 шт |  | 0.2 | 32035.44 | 7904.63 | 3441.95 | 2965.14 | 1497.54 |  | 4.03 | 1.3 |  |  |  | Установка компенсаторов сильфонных, изолированных пенополиуретаном (ППМИ), диаметром: 108 мм
|  | Объем=2/10 | [16 empty] | Объем=2/10
| Наружные сети водопровода, канализации, теплоснабжения, газопровода | [18 empty] | Наружные сети водопровода, канализации, теплоснабжения, газопровода
| 1-100-40 | Средний разряд работы 4,0 |  | 4: чел.-ч; 5: 20.13; 6: 4.026; 7: 854.93; 8: 3441.95; Осн.З/п 9: 3441.95 | [6 empty] | Средний разряд работы 4,0
| 2 | Затраты труда машинистов |  | 4: чел.-ч; 5: 6.52; 6: 1.304; 7: 0; 8: 0; З/пМех 11: 0 | [6 empty] | Затраты труда машинистов
| 91.05.05-015 | Краны на автомобильном ходу, грузоподъемность 16 т |  | маш.-ч | 6.52 | 1.304 | 2273.88 | 2965.14 |  | 2965.14 | 0 | [9 empty] | Краны на автомобильном ходу, грузоподъемность 16 т
Н | 23.1.01.06 | Компенсаторы сильфонные, изолированные пенополиуретаном |  | 4: шт; 5: 10; 6: 2; 7: 0; 8: 0; Мат. 12: 0 | [7 empty] | Компенсаторы сильфонные, изолированные пенополиуретаном
|  |  | Накладные расходы 123% ФОТ (от 4 939,49) | 8: 6075.57
|  |  | Сметная прибыль 74% ФОТ (от 4 939,49) | 8: 3655.22
|  |  | Итого c накладными и см. прибылью | 8: 17635.42
73 | ФСБЦ-23.1.01.06-1000 Приказ Минстроя России от 18.05.2022 №378/пр | Устройство сильфонное осевое компенсирующее в пенополиуретановой изоляции и оболочке из полиэтилена, условное давление 2,5 МПа, условный диаметр 100 мм |  | шт |  | 2 | 18364.1 | 36728.2 |  |  |  | 36728.2 | 0 | 0 |  |  |  | Устройство сильфонное осевое компенсирующее в пенополиуретановой изоляции и оболочке из полиэтилена, условное давление 2,5 МПа, условный диаметр 100 мм
| Наружные сети водопровода, канализации, теплоснабжения, газопровода | [18 empty] | Наружные сети водопровода, канализации, теплоснабжения, газопровода
74 | ГЭСН24-01-041-04 Приказ Минстроя России от 18.05.2022 №378/пр | Бесканальная прокладка в траншее стальных труб в изоляции из пенополиуретана (ППМИ) диаметром: 108 мм |  | км |  | 0.2 | 187314.92 | 47438.16 | 17712.06 | 19750.92 | 9975.18 |  | 21.19 | 8.69 |  |  |  | Бесканальная прокладка в траншее стальных труб в изоляции из пенополиуретана (ППМИ) диаметром: 108 мм
|  | Объем=100*2/1000 | [16 empty] | Объем=100*2/1000
| Наружные сети водопровода, канализации, теплоснабжения, газопровода | [18 empty] | Наружные сети водопровода, канализации, теплоснабжения, газопровода
| 1-100-38 | Средний разряд работы 3,8 |  | 4: чел.-ч; 5: 105.96; 6: 21.192; 7: 835.79; 8: 17712.06; Осн.З/п 9: 17712.06 | [6 empty] | Средний разряд работы 3,8
| 2 | Затраты труда машинистов |  | 4: чел.-ч; 5: 43.43; 6: 8.686; 7: 0; 8: 0; З/пМех 11: 0 | [6 empty] | Затраты труда машинистов
| 91.05.05-015 | Краны на автомобильном ходу, грузоподъемность 16 т |  | маш.-ч | 43.43 | 8.686 | 2273.88 | 19750.92 |  | 19750.92 | 0 | [9 empty] | Краны на автомобильном ходу, грузоподъемность 16 т
Н | 23.4.01.03 | Трубы стальные в пенополиуретановой изоляции |  | 4: м; 5: 1000; 6: 200; 7: 0; 8: 0; Мат. 12: 0 | [7 empty] | Трубы стальные в пенополиуретановой изоляции
|  |  | Накладные расходы 123% ФОТ (от 27 687,24) | 8: 34055.31
|  |  | Сметная прибыль 74% ФОТ (от 27 687,24) | 8: 20488.56
|  |  | Итого c накладными и см. прибылью | 8: 101982.03
75 | ФСБЦ-23.4.01.03-0074 Приказ Минстроя России от 18.05.2022 №378/пр | Трубы стальные бесшовные с тепловой изоляцией из пенополиуретана в полиэтиленовой оболочке, наружный диаметр трубы 108 мм, наружный диаметр изоляции 180 мм, толщина стенки трубы 4 мм |  | м |  | 200 | 2279.25 | 455850 |  |  |  | 455850 | 0 | 0 |  |  |  | Трубы стальные бесшовные с тепловой изоляцией из пенополиуретана в полиэтиленовой оболочке, наружный диаметр трубы 108 мм, наружный диаметр изоляции 180 мм, толщина стенки трубы 4 мм
| Наружные сети водопровода, канализации, теплоснабжения, газопровода | [18 empty] | Наружные сети водопровода, канализации, теплоснабжения, газопровода
76 | ГЭСН24-01-050-04 Приказ Минстроя России от 13.05.2024 №323/пр | Изоляция стыков труб, изолированных пенополиуретаном (ППМИ), неразъемными муфтами мастичной комплектации методом заливки, диаметром: 108 мм |  | 10 стыков |  | 3 | 24340.37 | 73174.98 | 63462.26 | 206.27 | 153.89 | 9352.56 | 64.59 | 0.18 |  |  |  | Изоляция стыков труб, изолированных пенополиуретаном (ППМИ), неразъемными муфтами мастичной комплектации методом заливки, диаметром: 108 мм
|  | Объем=30/10 | [16 empty] | Объем=30/10
| Наружные сети водопровода, канализации, теплоснабжения, газопровода | [18 empty] | Наружные сети водопровода, канализации, теплоснабжения, газопровода
| 2-100-05 | Рабочий 5 разряда |  | 4: чел.-ч; 5: 21.53; 6: 64.59; 7: 982.54; 8: 63462.26; Осн.З/п 9: 63462.26 | [6 empty] | Рабочий 5 разряда
| 2 | Затраты труда машинистов |  | 4: чел.-ч; 5: 0.06; 6: 0.18; 7: 0; 8: 0; З/пМех 11: 0 | [6 empty] | Затраты труда машинистов
| 91.14.02-001 | Автомобили бортовые, грузоподъемность до 5 т |  | маш.-ч | 0.06 | 0.18 | 779.01 | 140.22 |  | 140.22 | 0 | [9 empty] | Автомобили бортовые, грузоподъемность до 5 т
| 91.18.01-011 | Компрессоры поршневые передвижные с электродвигателем, давление до 0,6 МПа (6 атм), производительность до 0,83 м3/мин |  | маш.-ч | 1.39 | 4.17 | 15.84 | 66.05 |  | 66.05 | 0 | [9 empty] | Компрессоры поршневые передвижные с электродвигателем, давление до 0,6 МПа (6 атм), производительность до 0,83 м3/мин
| 01.3.02.09-0022 | Пропан-бутан смесь техническая |  | 4: кг; 5: 43.66; 6: 130.98; 7: 71.17; 8: 9321.85; Мат. 12: 9321.85 | [6 empty] | Пропан-бутан смесь техническая
| 01.7.03.04-0001 | Электроэнергия |  | 4: кВт-ч; 5: 1.78; 6: 5.34; 7: 5.75; 8: 30.71; Мат. 12: 30.71 | [6 empty] | Электроэнергия
Н | 24.1.01.06 | Комплект для изоляции сварного стыка стальных труб из пенополиуретана, с полиэтиленовой муфтой |  | 4: шт; 5: 10; 6: 30; 7: 0; 8: 0; Мат. 12: 0 | [7 empty] | Комплект для изоляции сварного стыка стальных труб из пенополиуретана, с полиэтиленовой муфтой
|  |  | Накладные расходы 123% ФОТ (от 63 616,15) | 8: 78247.86
|  |  | Сметная прибыль 74% ФОТ (от 63 616,15) | 8: 47075.95
|  |  | Итого c накладными и см. прибылью | 8: 198498.79
77 | ФСБЦ-24.1.01.06-0036 Приказ Минстроя России от 18.05.2022 №378/пр | Комплект для изоляции сварного стыка стальных труб с теплоизоляцией из пенополиуретана в полиэтиленовой оболочке, с полиэтиленовой муфтой длиной 500 мм, с термоусадочными манжетами, наружный диаметр трубы 108 мм, наружный диаметр изоляции 180 мм |  | компл |  | 30 | 1631.35 | 48940.5 |  |  |  | 48940.5 | 0 | 0 |  |  |  | Комплект для изоляции сварного стыка стальных труб с теплоизоляцией из пенополиуретана в полиэтиленовой оболочке, с полиэтиленовой муфтой длиной 500 мм, с термоусадочными манжетами, наружный диаметр трубы 108 мм, наружный диаметр изоляции 180 мм
| Наружные сети водопровода, канализации, теплоснабжения, газопровода | [18 empty] | Наружные сети водопровода, канализации, теплоснабжения, газопровода
78 | ГЭСН24-01-053-04 Приказ Минстроя России от 18.05.2022 №378/пр | Промывка и гидравлическое испытание трубопроводов, изолированных пенополиуретаном (ППМИ), диаметром: 108 мм |  | 100 м |  | 2 | 18074.06 | 40422.76 | 24643.06 | 11329.75 | 4274.65 | 175.3 | 30.9 | 5 |  |  |  | Промывка и гидравлическое испытание трубопроводов, изолированных пенополиуретаном (ППМИ), диаметром: 108 мм
|  | Объем=200/100 | [16 empty] | Объем=200/100
| Наружные сети водопровода, канализации, теплоснабжения, газопровода | [18 empty] | Наружные сети водопровода, канализации, теплоснабжения, газопровода
| 1-100-34 | Средний разряд работы 3,4 |  | 4: чел.-ч; 5: 15.45; 6: 30.9; 7: 797.51; 8: 24643.06; Осн.З/п 9: 24643.06 | [6 empty] | Средний разряд работы 3,4
| 2 | Затраты труда машинистов |  | 4: чел.-ч; 5: 2.5; 6: 5; 7: 0; 8: 0; З/пМех 11: 0 | [6 empty] | Затраты труда машинистов
| 91.10.01-001 | Агрегаты наполнительно-опрессовочные, подача до 70 м3/ч |  | маш.-ч | 2.5 | 5 | 2265.95 | 11329.75 |  | 11329.75 | 0 | [9 empty] | Агрегаты наполнительно-опрессовочные, подача до 70 м3/ч
| 01.7.03.01-0001 | Вода |  | 4: м3; 5: 3.61; 6: 7.22; 7: 24.28; 8: 175.3; Мат. 12: 175.3 | [6 empty] | Вода
|  |  | Накладные расходы 123% ФОТ (от 28 917,71) | 8: 35568.78
|  |  | Сметная прибыль 74% ФОТ (от 28 917,71) | 8: 21399.11
|  |  | Итого c накладными и см. прибылью | 8: 97390.65
Итоги по разделу 2 Участок тепловой сети от ТК-1 до ТК-15 : | [22 empty] | Итоги по разделу 2 Участок тепловой сети от ТК-1 до ТК-15 :
Итого прямые затраты (справочно) |  |  |  | 8: 1106329.64 | [9 empty] | Итого прямые затраты (справочно)
в том числе: | [23 empty] | в том числе:
Оплата труда рабочих |  |  |  | 8: 173584.9 | [9 empty] | Оплата труда рабочих
Эксплуатация машин |  |  |  | 8: 39371.33 | [9 empty] | Эксплуатация машин
Оплата труда машинистов (Отм) |  |  |  | 8: 19246.73 | [9 empty] | Оплата труда машинистов (Отм)
Материалы |  |  |  | 8: 874126.68 | [9 empty] | Материалы
Строительные работы |  |  |  | 8: 1477744.57 | [9 empty] | Строительные работы
Строительные работы |  |  |  | 8: 1476033.25 | [9 empty] | Строительные работы
в том числе: | [23 empty] | в том числе:
оплата труда |  |  |  | 8: 173301.4 | [9 empty] | оплата труда
эксплуатация машин и механизмов |  |  |  | 8: 39368.1 | [9 empty] | эксплуатация машин и механизмов
оплата труда машинистов (Отм) |  |  |  | 8: 19246.73 | [9 empty] | оплата труда машинистов (Отм)
материалы |  |  |  | 8: 873005.44 | [9 empty] | материалы
накладные расходы |  |  |  | 8: 232637.44 | [9 empty] | накладные расходы
сметная прибыль |  |  |  | 8: 138474.14 | [9 empty] | сметная прибыль
Отдельные виды работ и затрат, относимые на стоимость строительных работ |  |  |  | 8: 1711.32 | [9 empty] | Отдельные виды работ и затрат, относимые на стоимость строительных работ
в том числе: | [23 empty] | в том числе:
оплата труда |  |  |  | 8: 283.5 | [9 empty] | оплата труда
эксплуатация машин и механизмов |  |  |  | 8: 3.23 | [9 empty] | эксплуатация машин и механизмов
материалы |  |  |  | 8: 1121.24 | [9 empty] | материалы
накладные расходы |  |  |  | 8: 206.96 | [9 empty] | накладные расходы
сметная прибыль |  |  |  | 8: 96.39 | [9 empty] | сметная прибыль
Итого ФОТ (справочно) |  |  |  | 8: 192831.63 | [9 empty] | Итого ФОТ (справочно)
Итого накладные расходы (справочно) |  |  |  | 8: 232844.4 | [9 empty] | Итого накладные расходы (справочно)
Итого сметная прибыль (справочно) |  |  |  | 8: 138570.53 | [9 empty] | Итого сметная прибыль (справочно)
Итого по разделу 2 Участок тепловой сети от ТК-1 до ТК-15 |  |  |  | 8: 1477744.57; Мат. 13: 200.6854; Мат. 14: 18.6076 | [10 empty] | Итого по разделу 2 Участок тепловой сети от ТК-1 до ТК-15
справочно: | [23 empty] | справочно:
Затраты труда рабочих | [23 empty] | Затраты труда рабочих
Затраты труда машинистов | [23 empty] | Затраты труда машинистов
Раздел 3. Участок тепловой сети от ТК-15 до ТК-16 | [15 empty] | Раздел 3. Участок тепловой сети от ТК-15 до ТК-16
Земляные работы | [16 empty] | Земляные работы
79 | ГЭСН01-01-009-22 Приказ Минстроя России от 18.05.2022 №378/пр | Разработка траншей экскаватором «обратная лопата» с ковшом вместимостью 0,25 м3, группа грунтов: 1 |  | 1000 м3 |  | 0.053 | 44820.65 | 4198.1 |  | 2375.49 | 1822.61 |  | 0 | 1.86 |  |  |  | Разработка траншей экскаватором «обратная лопата» с ковшом вместимостью 0,25 м3, группа грунтов: 1
|  | Объем=95*0,7*0,8/1000 | [16 empty] | Объем=95*0,7*0,8/1000
| Земляные работы, выполняемые механизированным способом | [18 empty] | Земляные работы, выполняемые механизированным способом
| 2 | Затраты труда машинистов |  | 4: чел.-ч; 5: 35; 6: 1.855; 7: 0; 8: 0; З/пМех 11: 0 | [6 empty] | Затраты труда машинистов
| 91.01.05-106 | Экскаваторы одноковшовые дизельные на пневмоколесном ходу, объем ковша 0,25 м3 |  | маш.-ч | 35 | 1.855 | 1280.59 | 2375.49 |  | 2375.49 | 0 | [9 empty] | Экскаваторы одноковшовые дизельные на пневмоколесном ходу, объем ковша 0,25 м3
|  |  | Накладные расходы 97% ФОТ (от 1 822,61) | 8: 1767.93
|  |  | Сметная прибыль 46% ФОТ (от 1 822,61) | 8: 838.4
|  |  | Итого c накладными и см. прибылью | 8: 6804.43
80 | ГЭСН27-04-001-01 Приказ Минстроя России от 09.08.2024 №524/пр | Устройство подстилающих и выравнивающих слоев оснований: из песка |  | 100 м3 |  | 0.1 | 25604.31 | 3185.21 | 1028.98 | 1519.31 | 624.78 | 12.14 | 1.44 | 1.39 |  |  |  | Устройство подстилающих и выравнивающих слоев оснований: из песка
|  | Объем=95*0,7*0,15/100 | [16 empty] | Объем=95*0,7*0,15/100
| Автомобильные дороги | [18 empty] | Автомобильные дороги
| 1-100-23 | Средний разряд работы 2,3 |  | 4: чел.-ч; 5: 14.4; 6: 1.44; 7: 714.57; 8: 1028.98; Осн.З/п 9: 1028.98 | [6 empty] | Средний разряд работы 2,3
| 2 | Затраты труда машинистов |  | 4: чел.-ч; 5: 13.88; 6: 1.388; 7: 0; 8: 0; З/пМех 11: 0 | [6 empty] | Затраты труда машинистов
| 91.01.02-004 | Автогрейдеры среднего типа, мощность 99 кВт (135 л.с.) |  | маш.-ч | 1.77 | 0.177 | 3402.08 | 602.17 |  | 602.17 | 0 | [9 empty] | Автогрейдеры среднего типа, мощность 99 кВт (135 л.с.)
| 91.06.05-011 | Погрузчики одноковшовые универсальные фронтальные пневмоколесные, номинальная вместимость основного ковша 2,6 м3, грузоподъемность 5 т |  | маш.-ч | 4.29 | 0.429 | 2137.86 | 917.14 |  | 917.14 | 0 | [9 empty] | Погрузчики одноковшовые универсальные фронтальные пневмоколесные, номинальная вместимость основного ковша 2,6 м3, грузоподъемность 5 т
| 01.7.03.01-0001 | Вода |  | 4: м3; 5: 5; 6: 0.5; 7: 24.28; 8: 12.14; Мат. 12: 12.14 | [6 empty] | Вода
П,Н | 02.3.01.02 | Песок для строительных работ природный |  | 4: м3; 5: 0; 6: 0; 7: 0; 8: 0; Мат. 12: 0 | [7 empty] | Песок для строительных работ природный
|  |  | Накладные расходы 154% ФОТ (от 1 653,76) | 8: 2546.79
|  |  | Сметная прибыль 134% ФОТ (от 1 653,76) | 8: 2216.04
|  |  | Итого c накладными и см. прибылью | 8: 7948.04
81 | ФСБЦ-02.3.01.02-1104 Приказ Минстроя России от 18.05.2022 №378/пр | Песок природный для строительных работ I класс, средний |  | м3 |  | 9.975 | 573.7 | 5722.66 |  |  |  | 5722.66 | 0 | 0 |  |  |  | Песок природный для строительных работ I класс, средний
|  | Объем=95*0,7*0,15 | [16 empty] | Объем=95*0,7*0,15
| Автомобильные дороги | [18 empty] | Автомобильные дороги
82 | ГЭСН01-02-061-01 Приказ Минстроя России от 18.05.2022 №378/пр | Засыпка вручную траншей, пазух котлованов и ям, группа грунтов: 1 |  | 100 м3 |  | 0.2 | 59004.72 | 11800.94 | 11800.94 |  |  |  | 17.7 | 0 |  |  |  | Засыпка вручную траншей, пазух котлованов и ям, группа грунтов: 1
|  | Объем=95*0,7*0,3/100 | [16 empty] | Объем=95*0,7*0,3/100
| Земляные работы, выполняемые ручным способом | [18 empty] | Земляные работы, выполняемые ручным способом
| 1-100-15 | Средний разряд работы 1,5 |  | 4: чел.-ч; 5: 88.5; 6: 17.7; 7: 666.72; 8: 11800.94; Осн.З/п 9: 11800.94 | [6 empty] | Средний разряд работы 1,5
|  |  | Накладные расходы 93% ФОТ (от 11 800,94) | 8: 10974.87
|  |  | Сметная прибыль 40% ФОТ (от 11 800,94) | 8: 4720.38
|  |  | Итого c накладными и см. прибылью | 8: 27496.19
83 | ГЭСН01-01-033-01 Приказ Минстроя России от 18.05.2022 №378/пр | Засыпка траншей и котлованов с перемещением грунта до 5 м бульдозерами мощностью: 59 кВт (80 л.с.), группа грунтов 1 |  | 1000 м3 |  | 0.023 | 10586.81 | 399.66 |  | 243.5 | 156.16 |  | 0 | 0.16 |  |  |  | Засыпка траншей и котлованов с перемещением грунта до 5 м бульдозерами мощностью: 59 кВт (80 л.с.), группа грунтов 1
|  | Объем=95*0,7*0,35/1000 | [16 empty] | Объем=95*0,7*0,35/1000
| Земляные работы, выполняемые механизированным способом | [18 empty] | Земляные работы, выполняемые механизированным способом
| 2 | Затраты труда машинистов |  | 4: чел.-ч; 5: 6.91; 6: 0.15893; 7: 0; 8: 0; З/пМех 11: 0 | [6 empty] | Затраты труда машинистов
| 91.01.01-034 | Бульдозеры, мощность 59 кВт (80 л.с.) |  | маш.-ч | 6.91 | 0.15893 | 1532.1 | 243.5 |  | 243.5 | 0 | [9 empty] | Бульдозеры, мощность 59 кВт (80 л.с.)
|  |  | Накладные расходы 97% ФОТ (от 156,16) | 8: 151.48
|  |  | Сметная прибыль 46% ФОТ (от 156,16) | 8: 71.83
|  |  | Итого c накладными и см. прибылью | 8: 622.97
84 | ГЭСН01-01-036-01 Приказ Минстроя России от 18.05.2022 №378/пр | Планировка площадей бульдозерами мощностью: 59 кВт (80л.с.) |  | 1000 м2 |  | 0.475 | 536.24 | 418.06 |  | 254.71 | 163.35 |  | 0 | 0.17 |  |  |  | Планировка площадей бульдозерами мощностью: 59 кВт (80л.с.)
|  | Объем=95*5/1000 | [16 empty] | Объем=95*5/1000
| Земляные работы, выполняемые механизированным способом | [18 empty] | Земляные работы, выполняемые механизированным способом
| 2 | Затраты труда машинистов |  | 4: чел.-ч; 5: 0.35; 6: 0.16625; 7: 0; 8: 0; З/пМех 11: 0 | [6 empty] | Затраты труда машинистов
| 91.01.01-034 | Бульдозеры, мощность 59 кВт (80 л.с.) |  | маш.-ч | 0.35 | 0.16625 | 1532.1 | 254.71 |  | 254.71 | 0 | [9 empty] | Бульдозеры, мощность 59 кВт (80 л.с.)
|  |  | Накладные расходы 97% ФОТ (от 163,35) | 8: 158.45
|  |  | Сметная прибыль 46% ФОТ (от 163,35) | 8: 75.14
|  |  | Итого c накладными и см. прибылью | 8: 651.65
Монтаж колодцев | [16 empty] | Монтаж колодцев
85 | ГЭСН22-04-005-02 Приказ Минстроя России от 27.12.2022 №1133/пр | Установка круглых сборных колодцев из полимерных материалов на фланцевом соединении: высотой 2 м, диаметром 1500 мм |  | шт |  | 1 | 1480.63 | 1549.02 | 1372.04 | 108.59 | 68.39 |  | 1.7 | 1.24 |  |  |  | Установка круглых сборных колодцев из полимерных материалов на фланцевом соединении: высотой 2 м, диаметром 1500 мм
| Наружные сети водопровода, канализации, теплоснабжения, газопровода | [18 empty] | Наружные сети водопровода, канализации, теплоснабжения, газопровода
| 1-100-35 | Средний разряд работы 3,5 |  | 4: чел.-ч; 5: 1.7; 6: 1.7; 7: 807.08; 8: 1372.04; Осн.З/п 9: 1372.04 | [6 empty] | Средний разряд работы 3,5
| 2 | Затраты труда машинистов |  | 4: чел.-ч; 5: 1.24; 6: 1.24; 7: 0; 8: 0; З/пМех 11: 0 | [6 empty] | Затраты труда машинистов
| 91.05.13-001 | Автомобили бортовые, грузоподъемность до 6 т, с краном-манипулятором, грузоподъемность 4 т |  | маш.-ч | 0.08 | 0.08 | 1357.37 | 108.59 |  | 108.59 | 0 | [9 empty] | Автомобили бортовые, грузоподъемность до 6 т, с краном-манипулятором, грузоподъемность 4 т
П,Н | 04.1.02.01 | Смеси бетонные |  | 4: м3; 5: 0; 6: 0; 7: 0; 8: 0; Мат. 12: 0 | [7 empty] | Смеси бетонные
Н | 18.2.04.01 | Колодцы полиэтиленовые |  | 4: компл; 5: 1; 6: 1; 7: 0; 8: 0; Мат. 12: 0 | [7 empty] | Колодцы полиэтиленовые
|  |  | Накладные расходы 123% ФОТ (от 1 440,43) | 8: 1771.73
|  |  | Сметная прибыль 74% ФОТ (от 1 440,43) | 8: 1065.92
|  |  | Итого c накладными и см. прибылью | 8: 4386.67
86 | ФСБЦ-18.2.04.01-0052 Приказ Минстроя России от 18.05.2022 №378/пр | Колодец полиэтиленовый, диаметр 1500 мм, высота 1000 мм. |  | компл |  | 1 | 153775.87 | 153775.87 |  |  |  | 153775.87 | 0 | 0 |  |  |  | Колодец полиэтиленовый, диаметр 1500 мм, высота 1000 мм.
| Наружные сети водопровода, канализации, теплоснабжения, газопровода | [18 empty] | Наружные сети водопровода, канализации, теплоснабжения, газопровода
87 | ГЭСН22-06-015-01 Приказ Минстроя России от 02.08.2023 №551/пр применительно | Заделка при проходе трубопроводов через стены колодца вспененным полиэтиленом, диаметр трубопровода: до 100 мм |  | шт |  | 4 | 1347.56 | 5424.44 | 4921.59 | 31.16 | 34.2 | 437.49 | 6.2 | 0.04 |  |  |  | Заделка при проходе трубопроводов через стены колодца вспененным полиэтиленом, диаметр трубопровода: до 100 мм
| Наружные сети водопровода, канализации, теплоснабжения, газопровода | [18 empty] | Наружные сети водопровода, канализации, теплоснабжения, газопровода
| 2-100-02 | Рабочий 2 разряда |  | 4: чел.-ч; 5: 0.03; 6: 0.12; 7: 695.43; 8: 83.45; Осн.З/п 9: 83.45 | [6 empty] | Рабочий 2 разряда
| 2-100-03 | Рабочий 3 разряда |  | 4: чел.-ч; 5: 0.94; 6: 3.76; 7: 759.23; 8: 2854.7; Осн.З/п 9: 2854.7 | [6 empty] | Рабочий 3 разряда
| 2-100-04 | Рабочий 4 разряда |  | 4: чел.-ч; 5: 0.58; 6: 2.32; 7: 854.93; 8: 1983.44; Осн.З/п 9: 1983.44 | [6 empty] | Рабочий 4 разряда
| 2 | Затраты труда машинистов |  | 4: чел.-ч; 5: 0.01; 6: 0.04; 7: 0; 8: 0; З/пМех 11: 0 | [6 empty] | Затраты труда машинистов
| 91.14.02-001 | Автомобили бортовые, грузоподъемность до 5 т |  | маш.-ч | 0.01 | 0.04 | 779.01 | 31.16 |  | 31.16 | 0 | [9 empty] | Автомобили бортовые, грузоподъемность до 5 т
| 01.7.03.01-0001 | Вода |  | 4: м3; 5: 0.001; 6: 0.004; 7: 24.28; 8: 0.1; Мат. 12: 0.1 | [6 empty] | Вода
| 01.7.07.26-0026 | Шнур пенополиэтиленовый теплоизоляционный уплотнительный, сечение круглое сплошное, диаметр 30 мм |  | 4: 100 м; 5: 0.128; 6: 0.512; 7: 854.28; 8: 437.39; Мат. 12: 437.39 | [6 empty] | Шнур пенополиэтиленовый теплоизоляционный уплотнительный, сечение круглое сплошное, диаметр 30 мм
Н | 02.3.01.02 | Песок обогащенный |  | 4: м3; 5: 0.0044; 6: 0.0176; 7: 0; 8: 0; Мат. 12: 0 | [7 empty] | Песок обогащенный
|  |  | Накладные расходы 123% ФОТ (от 4 955,79) | 8: 6095.62
|  |  | Сметная прибыль 74% ФОТ (от 4 955,79) | 8: 3667.28
|  |  | Итого c накладными и см. прибылью | 8: 15187.34
88 | ГЭСН22-06-005-01 Приказ Минстроя России от 18.05.2022 №378/пр | Врезка в существующие сети из стальных труб стальных штуцеров (патрубков) диаметром: 32 мм |  | шт |  | 8 | 2024.06 | 19784.72 | 9820.2 | 6007.87 | 3592.26 | 364.39 | 10.4 | 3.76 |  |  |  | Врезка в существующие сети из стальных труб стальных штуцеров (патрубков) диаметром: 32 мм
| Наружные сети водопровода, канализации, теплоснабжения, газопровода | [18 empty] | Наружные сети водопровода, канализации, теплоснабжения, газопровода
| 1-100-47 | Средний разряд работы 4,7 |  | 4: чел.-ч; 5: 1.3; 6: 10.4; 7: 944.25; 8: 9820.2; Осн.З/п 9: 9820.2 | [6 empty] | Средний разряд работы 4,7
| 2 | Затраты труда машинистов |  | 4: чел.-ч; 5: 0.47; 6: 3.76; 7: 0; 8: 0; З/пМех 11: 0 | [6 empty] | Затраты труда машинистов
| 91.14.02-001 | Автомобили бортовые, грузоподъемность до 5 т |  | маш.-ч | 0.1 | 0.8 | 779.01 | 623.21 |  | 623.21 | 0 | [9 empty] | Автомобили бортовые, грузоподъемность до 5 т
| 91.17.04-033 | Агрегаты сварочные для ручной дуговой сварки на тракторе, сварочный ток до 250 А, количество постов 2, мощность трактора 79 кВт (108 л.с.) |  | маш.-ч | 0.37 | 2.96 | 1817.44 | 5379.62 |  | 5379.62 | 0 | [9 empty] | Агрегаты сварочные для ручной дуговой сварки на тракторе, сварочный ток до 250 А, количество постов 2, мощность трактора 79 кВт (108 л.с.)
| 91.17.04-042 | Аппараты для газовой сварки и резки |  | маш.-ч | 0.09 | 0.72 | 7 | 5.04 |  | 5.04 | 0 | [9 empty] | Аппараты для газовой сварки и резки
| 01.3.02.03-0001 | Ацетилен газообразный технический |  | 4: м3; 5: 0.018; 6: 0.144; 7: 711.46; 8: 102.45; Мат. 12: 102.45 | [6 empty] | Ацетилен газообразный технический
| 01.3.02.08-0001 | Кислород газообразный технический |  | 4: м3; 5: 0.074; 6: 0.592; 7: 225.84; 8: 133.7; Мат. 12: 133.7 | [6 empty] | Кислород газообразный технический
| 01.7.11.07-0227 | Электроды сварочные для сварки низколегированных и углеродистых сталей УОНИ 13/45, Э42А, диаметр 4-5 мм |  | 4: кг; 5: 0.1; 6: 0.8; 7: 160.3; 8: 128.24; Мат. 12: 128.24 | [6 empty] | Электроды сварочные для сварки низколегированных и углеродистых сталей УОНИ 13/45, Э42А, диаметр 4-5 мм
|  |  | Накладные расходы 123% ФОТ (от 13 412,46) | 8: 16497.33
|  |  | Сметная прибыль 74% ФОТ (от 13 412,46) | 8: 9925.22
|  |  | Итого c накладными и см. прибылью | 8: 46207.27
89 | ФСБЦ-23.5.02.02-0027 Приказ Минстроя России от 18.05.2022 №378/пр | Трубы стальные электросварные прямошовные из стали марок Ст2, 10, наружный диаметр 32 мм, толщина стенки 3 мм |  | м |  | 3.2 | 191.91 | 614.11 |  |  |  | 614.11 | 0 | 0 |  |  |  | Трубы стальные электросварные прямошовные из стали марок Ст2, 10, наружный диаметр 32 мм, толщина стенки 3 мм
| Наружные сети водопровода, канализации, теплоснабжения, газопровода | [18 empty] | Наружные сети водопровода, канализации, теплоснабжения, газопровода
90 | ГЭСН24-01-033-02 Приказ Минстроя России от 18.05.2022 №378/пр | Установка вентилей и клапанов обратных муфтовых диаметром: 32 мм |  | шт |  | 8 | 866.51 | 6932.03 | 6908.6 |  |  | 23.43 | 8.56 | 0 |  |  |  | Установка вентилей и клапанов обратных муфтовых диаметром: 32 мм
| Наружные сети водопровода, канализации, теплоснабжения, газопровода | [18 empty] | Наружные сети водопровода, канализации, теплоснабжения, газопровода
| 1-100-35 | Средний разряд работы 3,5 |  | 4: чел.-ч; 5: 1.07; 6: 8.56; 7: 807.08; 8: 6908.6; Осн.З/п 9: 6908.6 | [6 empty] | Средний разряд работы 3,5
| 01.7.07.29-0101 | Очес льняной |  | 4: кг; 5: 0.0122; 6: 0.0976; 7: 240.11; 8: 23.43; Мат. 12: 23.43 | [6 empty] | Очес льняной
Н | 18.1.10.01 | Арматура муфтовая |  | 4: шт; 5: 1; 6: 8; 7: 0; 8: 0; Мат. 12: 0 | [7 empty] | Арматура муфтовая
|  |  | Накладные расходы 123% ФОТ (от 6 908,60) | 8: 8497.58
|  |  | Сметная прибыль 74% ФОТ (от 6 908,60) | 8: 5112.36
|  |  | Итого c накладными и см. прибылью | 8: 20541.97
91 | ФСБЦ-18.1.09.08-1046 Приказ Минстроя России от 18.05.2022 №378/пр | Кран шаровой латунный, резьбовое присоединение, номинальный диаметр 32 мм |  | шт |  | 8 | 2979.22 | 23833.76 |  |  |  | 23833.76 | 0 | 0 |  |  |  | Кран шаровой латунный, резьбовое присоединение, номинальный диаметр 32 мм
| Наружные сети водопровода, канализации, теплоснабжения, газопровода | [18 empty] | Наружные сети водопровода, канализации, теплоснабжения, газопровода
92 | ФСБЦ-23.8.03.06-0007 Приказ Минстроя России от 18.05.2022 №378/пр | Сгон стальной в сборе с муфтой и контргайкой, диаметр условного прохода 32 мм |  | шт |  | 8 | 234.54 | 1876.32 |  |  |  | 1876.32 | 0 | 0 |  |  |  | Сгон стальной в сборе с муфтой и контргайкой, диаметр условного прохода 32 мм
| Наружные сети водопровода, канализации, теплоснабжения, газопровода | [18 empty] | Наружные сети водопровода, канализации, теплоснабжения, газопровода
Прокладка ТС | [16 empty] | Прокладка ТС
93 | ГЭСН09-08-001-02 Приказ Минстроя России от 09.08.2024 №524/пр | Установка металлических столбов высотой до 4 м: на винтовых сваях |  | 100 шт |  | 0.04 | 38102.27 | 1768.26 | 1468.65 | 55.44 | 244.17 |  | 1.93 | 0.29 |  |  |  | Установка металлических столбов высотой до 4 м: на винтовых сваях
|  | Объем=4/100 | [16 empty] | Объем=4/100
| Строительные металлические конструкции | [18 empty] | Строительные металлические конструкции
| 1-100-30 | Средний разряд работы 3,0 |  | 4: чел.-ч; 5: 48.36; 6: 1.9344; 7: 759.23; 8: 1468.65; Осн.З/п 9: 1468.65 | [6 empty] | Средний разряд работы 3,0
| 2 | Затраты труда машинистов |  | 4: чел.-ч; 5: 7.14; 6: 0.2856; 7: 0; 8: 0; З/пМех 11: 0 | [6 empty] | Затраты труда машинистов
| 91.14.02-001 | Автомобили бортовые, грузоподъемность до 5 т |  | маш.-ч | 0.97 | 0.0388 | 779.01 | 30.23 |  | 30.23 | 0 | [9 empty] | Автомобили бортовые, грузоподъемность до 5 т
| 91.16.01-001 | Электростанции передвижные, мощность 2 кВт |  | маш.-ч | 6.17 | 0.2468 | 102.15 | 25.21 |  | 25.21 | 0 | [9 empty] | Электростанции передвижные, мощность 2 кВт
Н | 07.2.07.11 | Стойки металлические опорные |  | 4: шт; 5: 100; 6: 4; 7: 0; 8: 0; Мат. 12: 0 | [7 empty] | Стойки металлические опорные
Н | 08.1.02.16 | Сваи стальные винтовые с крепежом |  | 4: компл; 5: 100; 6: 4; 7: 0; 8: 0; Мат. 12: 0 | [7 empty] | Сваи стальные винтовые с крепежом
|  |  | Накладные расходы 98% ФОТ (от 1 712,82) | 8: 1678.56
|  |  | Сметная прибыль 62% ФОТ (от 1 712,82) | 8: 1061.95
|  |  | Итого c накладными и см. прибылью | 8: 4508.77
94 | ФСБЦ-08.1.02.16-0211 Приказ Минстроя России от 14.11.2023 №817/пр | Свая винтовая стальная, тип СВЛ, двухлопастная, с литым наконечником, диаметр ствола 57 мм, толщина стенки 3 мм, диаметр лопасти 200 мм, длина 1500 мм |  | шт |  | 4 | 992.72 | 3970.88 |  |  |  | 3970.88 | 0 | 0 |  |  |  | Свая винтовая стальная, тип СВЛ, двухлопастная, с литым наконечником, диаметр ствола 57 мм, толщина стенки 3 мм, диаметр лопасти 200 мм, длина 1500 мм
| Строительные металлические конструкции | [18 empty] | Строительные металлические конструкции
95 | ФСБЦ-08.3.11.01-1100 Приказ Минстроя России от 18.05.2022 №378/пр | Швеллеры стальные горячекатаные, марки стали Ст3пс, Ст3сп, № 5У-10У, № 5П-10П |  | т |  | 0.019 | 79353.65 | 1507.72 |  |  |  | 1507.72 | 0 | 0 |  |  |  | Швеллеры стальные горячекатаные, марки стали Ст3пс, Ст3сп, № 5У-10У, № 5П-10П
|  | Объем=4*4,84/1000 | [16 empty] | Объем=4*4,84/1000
| Строительные металлические конструкции | [18 empty] | Строительные металлические конструкции
96 | ГЭСН24-01-046-04 Приказ Минстроя России от 18.05.2022 №378/пр | Установка неподвижных опор, изолированных пенополиуретаном (ППМИ), диаметром: 108 мм |  | 10 шт |  | 0.4 | 7318.2 | 2927.28 | 2927.28 |  |  |  | 3.42 | 1.66 |  |  |  | Установка неподвижных опор, изолированных пенополиуретаном (ППМИ), диаметром: 108 мм
|  | Объем=4/10 | [16 empty] | Объем=4/10
| Наружные сети водопровода, канализации, теплоснабжения, газопровода | [18 empty] | Наружные сети водопровода, канализации, теплоснабжения, газопровода
| 1-100-40 | Средний разряд работы 4,0 |  | 4: чел.-ч; 5: 8.56; 6: 3.424; 7: 854.93; 8: 2927.28; Осн.З/п 9: 2927.28 | [6 empty] | Средний разряд работы 4,0
| 2 | Затраты труда машинистов |  | 4: чел.-ч; 5: 4.15; 6: 1.66; 7: 0; 8: 0; З/пМех 11: 0 | [6 empty] | Затраты труда машинистов
Н | 23.1.03.01 | Опоры неподвижные, изолированные пенополиуретаном, в полиэтиленовой оболочке |  | 4: шт; 5: 10; 6: 4; 7: 0; 8: 0; Мат. 12: 0 | [7 empty] | Опоры неподвижные, изолированные пенополиуретаном, в полиэтиленовой оболочке
|  |  | Накладные расходы 123% ФОТ (от 2 927,28) | 8: 3600.55
|  |  | Сметная прибыль 74% ФОТ (от 2 927,28) | 8: 2166.19
|  |  | Итого c накладными и см. прибылью | 8: 8694.02
97 | ФСБЦ-23.1.03.01-0003 Приказ Минстроя России от 18.05.2022 №378/пр | Опора неподвижная с теплоизоляцией из пенополиуретана в полиэтиленовой оболочке, размеры щита 315х315х16 мм, длина трубы 2500 мм, толщина стенки трубы 4 мм, наружный диаметр стальной трубы 108 мм, наружный диаметр изоляции 200 мм |  | шт |  | 4 | 13303.63 | 53214.52 |  |  |  | 53214.52 | 0 | 0 |  |  |  | Опора неподвижная с теплоизоляцией из пенополиуретана в полиэтиленовой оболочке, размеры щита 315х315х16 мм, длина трубы 2500 мм, толщина стенки трубы 4 мм, наружный диаметр стальной трубы 108 мм, наружный диаметр изоляции 200 мм
| Наружные сети водопровода, канализации, теплоснабжения, газопровода | [18 empty] | Наружные сети водопровода, канализации, теплоснабжения, газопровода
98 | ГЭСН24-01-041-04 Приказ Минстроя России от 18.05.2022 №378/пр | Бесканальная прокладка в траншее стальных труб в изоляции из пенополиуретана (ППМИ) диаметром: 108 мм |  | км |  | 0.19 | 187314.92 | 45066.26 | 16826.46 | 18763.38 | 9476.42 |  | 20.13 | 8.25 |  |  |  | Бесканальная прокладка в траншее стальных труб в изоляции из пенополиуретана (ППМИ) диаметром: 108 мм
|  | Объем=95*2/1000 | [16 empty] | Объем=95*2/1000
| Наружные сети водопровода, канализации, теплоснабжения, газопровода | [18 empty] | Наружные сети водопровода, канализации, теплоснабжения, газопровода
| 1-100-38 | Средний разряд работы 3,8 |  | 4: чел.-ч; 5: 105.96; 6: 20.1324; 7: 835.79; 8: 16826.46; Осн.З/п 9: 16826.46 | [6 empty] | Средний разряд работы 3,8
| 2 | Затраты труда машинистов |  | 4: чел.-ч; 5: 43.43; 6: 8.2517; 7: 0; 8: 0; З/пМех 11: 0 | [6 empty] | Затраты труда машинистов
| 91.05.05-015 | Краны на автомобильном ходу, грузоподъемность 16 т |  | маш.-ч | 43.43 | 8.2517 | 2273.88 | 18763.38 |  | 18763.38 | 0 | [9 empty] | Краны на автомобильном ходу, грузоподъемность 16 т
Н | 23.4.01.03 | Трубы стальные в пенополиуретановой изоляции |  | 4: м; 5: 1000; 6: 190; 7: 0; 8: 0; Мат. 12: 0 | [7 empty] | Трубы стальные в пенополиуретановой изоляции
|  |  | Накладные расходы 123% ФОТ (от 26 302,88) | 8: 32352.54
|  |  | Сметная прибыль 74% ФОТ (от 26 302,88) | 8: 19464.13
|  |  | Итого c накладными и см. прибылью | 8: 96882.93
99 | ФСБЦ-23.4.01.03-0074 Приказ Минстроя России от 18.05.2022 №378/пр | Трубы стальные бесшовные с тепловой изоляцией из пенополиуретана в полиэтиленовой оболочке, наружный диаметр трубы 108 мм, наружный диаметр изоляции 180 мм, толщина стенки трубы 4 мм |  | м |  | 190 | 2279.25 | 433057.5 |  |  |  | 433057.5 | 0 | 0 |  |  |  | Трубы стальные бесшовные с тепловой изоляцией из пенополиуретана в полиэтиленовой оболочке, наружный диаметр трубы 108 мм, наружный диаметр изоляции 180 мм, толщина стенки трубы 4 мм
| Наружные сети водопровода, канализации, теплоснабжения, газопровода | [18 empty] | Наружные сети водопровода, канализации, теплоснабжения, газопровода
100 | ГЭСН24-01-050-04 Приказ Минстроя России от 13.05.2024 №323/пр | Изоляция стыков труб, изолированных пенополиуретаном (ППМИ), неразъемными муфтами мастичной комплектации методом заливки, диаметром: 108 мм |  | 10 стыков |  | 2.3 | 24340.37 | 56100.81 | 48654.4 | 158.14 | 117.98 | 7170.29 | 49.52 | 0.14 |  |  |  | Изоляция стыков труб, изолированных пенополиуретаном (ППМИ), неразъемными муфтами мастичной комплектации методом заливки, диаметром: 108 мм
|  | Объем=23/10 | [16 empty] | Объем=23/10
| Наружные сети водопровода, канализации, теплоснабжения, газопровода | [18 empty] | Наружные сети водопровода, канализации, теплоснабжения, газопровода
| 2-100-05 | Рабочий 5 разряда |  | 4: чел.-ч; 5: 21.53; 6: 49.519; 7: 982.54; 8: 48654.4; Осн.З/п 9: 48654.4 | [6 empty] | Рабочий 5 разряда
| 2 | Затраты труда машинистов |  | 4: чел.-ч; 5: 0.06; 6: 0.138; 7: 0; 8: 0; З/пМех 11: 0 | [6 empty] | Затраты труда машинистов
| 91.14.02-001 | Автомобили бортовые, грузоподъемность до 5 т |  | маш.-ч | 0.06 | 0.138 | 779.01 | 107.5 |  | 107.5 | 0 | [9 empty] | Автомобили бортовые, грузоподъемность до 5 т
| 91.18.01-011 | Компрессоры поршневые передвижные с электродвигателем, давление до 0,6 МПа (6 атм), производительность до 0,83 м3/мин |  | маш.-ч | 1.39 | 3.197 | 15.84 | 50.64 |  | 50.64 | 0 | [9 empty] | Компрессоры поршневые передвижные с электродвигателем, давление до 0,6 МПа (6 атм), производительность до 0,83 м3/мин
| 01.3.02.09-0022 | Пропан-бутан смесь техническая |  | 4: кг; 5: 43.66; 6: 100.418; 7: 71.17; 8: 7146.75; Мат. 12: 7146.75 | [6 empty] | Пропан-бутан смесь техническая
| 01.7.03.04-0001 | Электроэнергия |  | 4: кВт-ч; 5: 1.78; 6: 4.094; 7: 5.75; 8: 23.54; Мат. 12: 23.54 | [6 empty] | Электроэнергия
Н | 24.1.01.06 | Комплект для изоляции сварного стыка стальных труб из пенополиуретана, с полиэтиленовой муфтой |  | 4: шт; 5: 10; 6: 23; 7: 0; 8: 0; Мат. 12: 0 | [7 empty] | Комплект для изоляции сварного стыка стальных труб из пенополиуретана, с полиэтиленовой муфтой
|  |  | Накладные расходы 123% ФОТ (от 48 772,38) | 8: 59990.03
|  |  | Сметная прибыль 74% ФОТ (от 48 772,38) | 8: 36091.56
|  |  | Итого c накладными и см. прибылью | 8: 152182.4
101 | ФСБЦ-24.1.01.06-0036 Приказ Минстроя России от 18.05.2022 №378/пр | Комплект для изоляции сварного стыка стальных труб с теплоизоляцией из пенополиуретана в полиэтиленовой оболочке, с полиэтиленовой муфтой длиной 500 мм, с термоусадочными манжетами, наружный диаметр трубы 108 мм, наружный диаметр изоляции 180 мм |  | компл |  | 23 | 1631.35 | 37521.05 |  |  |  | 37521.05 | 0 | 0 |  |  |  | Комплект для изоляции сварного стыка стальных труб с теплоизоляцией из пенополиуретана в полиэтиленовой оболочке, с полиэтиленовой муфтой длиной 500 мм, с термоусадочными манжетами, наружный диаметр трубы 108 мм, наружный диаметр изоляции 180 мм
| Наружные сети водопровода, канализации, теплоснабжения, газопровода | [18 empty] | Наружные сети водопровода, канализации, теплоснабжения, газопровода
102 | ГЭСН26-01-010-01 Приказ Минстроя России от 02.08.2023 №551/пр применительно | Монтаж на трубопровод: Мат компенсационный. |  | м3 |  | 0.32 | 12537.17 | 4148.68 | 3887.25 | 124.64 | 136.79 |  | 4.48 | 0.16 |  |  |  | Монтаж на трубопровод: Мат компенсационный.
|  | Объем=0,08*4 | [16 empty] | Объем=0,08*4
| Теплоизоляционные работы | [18 empty] | Теплоизоляционные работы
| 1-100-41 | Средний разряд работы 4,1 |  | 4: чел.-ч; 5: 14; 6: 4.48; 7: 867.69; 8: 3887.25; Осн.З/п 9: 3887.25 | [6 empty] | Средний разряд работы 4,1
| 2 | Затраты труда машинистов |  | 4: чел.-ч; 5: 0.5; 6: 0.16; 7: 0; 8: 0; З/пМех 11: 0 | [6 empty] | Затраты труда машинистов
| 91.14.02-001 | Автомобили бортовые, грузоподъемность до 5 т |  | маш.-ч | 0.5 | 0.16 | 779.01 | 124.64 |  | 124.64 | 0 | [9 empty] | Автомобили бортовые, грузоподъемность до 5 т
Н | 10.1.02.02 | Листы алюминиевые, толщина 1,0 мм |  | 4: кг; 5: 0.2; 6: 0.064; 7: 0; 8: 0; Мат. 12: 0 | [7 empty] | Листы алюминиевые, толщина 1,0 мм
Н | 12.2.05.05 | Материалы теплоизоляционные |  | 4: м3; 5: 1.03; 6: 0.3296; 7: 0; 8: 0; Мат. 12: 0 | [7 empty] | Материалы теплоизоляционные
|  |  | Накладные расходы 102% ФОТ (от 4 024,04) | 8: 4104.52
|  |  | Сметная прибыль 55% ФОТ (от 4 024,04) | 8: 2213.22
|  |  | Итого c накладными и см. прибылью | 8: 10466.42
103 | ФСБЦ-12.2.07.01-1020 Приказ Минстроя России от 16.02.2024 №102/пр применительно | Мат компенсационный полиэтиленовый НПЭ 2000*1000*40 |  | м2 |  | 8 | 2355.3 | 18842.4 |  |  |  | 18842.4 | 0 | 0 |  |  |  | Мат компенсационный полиэтиленовый НПЭ 2000*1000*40
|  | Объем=2*4 | [16 empty] | Объем=2*4
| Теплоизоляционные работы | [18 empty] | Теплоизоляционные работы
104 | ГЭСН24-01-053-04 Приказ Минстроя России от 18.05.2022 №378/пр | Промывка и гидравлическое испытание трубопроводов, изолированных пенополиуретаном (ППМИ), диаметром: 108 мм |  | 100 м |  | 1.9 | 18074.06 | 38401.63 | 23410.91 | 10763.26 | 4060.92 | 166.54 | 29.36 | 4.75 |  |  |  | Промывка и гидравлическое испытание трубопроводов, изолированных пенополиуретаном (ППМИ), диаметром: 108 мм
|  | Объем=190/100 | [16 empty] | Объем=190/100
| Наружные сети водопровода, канализации, теплоснабжения, газопровода | [18 empty] | Наружные сети водопровода, канализации, теплоснабжения, газопровода
| 1-100-34 | Средний разряд работы 3,4 |  | 4: чел.-ч; 5: 15.45; 6: 29.355; 7: 797.51; 8: 23410.91; Осн.З/п 9: 23410.91 | [6 empty] | Средний разряд работы 3,4
| 2 | Затраты труда машинистов |  | 4: чел.-ч; 5: 2.5; 6: 4.75; 7: 0; 8: 0; З/пМех 11: 0 | [6 empty] | Затраты труда машинистов
| 91.10.01-001 | Агрегаты наполнительно-опрессовочные, подача до 70 м3/ч |  | маш.-ч | 2.5 | 4.75 | 2265.95 | 10763.26 |  | 10763.26 | 0 | [9 empty] | Агрегаты наполнительно-опрессовочные, подача до 70 м3/ч
| 01.7.03.01-0001 | Вода |  | 4: м3; 5: 3.61; 6: 6.859; 7: 24.28; 8: 166.54; Мат. 12: 166.54 | [6 empty] | Вода
|  |  | Накладные расходы 123% ФОТ (от 27 471,83) | 8: 33790.35
|  |  | Сметная прибыль 74% ФОТ (от 27 471,83) | 8: 20329.15
|  |  | Итого c накладными и см. прибылью | 8: 92521.13
Итоги по разделу 3 Участок тепловой сети от ТК-15 до ТК-16 : | [22 empty] | Итоги по разделу 3 Участок тепловой сети от ТК-15 до ТК-16 :
Итого прямые затраты (справочно) |  |  |  | 8: 936041.89 | [9 empty] | Итого прямые затраты (справочно)
в том числе: | [23 empty] | в том числе:
Оплата труда рабочих |  |  |  | 8: 133027.3 | [9 empty] | Оплата труда рабочих
Эксплуатация машин |  |  |  | 8: 40405.49 | [9 empty] | Эксплуатация машин
Оплата труда машинистов (Отм) |  |  |  | 8: 20498.03 | [9 empty] | Оплата труда машинистов (Отм)
Материалы |  |  |  | 8: 742111.07 | [9 empty] | Материалы
Строительные работы |  |  |  | 8: 1229038.99 | [9 empty] | Строительные работы
в том числе: | [23 empty] | в том числе:
оплата труда |  |  |  | 8: 133027.3 | [9 empty] | оплата труда
эксплуатация машин и механизмов |  |  |  | 8: 40405.49 | [9 empty] | эксплуатация машин и механизмов
оплата труда машинистов (Отм) |  |  |  | 8: 20498.03 | [9 empty] | оплата труда машинистов (Отм)
материалы |  |  |  | 8: 742111.07 | [9 empty] | материалы
накладные расходы |  |  |  | 8: 183978.33 | [9 empty] | накладные расходы
сметная прибыль |  |  |  | 8: 109018.77 | [9 empty] | сметная прибыль
Итого ФОТ (справочно) |  |  |  | 8: 153525.33 | [9 empty] | Итого ФОТ (справочно)
Итого накладные расходы (справочно) |  |  |  | 8: 183978.33 | [9 empty] | Итого накладные расходы (справочно)
Итого сметная прибыль (справочно) |  |  |  | 8: 109018.77 | [9 empty] | Итого сметная прибыль (справочно)
Итого по разделу 3 Участок тепловой сети от ТК-15 до ТК-16 |  |  |  | 8: 1229038.99; Мат. 13: 154.8448; Мат. 14: 20.2515 | [10 empty] | Итого по разделу 3 Участок тепловой сети от ТК-15 до ТК-16
справочно: | [23 empty] | справочно:
Затраты труда рабочих | [23 empty] | Затраты труда рабочих
Затраты труда машинистов | [23 empty] | Затраты труда машинистов
Раздел 4. Участок тепловой сети от ТК-16 до ТК-17 | [15 empty] | Раздел 4. Участок тепловой сети от ТК-16 до ТК-17
Земляные работы | [16 empty] | Земляные работы
105 | ГЭСН01-01-009-22 Приказ Минстроя России от 18.05.2022 №378/пр | Разработка траншей экскаватором «обратная лопата» с ковшом вместимостью 0,25 м3, группа грунтов: 1 |  | 1000 м3 |  | 0.062 | 44820.65 | 4910.99 |  | 2778.88 | 2132.11 |  | 0 | 2.17 |  |  |  | Разработка траншей экскаватором «обратная лопата» с ковшом вместимостью 0,25 м3, группа грунтов: 1
|  | Объем=110*0,7*0,8/1000 | [16 empty] | Объем=110*0,7*0,8/1000
| Земляные работы, выполняемые механизированным способом | [18 empty] | Земляные работы, выполняемые механизированным способом
| 2 | Затраты труда машинистов |  | 4: чел.-ч; 5: 35; 6: 2.17; 7: 0; 8: 0; З/пМех 11: 0 | [6 empty] | Затраты труда машинистов
| 91.01.05-106 | Экскаваторы одноковшовые дизельные на пневмоколесном ходу, объем ковша 0,25 м3 |  | маш.-ч | 35 | 2.17 | 1280.59 | 2778.88 |  | 2778.88 | 0 | [9 empty] | Экскаваторы одноковшовые дизельные на пневмоколесном ходу, объем ковша 0,25 м3
|  |  | Накладные расходы 97% ФОТ (от 2 132,11) | 8: 2068.15
|  |  | Сметная прибыль 46% ФОТ (от 2 132,11) | 8: 980.77
|  |  | Итого c накладными и см. прибылью | 8: 7959.91
106 | ГЭСН27-04-001-01 Приказ Минстроя России от 09.08.2024 №524/пр | Устройство подстилающих и выравнивающих слоев оснований: из песка |  | 100 м3 |  | 0.116 | 25604.31 | 3694.84 | 1193.62 | 1762.4 | 724.74 | 14.08 | 1.67 | 1.61 |  |  |  | Устройство подстилающих и выравнивающих слоев оснований: из песка
|  | Объем=110*0,7*0,15/100 | [16 empty] | Объем=110*0,7*0,15/100
| Автомобильные дороги | [18 empty] | Автомобильные дороги
| 1-100-23 | Средний разряд работы 2,3 |  | 4: чел.-ч; 5: 14.4; 6: 1.6704; 7: 714.57; 8: 1193.62; Осн.З/п 9: 1193.62 | [6 empty] | Средний разряд работы 2,3
| 2 | Затраты труда машинистов |  | 4: чел.-ч; 5: 13.88; 6: 1.6101; 7: 0; 8: 0; З/пМех 11: 0 | [6 empty] | Затраты труда машинистов
| 91.01.02-004 | Автогрейдеры среднего типа, мощность 99 кВт (135 л.с.) |  | маш.-ч | 1.77 | 0.20532 | 3402.08 | 698.52 |  | 698.52 | 0 | [9 empty] | Автогрейдеры среднего типа, мощность 99 кВт (135 л.с.)
| 91.06.05-011 | Погрузчики одноковшовые универсальные фронтальные пневмоколесные, номинальная вместимость основного ковша 2,6 м3, грузоподъемность 5 т |  | маш.-ч | 4.29 | 0.49764 | 2137.86 | 1063.88 |  | 1063.88 | 0 | [9 empty] | Погрузчики одноковшовые универсальные фронтальные пневмоколесные, номинальная вместимость основного ковша 2,6 м3, грузоподъемность 5 т
| 01.7.03.01-0001 | Вода |  | 4: м3; 5: 5; 6: 0.58; 7: 24.28; 8: 14.08; Мат. 12: 14.08 | [6 empty] | Вода
П,Н | 02.3.01.02 | Песок для строительных работ природный |  | 4: м3; 5: 0; 6: 0; 7: 0; 8: 0; Мат. 12: 0 | [7 empty] | Песок для строительных работ природный
|  |  | Накладные расходы 154% ФОТ (от 1 918,36) | 8: 2954.27
|  |  | Сметная прибыль 134% ФОТ (от 1 918,36) | 8: 2570.6
|  |  | Итого c накладными и см. прибылью | 8: 9219.71
107 | ФСБЦ-02.3.01.02-1104 Приказ Минстроя России от 18.05.2022 №378/пр | Песок природный для строительных работ I класс, средний |  | м3 |  | 11.55 | 573.7 | 6626.24 |  |  |  | 6626.24 | 0 | 0 |  |  |  | Песок природный для строительных работ I класс, средний
|  | Объем=110*0,7*0,15 | [16 empty] | Объем=110*0,7*0,15
| Автомобильные дороги | [18 empty] | Автомобильные дороги
108 | ГЭСН01-02-061-01 Приказ Минстроя России от 18.05.2022 №378/пр | Засыпка вручную траншей, пазух котлованов и ям, группа грунтов: 1 |  | 100 м3 |  | 0.231 | 59004.72 | 13630.09 | 13630.09 |  |  |  | 20.44 | 0 |  |  |  | Засыпка вручную траншей, пазух котлованов и ям, группа грунтов: 1
|  | Объем=110*0,7*0,3/100 | [16 empty] | Объем=110*0,7*0,3/100
| Земляные работы, выполняемые ручным способом | [18 empty] | Земляные работы, выполняемые ручным способом
| 1-100-15 | Средний разряд работы 1,5 |  | 4: чел.-ч; 5: 88.5; 6: 20.4435; 7: 666.72; 8: 13630.09; Осн.З/п 9: 13630.09 | [6 empty] | Средний разряд работы 1,5
|  |  | Накладные расходы 93% ФОТ (от 13 630,09) | 8: 12675.98
|  |  | Сметная прибыль 40% ФОТ (от 13 630,09) | 8: 5452.04
|  |  | Итого c накладными и см. прибылью | 8: 31758.11
109 | ГЭСН01-01-033-01 Приказ Минстроя России от 18.05.2022 №378/пр | Засыпка траншей и котлованов с перемещением грунта до 5 м бульдозерами мощностью: 59 кВт (80 л.с.), группа грунтов 1 |  | 1000 м3 |  | 0.027 | 10586.81 | 469.15 |  | 285.84 | 183.31 |  | 0 | 0.19 |  |  |  | Засыпка траншей и котлованов с перемещением грунта до 5 м бульдозерами мощностью: 59 кВт (80 л.с.), группа грунтов 1
|  | Объем=110*0,7*0,35/1000 | [16 empty] | Объем=110*0,7*0,35/1000
| Земляные работы, выполняемые механизированным способом | [18 empty] | Земляные работы, выполняемые механизированным способом
| 2 | Затраты труда машинистов |  | 4: чел.-ч; 5: 6.91; 6: 0.18657; 7: 0; 8: 0; З/пМех 11: 0 | [6 empty] | Затраты труда машинистов
| 91.01.01-034 | Бульдозеры, мощность 59 кВт (80 л.с.) |  | маш.-ч | 6.91 | 0.18657 | 1532.1 | 285.84 |  | 285.84 | 0 | [9 empty] | Бульдозеры, мощность 59 кВт (80 л.с.)
|  |  | Накладные расходы 97% ФОТ (от 183,31) | 8: 177.81
|  |  | Сметная прибыль 46% ФОТ (от 183,31) | 8: 84.32
|  |  | Итого c накладными и см. прибылью | 8: 731.28
110 | ГЭСН01-01-036-01 Приказ Минстроя России от 18.05.2022 №378/пр | Планировка площадей бульдозерами мощностью: 59 кВт (80л.с.) |  | 1000 м2 |  | 0.55 | 536.24 | 484.07 |  | 294.93 | 189.14 |  | 0 | 0.19 |  |  |  | Планировка площадей бульдозерами мощностью: 59 кВт (80л.с.)
|  | Объем=110*5/1000 | [16 empty] | Объем=110*5/1000
| Земляные работы, выполняемые механизированным способом | [18 empty] | Земляные работы, выполняемые механизированным способом
| 2 | Затраты труда машинистов |  | 4: чел.-ч; 5: 0.35; 6: 0.1925; 7: 0; 8: 0; З/пМех 11: 0 | [6 empty] | Затраты труда машинистов
| 91.01.01-034 | Бульдозеры, мощность 59 кВт (80 л.с.) |  | маш.-ч | 0.35 | 0.1925 | 1532.1 | 294.93 |  | 294.93 | 0 | [9 empty] | Бульдозеры, мощность 59 кВт (80 л.с.)
|  |  | Накладные расходы 97% ФОТ (от 189,14) | 8: 183.47
|  |  | Сметная прибыль 46% ФОТ (от 189,14) | 8: 87
|  |  | Итого c накладными и см. прибылью | 8: 754.54
Монтаж колодцев | [16 empty] | Монтаж колодцев
111 | ГЭСН22-04-005-02 Приказ Минстроя России от 27.12.2022 №1133/пр | Установка круглых сборных колодцев из полимерных материалов на фланцевом соединении: высотой 2 м, диаметром 1500 мм |  | шт |  | 1 | 1480.63 | 1549.02 | 1372.04 | 108.59 | 68.39 |  | 1.7 | 1.24 |  |  |  | Установка круглых сборных колодцев из полимерных материалов на фланцевом соединении: высотой 2 м, диаметром 1500 мм
| Наружные сети водопровода, канализации, теплоснабжения, газопровода | [18 empty] | Наружные сети водопровода, канализации, теплоснабжения, газопровода
| 1-100-35 | Средний разряд работы 3,5 |  | 4: чел.-ч; 5: 1.7; 6: 1.7; 7: 807.08; 8: 1372.04; Осн.З/п 9: 1372.04 | [6 empty] | Средний разряд работы 3,5
| 2 | Затраты труда машинистов |  | 4: чел.-ч; 5: 1.24; 6: 1.24; 7: 0; 8: 0; З/пМех 11: 0 | [6 empty] | Затраты труда машинистов
| 91.05.13-001 | Автомобили бортовые, грузоподъемность до 6 т, с краном-манипулятором, грузоподъемность 4 т |  | маш.-ч | 0.08 | 0.08 | 1357.37 | 108.59 |  | 108.59 | 0 | [9 empty] | Автомобили бортовые, грузоподъемность до 6 т, с краном-манипулятором, грузоподъемность 4 т
П,Н | 04.1.02.01 | Смеси бетонные |  | 4: м3; 5: 0; 6: 0; 7: 0; 8: 0; Мат. 12: 0 | [7 empty] | Смеси бетонные
Н | 18.2.04.01 | Колодцы полиэтиленовые |  | 4: компл; 5: 1; 6: 1; 7: 0; 8: 0; Мат. 12: 0 | [7 empty] | Колодцы полиэтиленовые
|  |  | Накладные расходы 123% ФОТ (от 1 440,43) | 8: 1771.73
|  |  | Сметная прибыль 74% ФОТ (от 1 440,43) | 8: 1065.92
|  |  | Итого c накладными и см. прибылью | 8: 4386.67
112 | ФСБЦ-18.2.04.01-0052 Приказ Минстроя России от 18.05.2022 №378/пр | Колодец полиэтиленовый, диаметр 1500 мм, высота 1000 мм. |  | компл |  | 1 | 153775.87 | 153775.87 |  |  |  | 153775.87 | 0 | 0 |  |  |  | Колодец полиэтиленовый, диаметр 1500 мм, высота 1000 мм.
| Наружные сети водопровода, канализации, теплоснабжения, газопровода | [18 empty] | Наружные сети водопровода, канализации, теплоснабжения, газопровода
113 | ГЭСН22-06-015-01 Приказ Минстроя России от 02.08.2023 №551/пр применительно | Заделка при проходе трубопроводов через стены колодца вспененным полиэтиленом, диаметр трубопровода: до 100 мм |  | шт |  | 4 | 1347.56 | 5424.44 | 4921.59 | 31.16 | 34.2 | 437.49 | 6.2 | 0.04 |  |  |  | Заделка при проходе трубопроводов через стены колодца вспененным полиэтиленом, диаметр трубопровода: до 100 мм
| Наружные сети водопровода, канализации, теплоснабжения, газопровода | [18 empty] | Наружные сети водопровода, канализации, теплоснабжения, газопровода
| 2-100-02 | Рабочий 2 разряда |  | 4: чел.-ч; 5: 0.03; 6: 0.12; 7: 695.43; 8: 83.45; Осн.З/п 9: 83.45 | [6 empty] | Рабочий 2 разряда
| 2-100-03 | Рабочий 3 разряда |  | 4: чел.-ч; 5: 0.94; 6: 3.76; 7: 759.23; 8: 2854.7; Осн.З/п 9: 2854.7 | [6 empty] | Рабочий 3 разряда
| 2-100-04 | Рабочий 4 разряда |  | 4: чел.-ч; 5: 0.58; 6: 2.32; 7: 854.93; 8: 1983.44; Осн.З/п 9: 1983.44 | [6 empty] | Рабочий 4 разряда
| 2 | Затраты труда машинистов |  | 4: чел.-ч; 5: 0.01; 6: 0.04; 7: 0; 8: 0; З/пМех 11: 0 | [6 empty] | Затраты труда машинистов
| 91.14.02-001 | Автомобили бортовые, грузоподъемность до 5 т |  | маш.-ч | 0.01 | 0.04 | 779.01 | 31.16 |  | 31.16 | 0 | [9 empty] | Автомобили бортовые, грузоподъемность до 5 т
| 01.7.03.01-0001 | Вода |  | 4: м3; 5: 0.001; 6: 0.004; 7: 24.28; 8: 0.1; Мат. 12: 0.1 | [6 empty] | Вода
| 01.7.07.26-0026 | Шнур пенополиэтиленовый теплоизоляционный уплотнительный, сечение круглое сплошное, диаметр 30 мм |  | 4: 100 м; 5: 0.128; 6: 0.512; 7: 854.28; 8: 437.39; Мат. 12: 437.39 | [6 empty] | Шнур пенополиэтиленовый теплоизоляционный уплотнительный, сечение круглое сплошное, диаметр 30 мм
Н | 02.3.01.02 | Песок обогащенный |  | 4: м3; 5: 0.0044; 6: 0.0176; 7: 0; 8: 0; Мат. 12: 0 | [7 empty] | Песок обогащенный
|  |  | Накладные расходы 123% ФОТ (от 4 955,79) | 8: 6095.62
|  |  | Сметная прибыль 74% ФОТ (от 4 955,79) | 8: 3667.28
|  |  | Итого c накладными и см. прибылью | 8: 15187.34
114 | ГЭСН16-02-010-01 Приказ Минстроя России от 27.12.2022 №1133/пр | Изготовление элементов и сборка узлов стальных трубопроводов диаметром: 50 мм |  | 10 м |  | 0.1 | 681.72 | 68.17 | 60.75 | 0.53 |  | 6.89 | 0.07 | 0 |  |  |  | Изготовление элементов и сборка узлов стальных трубопроводов диаметром: 50 мм
|  | Объем=1/10 | [16 empty] | Объем=1/10
| Изготовление в построечных условиях материалов, полуфабрикатов, металлических заготовок | [18 empty] | Изготовление в построечных условиях материалов, полуфабрикатов, металлических заготовок
| 1-100-42 | Средний разряд работы 4,2 |  | 4: чел.-ч; 5: 0.69; 6: 0.069; 7: 880.45; 8: 60.75; Осн.З/п 9: 60.75 | [6 empty] | Средний разряд работы 4,2
| 91.17.04-042 | Аппараты для газовой сварки и резки |  | маш.-ч | 0.06 | 0.006 | 7 | 0.04 |  | 0.04 | 0 | [9 empty] | Аппараты для газовой сварки и резки
| 91.17.04-233 | Аппараты сварочные для ручной дуговой сварки, сварочный ток до 350 А |  | маш.-ч | 0.18 | 0.018 | 27.21 | 0.49 |  | 0.49 | 0 | [9 empty] | Аппараты сварочные для ручной дуговой сварки, сварочный ток до 350 А
| 01.3.02.08-0001 | Кислород газообразный технический |  | 4: м3; 5: 0.0117; 6: 0.00117; 7: 225.84; 8: 0.26; Мат. 12: 0.26 | [6 empty] | Кислород газообразный технический
| 01.3.02.09-0022 | Пропан-бутан смесь техническая |  | 4: кг; 5: 0.8066; 6: 0.08066; 7: 71.17; 8: 5.74; Мат. 12: 5.74 | [6 empty] | Пропан-бутан смесь техническая
| 01.7.03.04-0001 | Электроэнергия |  | 4: кВт-ч; 5: 0.288; 6: 0.0288; 7: 5.75; 8: 0.17; Мат. 12: 0.17 | [6 empty] | Электроэнергия
| 01.7.11.07-0039 | Электроды сварочные для сварки низколегированных и углеродистых сталей Э50, диаметр 4 мм |  | 4: кг; 5: 0.0373; 6: 0.00373; 7: 192.62; 8: 0.72; Мат. 12: 0.72 | [6 empty] | Электроды сварочные для сварки низколегированных и углеродистых сталей Э50, диаметр 4 мм
П,Н | 23.5.02.02 | Трубы стальные |  | 4: м; 5: 0; 6: 0; 7: 0; 8: 0; Мат. 12: 0 | [7 empty] | Трубы стальные
П,Н | 23.8.03.12 | Части фасонные стальные |  | 4: т; 5: 0; 6: 0; 7: 0; 8: 0; Мат. 12: 0 | [7 empty] | Части фасонные стальные
|  |  | Накладные расходы 73% ФОТ (от 60,75) | 8: 44.35
|  |  | Сметная прибыль 34% ФОТ (от 60,75) | 8: 20.66
|  |  | Итого c накладными и см. прибылью | 8: 133.18
115 | ФСБЦ-23.5.02.02-0027 Приказ Минстроя России от 18.05.2022 №378/пр | Трубы стальные электросварные прямошовные из стали марок Ст2, 10, наружный диаметр 32 мм, толщина стенки 3 мм |  | м |  | 1 | 191.91 | 191.91 |  |  |  | 191.91 | 0 | 0 |  |  |  | Трубы стальные электросварные прямошовные из стали марок Ст2, 10, наружный диаметр 32 мм, толщина стенки 3 мм
| Изготовление в построечных условиях материалов, полуфабрикатов, металлических заготовок | [18 empty] | Изготовление в построечных условиях материалов, полуфабрикатов, металлических заготовок
116 | ФСБЦ-23.8.04.06-0310 Приказ Минстроя России от 18.05.2022 №378/пр | Отвод 90° с радиусом кривизны R=1,5 Ду на давление до 16 МПа, номинальный диаметр 30 мм, наружный диаметр 32 мм, толщина стенки 2,0 мм |  | шт |  | 2 | 91.76 | 183.52 |  |  |  | 183.52 | 0 | 0 |  |  |  | Отвод 90° с радиусом кривизны R=1,5 Ду на давление до 16 МПа, номинальный диаметр 30 мм, наружный диаметр 32 мм, толщина стенки 2,0 мм
| Наружные сети водопровода, канализации, теплоснабжения, газопровода | [18 empty] | Наружные сети водопровода, канализации, теплоснабжения, газопровода
117 | ГЭСН22-06-005-01 Приказ Минстроя России от 18.05.2022 №378/пр | Врезка в существующие сети из стальных труб стальных штуцеров (патрубков) диаметром: 32 мм |  | шт |  | 12 | 2024.06 | 29677.09 | 14730.3 | 9011.8 | 5388.4 | 546.59 | 15.6 | 5.64 |  |  |  | Врезка в существующие сети из стальных труб стальных штуцеров (патрубков) диаметром: 32 мм
| Наружные сети водопровода, канализации, теплоснабжения, газопровода | [18 empty] | Наружные сети водопровода, канализации, теплоснабжения, газопровода
| 1-100-47 | Средний разряд работы 4,7 |  | 4: чел.-ч; 5: 1.3; 6: 15.6; 7: 944.25; 8: 14730.3; Осн.З/п 9: 14730.3 | [6 empty] | Средний разряд работы 4,7
| 2 | Затраты труда машинистов |  | 4: чел.-ч; 5: 0.47; 6: 5.64; 7: 0; 8: 0; З/пМех 11: 0 | [6 empty] | Затраты труда машинистов
| 91.14.02-001 | Автомобили бортовые, грузоподъемность до 5 т |  | маш.-ч | 0.1 | 1.2 | 779.01 | 934.81 |  | 934.81 | 0 | [9 empty] | Автомобили бортовые, грузоподъемность до 5 т
| 91.17.04-033 | Агрегаты сварочные для ручной дуговой сварки на тракторе, сварочный ток до 250 А, количество постов 2, мощность трактора 79 кВт (108 л.с.) |  | маш.-ч | 0.37 | 4.44 | 1817.44 | 8069.43 |  | 8069.43 | 0 | [9 empty] | Агрегаты сварочные для ручной дуговой сварки на тракторе, сварочный ток до 250 А, количество постов 2, мощность трактора 79 кВт (108 л.с.)
| 91.17.04-042 | Аппараты для газовой сварки и резки |  | маш.-ч | 0.09 | 1.08 | 7 | 7.56 |  | 7.56 | 0 | [9 empty] | Аппараты для газовой сварки и резки
| 01.3.02.03-0001 | Ацетилен газообразный технический |  | 4: м3; 5: 0.018; 6: 0.216; 7: 711.46; 8: 153.68; Мат. 12: 153.68 | [6 empty] | Ацетилен газообразный технический
| 01.3.02.08-0001 | Кислород газообразный технический |  | 4: м3; 5: 0.074; 6: 0.888; 7: 225.84; 8: 200.55; Мат. 12: 200.55 | [6 empty] | Кислород газообразный технический
| 01.7.11.07-0227 | Электроды сварочные для сварки низколегированных и углеродистых сталей УОНИ 13/45, Э42А, диаметр 4-5 мм |  | 4: кг; 5: 0.1; 6: 1.2; 7: 160.3; 8: 192.36; Мат. 12: 192.36 | [6 empty] | Электроды сварочные для сварки низколегированных и углеродистых сталей УОНИ 13/45, Э42А, диаметр 4-5 мм
|  |  | Накладные расходы 123% ФОТ (от 20 118,70) | 8: 24746
|  |  | Сметная прибыль 74% ФОТ (от 20 118,70) | 8: 14887.84
|  |  | Итого c накладными и см. прибылью | 8: 69310.93
118 | ФСБЦ-23.5.02.02-0027 Приказ Минстроя России от 18.05.2022 №378/пр | Трубы стальные электросварные прямошовные из стали марок Ст2, 10, наружный диаметр 32 мм, толщина стенки 3 мм |  | м |  | 4.8 | 191.91 | 921.17 |  |  |  | 921.17 | 0 | 0 |  |  |  | Трубы стальные электросварные прямошовные из стали марок Ст2, 10, наружный диаметр 32 мм, толщина стенки 3 мм
| Наружные сети водопровода, канализации, теплоснабжения, газопровода | [18 empty] | Наружные сети водопровода, канализации, теплоснабжения, газопровода
119 | ГЭСН24-01-033-02 Приказ Минстроя России от 18.05.2022 №378/пр | Установка вентилей и клапанов обратных муфтовых диаметром: 32 мм |  | шт |  | 13 | 866.51 | 11264.56 | 11226.48 |  |  | 38.08 | 13.91 | 0 |  |  |  | Установка вентилей и клапанов обратных муфтовых диаметром: 32 мм
| Наружные сети водопровода, канализации, теплоснабжения, газопровода | [18 empty] | Наружные сети водопровода, канализации, теплоснабжения, газопровода
| 1-100-35 | Средний разряд работы 3,5 |  | 4: чел.-ч; 5: 1.07; 6: 13.91; 7: 807.08; 8: 11226.48; Осн.З/п 9: 11226.48 | [6 empty] | Средний разряд работы 3,5
| 01.7.07.29-0101 | Очес льняной |  | 4: кг; 5: 0.0122; 6: 0.1586; 7: 240.11; 8: 38.08; Мат. 12: 38.08 | [6 empty] | Очес льняной
Н | 18.1.10.01 | Арматура муфтовая |  | 4: шт; 5: 1; 6: 13; 7: 0; 8: 0; Мат. 12: 0 | [7 empty] | Арматура муфтовая
|  |  | Накладные расходы 123% ФОТ (от 11 226,48) | 8: 13808.57
|  |  | Сметная прибыль 74% ФОТ (от 11 226,48) | 8: 8307.6
|  |  | Итого c накладными и см. прибылью | 8: 33380.73
120 | ФСБЦ-18.1.09.08-1046 Приказ Минстроя России от 18.05.2022 №378/пр | Кран шаровой латунный, резьбовое присоединение, номинальный диаметр 32 мм |  | шт |  | 13 | 2979.22 | 38729.86 |  |  |  | 38729.86 | 0 | 0 |  |  |  | Кран шаровой латунный, резьбовое присоединение, номинальный диаметр 32 мм
| Наружные сети водопровода, канализации, теплоснабжения, газопровода | [18 empty] | Наружные сети водопровода, канализации, теплоснабжения, газопровода
121 | ФСБЦ-23.8.03.06-0007 Приказ Минстроя России от 18.05.2022 №378/пр | Сгон стальной в сборе с муфтой и контргайкой, диаметр условного прохода 32 мм |  | шт |  | 14 | 234.54 | 3283.56 |  |  |  | 3283.56 | 0 | 0 |  |  |  | Сгон стальной в сборе с муфтой и контргайкой, диаметр условного прохода 32 мм
| Наружные сети водопровода, канализации, теплоснабжения, газопровода | [18 empty] | Наружные сети водопровода, канализации, теплоснабжения, газопровода
122 | ГЭСН24-01-032-01 Приказ Минстроя России от 07.02.2025 №69/пр применительно | Установка задвижек или клапанов стальных для горячей воды и пара диаметром:25 мм |  | 10 компл |  | 0.2 | 46125.65 | 9235.39 | 6846.65 | 49.96 | 10.26 | 2328.52 | 7.88 | 0.99 |  |  |  | Установка задвижек или клапанов стальных для горячей воды и пара диаметром:25 мм
|  | Объем=2/10 | [16 empty] | Объем=2/10
| Наружные сети водопровода, канализации, теплоснабжения, газопровода | [18 empty] | Наружные сети водопровода, канализации, теплоснабжения, газопровода
| 2-100-02 | Рабочий 2 разряда |  | 4: чел.-ч; 5: 0.48; 6: 0.096; 7: 695.43; 8: 66.76; Осн.З/п 9: 66.76 | [6 empty] | Рабочий 2 разряда
| 2-100-03 | Рабочий 3 разряда |  | 4: чел.-ч; 5: 5.87; 6: 1.174; 7: 759.23; 8: 891.34; Осн.З/п 9: 891.34 | [6 empty] | Рабочий 3 разряда
| 2-100-04 | Рабочий 4 разряда |  | 4: чел.-ч; 5: 23.9; 6: 4.78; 7: 854.93; 8: 4086.57; Осн.З/п 9: 4086.57 | [6 empty] | Рабочий 4 разряда
| 2-100-05 | Рабочий 5 разряда |  | 4: чел.-ч; 5: 9.17; 6: 1.834; 7: 982.54; 8: 1801.98; Осн.З/п 9: 1801.98 | [6 empty] | Рабочий 5 разряда
| 2 | Затраты труда машинистов |  | 4: чел.-ч; 5: 4.95; 6: 0.99; 7: 0; 8: 0; З/пМех 11: 0 | [6 empty] | Затраты труда машинистов
| 91.14.02-001 | Автомобили бортовые, грузоподъемность до 5 т |  | маш.-ч | 0.06 | 0.012 | 779.01 | 9.35 |  | 9.35 | 0 | [9 empty] | Автомобили бортовые, грузоподъемность до 5 т
| 91.17.04-042 | Аппараты для газовой сварки и резки |  | маш.-ч | 1.8 | 0.36 | 7 | 2.52 |  | 2.52 | 0 | [9 empty] | Аппараты для газовой сварки и резки
| 91.17.04-233 | Аппараты сварочные для ручной дуговой сварки, сварочный ток до 350 А |  | маш.-ч | 7 | 1.4 | 27.21 | 38.09 |  | 38.09 | 0 | [9 empty] | Аппараты сварочные для ручной дуговой сварки, сварочный ток до 350 А
| 01.3.02.08-0001 | Кислород газообразный технический |  | 4: м3; 5: 0.26; 6: 0.052; 7: 225.84; 8: 11.74; Мат. 12: 11.74 | [6 empty] | Кислород газообразный технический
| 01.7.03.04-0001 | Электроэнергия |  | 4: кВт-ч; 5: 4.7; 6: 0.94; 7: 5.75; 8: 5.41; Мат. 12: 5.41 | [6 empty] | Электроэнергия
| 01.7.11.07-0227 | Электроды сварочные для сварки низколегированных и углеродистых сталей УОНИ 13/45, Э42А, диаметр 4-5 мм |  | 4: кг; 5: 1.22; 6: 0.244; 7: 160.3; 8: 39.11; Мат. 12: 39.11 | [6 empty] | Электроды сварочные для сварки низколегированных и углеродистых сталей УОНИ 13/45, Э42А, диаметр 4-5 мм
Н | 18.1.02.01 | Задвижки стальные для горячей воды и пара (или клапаны) |  | 4: компл; 5: 10; 6: 2; 7: 0; 8: 0; Мат. 12: 0 | [7 empty] | Задвижки стальные для горячей воды и пара (или клапаны)
| 01.7.17.07-0054 | Круг шлифовальный прямого профиля, размеры 230х5х22 мм |  | 4: шт; 5: 0.15; 6: 0.03; 7: 130.79; 8: 3.92; Мат. 12: 3.92 | [6 empty] | Круг шлифовальный прямого профиля, размеры 230х5х22 мм
| 07.2.07.12-0011 | Металлоконструкции зданий и сооружений с преобладанием гнутых профилей и круглых труб |  | 4: т; 5: 0.081; 6: 0.0162; 7: 140020.82; 8: 2268.34; Мат. 12: 2268.34 | [6 empty] | Металлоконструкции зданий и сооружений с преобладанием гнутых профилей и круглых труб
Н | 23.1.03.04 | Опора скользящая |  | 4: шт; 5: 10; 6: 2; 7: 0; 8: 0; Мат. 12: 0 | [7 empty] | Опора скользящая
Н | 23.8.03.12 | Фланцы ответные |  | 4: компл; 5: 20; 6: 4; 7: 0; 8: 0; Мат. 12: 0 | [7 empty] | Фланцы ответные
|  |  | Накладные расходы 123% ФОТ (от 6 856,91) | 8: 8434
|  |  | Сметная прибыль 74% ФОТ (от 6 856,91) | 8: 5074.11
|  |  | Итого c накладными и см. прибылью | 8: 22743.5
123 | ФСБЦ-18.1.09.07-0181 Приказ Минстроя России от 18.05.2022 №378/пр | Кран стальной шаровой, с рукояткой, присоединение к трубопроводу под приварку, номинальное давление 2,5 МПа, номинальный диаметр 25 мм |  | шт |  | 2 | 2813.05 | 5626.1 |  |  |  | 5626.1 | 0 | 0 |  |  |  | Кран стальной шаровой, с рукояткой, присоединение к трубопроводу под приварку, номинальное давление 2,5 МПа, номинальный диаметр 25 мм
| Наружные сети водопровода, канализации, теплоснабжения, газопровода | [18 empty] | Наружные сети водопровода, канализации, теплоснабжения, газопровода
124 | ГЭСН24-01-032-01 Приказ Минстроя России от 07.02.2025 №69/пр применительно | Установка задвижек или клапанов стальных для горячей воды и пара диаметром:15 мм |  | 10 компл |  | 0.2 | 46125.65 | 9235.39 | 6846.65 | 49.96 | 10.26 | 2328.52 | 7.88 | 0.99 |  |  |  | Установка задвижек или клапанов стальных для горячей воды и пара диаметром:15 мм
|  | Объем=2/10 | [16 empty] | Объем=2/10
| Наружные сети водопровода, канализации, теплоснабжения, газопровода | [18 empty] | Наружные сети водопровода, канализации, теплоснабжения, газопровода
| 2-100-02 | Рабочий 2 разряда |  | 4: чел.-ч; 5: 0.48; 6: 0.096; 7: 695.43; 8: 66.76; Осн.З/п 9: 66.76 | [6 empty] | Рабочий 2 разряда
| 2-100-03 | Рабочий 3 разряда |  | 4: чел.-ч; 5: 5.87; 6: 1.174; 7: 759.23; 8: 891.34; Осн.З/п 9: 891.34 | [6 empty] | Рабочий 3 разряда
| 2-100-04 | Рабочий 4 разряда |  | 4: чел.-ч; 5: 23.9; 6: 4.78; 7: 854.93; 8: 4086.57; Осн.З/п 9: 4086.57 | [6 empty] | Рабочий 4 разряда
| 2-100-05 | Рабочий 5 разряда |  | 4: чел.-ч; 5: 9.17; 6: 1.834; 7: 982.54; 8: 1801.98; Осн.З/п 9: 1801.98 | [6 empty] | Рабочий 5 разряда
| 2 | Затраты труда машинистов |  | 4: чел.-ч; 5: 4.95; 6: 0.99; 7: 0; 8: 0; З/пМех 11: 0 | [6 empty] | Затраты труда машинистов
| 91.14.02-001 | Автомобили бортовые, грузоподъемность до 5 т |  | маш.-ч | 0.06 | 0.012 | 779.01 | 9.35 |  | 9.35 | 0 | [9 empty] | Автомобили бортовые, грузоподъемность до 5 т
| 91.17.04-042 | Аппараты для газовой сварки и резки |  | маш.-ч | 1.8 | 0.36 | 7 | 2.52 |  | 2.52 | 0 | [9 empty] | Аппараты для газовой сварки и резки
| 91.17.04-233 | Аппараты сварочные для ручной дуговой сварки, сварочный ток до 350 А |  | маш.-ч | 7 | 1.4 | 27.21 | 38.09 |  | 38.09 | 0 | [9 empty] | Аппараты сварочные для ручной дуговой сварки, сварочный ток до 350 А
| 01.3.02.08-0001 | Кислород газообразный технический |  | 4: м3; 5: 0.26; 6: 0.052; 7: 225.84; 8: 11.74; Мат. 12: 11.74 | [6 empty] | Кислород газообразный технический
| 01.7.03.04-0001 | Электроэнергия |  | 4: кВт-ч; 5: 4.7; 6: 0.94; 7: 5.75; 8: 5.41; Мат. 12: 5.41 | [6 empty] | Электроэнергия
| 01.7.11.07-0227 | Электроды сварочные для сварки низколегированных и углеродистых сталей УОНИ 13/45, Э42А, диаметр 4-5 мм |  | 4: кг; 5: 1.22; 6: 0.244; 7: 160.3; 8: 39.11; Мат. 12: 39.11 | [6 empty] | Электроды сварочные для сварки низколегированных и углеродистых сталей УОНИ 13/45, Э42А, диаметр 4-5 мм
Н | 18.1.02.01 | Задвижки стальные для горячей воды и пара (или клапаны) |  | 4: компл; 5: 10; 6: 2; 7: 0; 8: 0; Мат. 12: 0 | [7 empty] | Задвижки стальные для горячей воды и пара (или клапаны)
| 01.7.17.07-0054 | Круг шлифовальный прямого профиля, размеры 230х5х22 мм |  | 4: шт; 5: 0.15; 6: 0.03; 7: 130.79; 8: 3.92; Мат. 12: 3.92 | [6 empty] | Круг шлифовальный прямого профиля, размеры 230х5х22 мм
| 07.2.07.12-0011 | Металлоконструкции зданий и сооружений с преобладанием гнутых профилей и круглых труб |  | 4: т; 5: 0.081; 6: 0.0162; 7: 140020.82; 8: 2268.34; Мат. 12: 2268.34 | [6 empty] | Металлоконструкции зданий и сооружений с преобладанием гнутых профилей и круглых труб
Н | 23.1.03.04 | Опора скользящая |  | 4: шт; 5: 10; 6: 2; 7: 0; 8: 0; Мат. 12: 0 | [7 empty] | Опора скользящая
Н | 23.8.03.12 | Фланцы ответные |  | 4: компл; 5: 20; 6: 4; 7: 0; 8: 0; Мат. 12: 0 | [7 empty] | Фланцы ответные
|  |  | Накладные расходы 123% ФОТ (от 6 856,91) | 8: 8434
|  |  | Сметная прибыль 74% ФОТ (от 6 856,91) | 8: 5074.11
|  |  | Итого c накладными и см. прибылью | 8: 22743.5
125 | ФСБЦ-18.1.09.07-0221 Приказ Минстроя России от 18.05.2022 №378/пр | Кран шаровой под приварку, стандартнопроходные, из стали 20, КШ.Ц.П.015.040.02, номинальное давление 4,0 МПа, длина 200 мм, условный диаметр 15 мм |  | шт |  | 2 | 1077.64 | 2155.28 |  |  |  | 2155.28 | 0 | 0 |  |  |  | Кран шаровой под приварку, стандартнопроходные, из стали 20, КШ.Ц.П.015.040.02, номинальное давление 4,0 МПа, длина 200 мм, условный диаметр 15 мм
| Наружные сети водопровода, канализации, теплоснабжения, газопровода | [18 empty] | Наружные сети водопровода, канализации, теплоснабжения, газопровода
Прокладка ТС | [16 empty] | Прокладка ТС
126 | ГЭСН09-08-001-02 Приказ Минстроя России от 09.08.2024 №524/пр | Установка металлических столбов высотой до 4 м: на винтовых сваях |  | 100 шт |  | 0.04 | 38102.27 | 1768.26 | 1468.65 | 55.44 | 244.17 |  | 1.93 | 0.29 |  |  |  | Установка металлических столбов высотой до 4 м: на винтовых сваях
|  | Объем=4/100 | [16 empty] | Объем=4/100
| Строительные металлические конструкции | [18 empty] | Строительные металлические конструкции
| 1-100-30 | Средний разряд работы 3,0 |  | 4: чел.-ч; 5: 48.36; 6: 1.9344; 7: 759.23; 8: 1468.65; Осн.З/п 9: 1468.65 | [6 empty] | Средний разряд работы 3,0
| 2 | Затраты труда машинистов |  | 4: чел.-ч; 5: 7.14; 6: 0.2856; 7: 0; 8: 0; З/пМех 11: 0 | [6 empty] | Затраты труда машинистов
| 91.14.02-001 | Автомобили бортовые, грузоподъемность до 5 т |  | маш.-ч | 0.97 | 0.0388 | 779.01 | 30.23 |  | 30.23 | 0 | [9 empty] | Автомобили бортовые, грузоподъемность до 5 т
| 91.16.01-001 | Электростанции передвижные, мощность 2 кВт |  | маш.-ч | 6.17 | 0.2468 | 102.15 | 25.21 |  | 25.21 | 0 | [9 empty] | Электростанции передвижные, мощность 2 кВт
Н | 07.2.07.11 | Стойки металлические опорные |  | 4: шт; 5: 100; 6: 4; 7: 0; 8: 0; Мат. 12: 0 | [7 empty] | Стойки металлические опорные
Н | 08.1.02.16 | Сваи стальные винтовые с крепежом |  | 4: компл; 5: 100; 6: 4; 7: 0; 8: 0; Мат. 12: 0 | [7 empty] | Сваи стальные винтовые с крепежом
|  |  | Накладные расходы 98% ФОТ (от 1 712,82) | 8: 1678.56
|  |  | Сметная прибыль 62% ФОТ (от 1 712,82) | 8: 1061.95
|  |  | Итого c накладными и см. прибылью | 8: 4508.77
127 | ФСБЦ-08.1.02.16-0211 Приказ Минстроя России от 14.11.2023 №817/пр | Свая винтовая стальная, тип СВЛ, двухлопастная, с литым наконечником, диаметр ствола 57 мм, толщина стенки 3 мм, диаметр лопасти 200 мм, длина 1500 мм |  | шт |  | 4 | 992.72 | 3970.88 |  |  |  | 3970.88 | 0 | 0 |  |  |  | Свая винтовая стальная, тип СВЛ, двухлопастная, с литым наконечником, диаметр ствола 57 мм, толщина стенки 3 мм, диаметр лопасти 200 мм, длина 1500 мм
| Строительные металлические конструкции | [18 empty] | Строительные металлические конструкции
128 | ФСБЦ-08.3.11.01-1100 Приказ Минстроя России от 18.05.2022 №378/пр | Швеллеры стальные горячекатаные, марки стали Ст3пс, Ст3сп, № 5У-10У, № 5П-10П |  | т |  | 0.019 | 79353.65 | 1507.72 |  |  |  | 1507.72 | 0 | 0 |  |  |  | Швеллеры стальные горячекатаные, марки стали Ст3пс, Ст3сп, № 5У-10У, № 5П-10П
|  | Объем=4*4,84/1000 | [16 empty] | Объем=4*4,84/1000
| Строительные металлические конструкции | [18 empty] | Строительные металлические конструкции
129 | ГЭСН24-01-046-04 Приказ Минстроя России от 18.05.2022 №378/пр | Установка неподвижных опор, изолированных пенополиуретаном (ППМИ), диаметром: 108 мм |  | 10 шт |  | 0.4 | 7318.2 | 2927.28 | 2927.28 |  |  |  | 3.42 | 1.66 |  |  |  | Установка неподвижных опор, изолированных пенополиуретаном (ППМИ), диаметром: 108 мм
|  | Объем=4/10 | [16 empty] | Объем=4/10
| Наружные сети водопровода, канализации, теплоснабжения, газопровода | [18 empty] | Наружные сети водопровода, канализации, теплоснабжения, газопровода
| 1-100-40 | Средний разряд работы 4,0 |  | 4: чел.-ч; 5: 8.56; 6: 3.424; 7: 854.93; 8: 2927.28; Осн.З/п 9: 2927.28 | [6 empty] | Средний разряд работы 4,0
| 2 | Затраты труда машинистов |  | 4: чел.-ч; 5: 4.15; 6: 1.66; 7: 0; 8: 0; З/пМех 11: 0 | [6 empty] | Затраты труда машинистов
Н | 23.1.03.01 | Опоры неподвижные, изолированные пенополиуретаном, в полиэтиленовой оболочке |  | 4: шт; 5: 10; 6: 4; 7: 0; 8: 0; Мат. 12: 0 | [7 empty] | Опоры неподвижные, изолированные пенополиуретаном, в полиэтиленовой оболочке
|  |  | Накладные расходы 123% ФОТ (от 2 927,28) | 8: 3600.55
|  |  | Сметная прибыль 74% ФОТ (от 2 927,28) | 8: 2166.19
|  |  | Итого c накладными и см. прибылью | 8: 8694.02
130 | ФСБЦ-23.1.03.01-0003 Приказ Минстроя России от 18.05.2022 №378/пр | Опора неподвижная с теплоизоляцией из пенополиуретана в полиэтиленовой оболочке, размеры щита 315х315х16 мм, длина трубы 2500 мм, толщина стенки трубы 4 мм, наружный диаметр стальной трубы 108 мм, наружный диаметр изоляции 200 мм |  | шт |  | 4 | 13303.63 | 53214.52 |  |  |  | 53214.52 | 0 | 0 |  |  |  | Опора неподвижная с теплоизоляцией из пенополиуретана в полиэтиленовой оболочке, размеры щита 315х315х16 мм, длина трубы 2500 мм, толщина стенки трубы 4 мм, наружный диаметр стальной трубы 108 мм, наружный диаметр изоляции 200 мм
| Наружные сети водопровода, канализации, теплоснабжения, газопровода | [18 empty] | Наружные сети водопровода, канализации, теплоснабжения, газопровода
131 | ГЭСН24-01-045-04 Приказ Минстроя России от 18.05.2022 №378/пр | Установка компенсаторов сильфонных, изолированных пенополиуретаном (ППМИ), диаметром: 108 мм |  | 10 шт |  | 0.2 | 32035.44 | 7904.63 | 3441.95 | 2965.14 | 1497.54 |  | 4.03 | 1.3 |  |  |  | Установка компенсаторов сильфонных, изолированных пенополиуретаном (ППМИ), диаметром: 108 мм
|  | Объем=2/10 | [16 empty] | Объем=2/10
| Наружные сети водопровода, канализации, теплоснабжения, газопровода | [18 empty] | Наружные сети водопровода, канализации, теплоснабжения, газопровода
| 1-100-40 | Средний разряд работы 4,0 |  | 4: чел.-ч; 5: 20.13; 6: 4.026; 7: 854.93; 8: 3441.95; Осн.З/п 9: 3441.95 | [6 empty] | Средний разряд работы 4,0
| 2 | Затраты труда машинистов |  | 4: чел.-ч; 5: 6.52; 6: 1.304; 7: 0; 8: 0; З/пМех 11: 0 | [6 empty] | Затраты труда машинистов
| 91.05.05-015 | Краны на автомобильном ходу, грузоподъемность 16 т |  | маш.-ч | 6.52 | 1.304 | 2273.88 | 2965.14 |  | 2965.14 | 0 | [9 empty] | Краны на автомобильном ходу, грузоподъемность 16 т
Н | 23.1.01.06 | Компенсаторы сильфонные, изолированные пенополиуретаном |  | 4: шт; 5: 10; 6: 2; 7: 0; 8: 0; Мат. 12: 0 | [7 empty] | Компенсаторы сильфонные, изолированные пенополиуретаном
|  |  | Накладные расходы 123% ФОТ (от 4 939,49) | 8: 6075.57
|  |  | Сметная прибыль 74% ФОТ (от 4 939,49) | 8: 3655.22
|  |  | Итого c накладными и см. прибылью | 8: 17635.42
132 | ФСБЦ-23.1.01.06-1000 Приказ Минстроя России от 18.05.2022 №378/пр | Устройство сильфонное осевое компенсирующее в пенополиуретановой изоляции и оболочке из полиэтилена, условное давление 2,5 МПа, условный диаметр 100 мм |  | шт |  | 2 | 18364.1 | 36728.2 |  |  |  | 36728.2 | 0 | 0 |  |  |  | Устройство сильфонное осевое компенсирующее в пенополиуретановой изоляции и оболочке из полиэтилена, условное давление 2,5 МПа, условный диаметр 100 мм
| Наружные сети водопровода, канализации, теплоснабжения, газопровода | [18 empty] | Наружные сети водопровода, канализации, теплоснабжения, газопровода
133 | ГЭСН24-01-041-04 Приказ Минстроя России от 18.05.2022 №378/пр | Бесканальная прокладка в траншее стальных труб в изоляции из пенополиуретана (ППМИ) диаметром: 108 мм |  | км |  | 0.22 | 187314.92 | 52181.97 | 19483.27 | 21726.01 | 10972.69 |  | 23.31 | 9.55 |  |  |  | Бесканальная прокладка в траншее стальных труб в изоляции из пенополиуретана (ППМИ) диаметром: 108 мм
|  | Объем=110*2/1000 | [16 empty] | Объем=110*2/1000
| Наружные сети водопровода, канализации, теплоснабжения, газопровода | [18 empty] | Наружные сети водопровода, канализации, теплоснабжения, газопровода
| 1-100-38 | Средний разряд работы 3,8 |  | 4: чел.-ч; 5: 105.96; 6: 23.3112; 7: 835.79; 8: 19483.27; Осн.З/п 9: 19483.27 | [6 empty] | Средний разряд работы 3,8
| 2 | Затраты труда машинистов |  | 4: чел.-ч; 5: 43.43; 6: 9.5546; 7: 0; 8: 0; З/пМех 11: 0 | [6 empty] | Затраты труда машинистов
| 91.05.05-015 | Краны на автомобильном ходу, грузоподъемность 16 т |  | маш.-ч | 43.43 | 9.5546 | 2273.88 | 21726.01 |  | 21726.01 | 0 | [9 empty] | Краны на автомобильном ходу, грузоподъемность 16 т
Н | 23.4.01.03 | Трубы стальные в пенополиуретановой изоляции |  | 4: м; 5: 1000; 6: 220; 7: 0; 8: 0; Мат. 12: 0 | [7 empty] | Трубы стальные в пенополиуретановой изоляции
|  |  | Накладные расходы 123% ФОТ (от 30 455,96) | 8: 37460.83
|  |  | Сметная прибыль 74% ФОТ (от 30 455,96) | 8: 22537.41
|  |  | Итого c накладными и см. прибылью | 8: 112180.21
134 | ФСБЦ-23.4.01.03-0074 Приказ Минстроя России от 18.05.2022 №378/пр | Трубы стальные бесшовные с тепловой изоляцией из пенополиуретана в полиэтиленовой оболочке, наружный диаметр трубы 108 мм, наружный диаметр изоляции 180 мм, толщина стенки трубы 4 мм |  | м |  | 220 | 2279.25 | 501435 |  |  |  | 501435 | 0 | 0 |  |  |  | Трубы стальные бесшовные с тепловой изоляцией из пенополиуретана в полиэтиленовой оболочке, наружный диаметр трубы 108 мм, наружный диаметр изоляции 180 мм, толщина стенки трубы 4 мм
| Наружные сети водопровода, канализации, теплоснабжения, газопровода | [18 empty] | Наружные сети водопровода, канализации, теплоснабжения, газопровода
135 | ГЭСН24-01-050-04 Приказ Минстроя России от 13.05.2024 №323/пр | Изоляция стыков труб, изолированных пенополиуретаном (ППМИ), неразъемными муфтами мастичной комплектации методом заливки, диаметром: 108 мм |  | 10 стыков |  | 3 | 24340.37 | 73174.98 | 63462.26 | 206.27 | 153.89 | 9352.56 | 64.59 | 0.18 |  |  |  | Изоляция стыков труб, изолированных пенополиуретаном (ППМИ), неразъемными муфтами мастичной комплектации методом заливки, диаметром: 108 мм
|  | Объем=30/10 | [16 empty] | Объем=30/10
| Наружные сети водопровода, канализации, теплоснабжения, газопровода | [18 empty] | Наружные сети водопровода, канализации, теплоснабжения, газопровода
| 2-100-05 | Рабочий 5 разряда |  | 4: чел.-ч; 5: 21.53; 6: 64.59; 7: 982.54; 8: 63462.26; Осн.З/п 9: 63462.26 | [6 empty] | Рабочий 5 разряда
| 2 | Затраты труда машинистов |  | 4: чел.-ч; 5: 0.06; 6: 0.18; 7: 0; 8: 0; З/пМех 11: 0 | [6 empty] | Затраты труда машинистов
| 91.14.02-001 | Автомобили бортовые, грузоподъемность до 5 т |  | маш.-ч | 0.06 | 0.18 | 779.01 | 140.22 |  | 140.22 | 0 | [9 empty] | Автомобили бортовые, грузоподъемность до 5 т
| 91.18.01-011 | Компрессоры поршневые передвижные с электродвигателем, давление до 0,6 МПа (6 атм), производительность до 0,83 м3/мин |  | маш.-ч | 1.39 | 4.17 | 15.84 | 66.05 |  | 66.05 | 0 | [9 empty] | Компрессоры поршневые передвижные с электродвигателем, давление до 0,6 МПа (6 атм), производительность до 0,83 м3/мин
| 01.3.02.09-0022 | Пропан-бутан смесь техническая |  | 4: кг; 5: 43.66; 6: 130.98; 7: 71.17; 8: 9321.85; Мат. 12: 9321.85 | [6 empty] | Пропан-бутан смесь техническая
| 01.7.03.04-0001 | Электроэнергия |  | 4: кВт-ч; 5: 1.78; 6: 5.34; 7: 5.75; 8: 30.71; Мат. 12: 30.71 | [6 empty] | Электроэнергия
Н | 24.1.01.06 | Комплект для изоляции сварного стыка стальных труб из пенополиуретана, с полиэтиленовой муфтой |  | 4: шт; 5: 10; 6: 30; 7: 0; 8: 0; Мат. 12: 0 | [7 empty] | Комплект для изоляции сварного стыка стальных труб из пенополиуретана, с полиэтиленовой муфтой
|  |  | Накладные расходы 123% ФОТ (от 63 616,15) | 8: 78247.86
|  |  | Сметная прибыль 74% ФОТ (от 63 616,15) | 8: 47075.95
|  |  | Итого c накладными и см. прибылью | 8: 198498.79
136 | ФСБЦ-24.1.01.06-0036 Приказ Минстроя России от 18.05.2022 №378/пр | Комплект для изоляции сварного стыка стальных труб с теплоизоляцией из пенополиуретана в полиэтиленовой оболочке, с полиэтиленовой муфтой длиной 500 мм, с термоусадочными манжетами, наружный диаметр трубы 108 мм, наружный диаметр изоляции 180 мм |  | компл |  | 30 | 1631.35 | 48940.5 |  |  |  | 48940.5 | 0 | 0 |  |  |  | Комплект для изоляции сварного стыка стальных труб с теплоизоляцией из пенополиуретана в полиэтиленовой оболочке, с полиэтиленовой муфтой длиной 500 мм, с термоусадочными манжетами, наружный диаметр трубы 108 мм, наружный диаметр изоляции 180 мм
| Наружные сети водопровода, канализации, теплоснабжения, газопровода | [18 empty] | Наружные сети водопровода, канализации, теплоснабжения, газопровода
137 | ГЭСН24-01-053-04 Приказ Минстроя России от 18.05.2022 №378/пр | Промывка и гидравлическое испытание трубопроводов, изолированных пенополиуретаном (ППМИ), диаметром: 108 мм |  | 100 м |  | 2.2 | 18074.06 | 44465.04 | 27107.36 | 12462.73 | 4702.12 | 192.83 | 33.99 | 5.5 |  |  |  | Промывка и гидравлическое испытание трубопроводов, изолированных пенополиуретаном (ППМИ), диаметром: 108 мм
|  | Объем=220/100 | [16 empty] | Объем=220/100
| Наружные сети водопровода, канализации, теплоснабжения, газопровода | [18 empty] | Наружные сети водопровода, канализации, теплоснабжения, газопровода
| 1-100-34 | Средний разряд работы 3,4 |  | 4: чел.-ч; 5: 15.45; 6: 33.99; 7: 797.51; 8: 27107.36; Осн.З/п 9: 27107.36 | [6 empty] | Средний разряд работы 3,4
| 2 | Затраты труда машинистов |  | 4: чел.-ч; 5: 2.5; 6: 5.5; 7: 0; 8: 0; З/пМех 11: 0 | [6 empty] | Затраты труда машинистов
| 91.10.01-001 | Агрегаты наполнительно-опрессовочные, подача до 70 м3/ч |  | маш.-ч | 2.5 | 5.5 | 2265.95 | 12462.73 |  | 12462.73 | 0 | [9 empty] | Агрегаты наполнительно-опрессовочные, подача до 70 м3/ч
| 01.7.03.01-0001 | Вода |  | 4: м3; 5: 3.61; 6: 7.942; 7: 24.28; 8: 192.83; Мат. 12: 192.83 | [6 empty] | Вода
|  |  | Накладные расходы 123% ФОТ (от 31 809,48) | 8: 39125.66
|  |  | Сметная прибыль 74% ФОТ (от 31 809,48) | 8: 23539.02
|  |  | Итого c накладными и см. прибылью | 8: 107129.72
Итоги по разделу 4 Участок тепловой сети от ТК-16 до ТК-17 : | [22 empty] | Итоги по разделу 4 Участок тепловой сети от ТК-16 до ТК-17 :
Итого прямые затраты (справочно) |  |  |  | 8: 1129355.69 | [9 empty] | Итого прямые затраты (справочно)
в том числе: | [23 empty] | в том числе:
Оплата труда рабочих |  |  |  | 8: 178718.94 | [9 empty] | Оплата труда рабочих
Эксплуатация машин |  |  |  | 8: 51789.64 | [9 empty] | Эксплуатация машин
Оплата труда машинистов (Отм) |  |  |  | 8: 26311.22 | [9 empty] | Оплата труда машинистов (Отм)
Материалы |  |  |  | 8: 872535.89 | [9 empty] | Материалы
Строительные работы |  |  |  | 8: 1524246.66 | [9 empty] | Строительные работы
Строительные работы |  |  |  | 8: 1523921.57 | [9 empty] | Строительные работы
в том числе: | [23 empty] | в том числе:
оплата труда |  |  |  | 8: 178658.19 | [9 empty] | оплата труда
эксплуатация машин и механизмов |  |  |  | 8: 51789.11 | [9 empty] | эксплуатация машин и механизмов
оплата труда машинистов (Отм) |  |  |  | 8: 26311.22 | [9 empty] | оплата труда машинистов (Отм)
материалы |  |  |  | 8: 872337.09 | [9 empty] | материалы
накладные расходы |  |  |  | 8: 247538.63 | [9 empty] | накладные расходы
сметная прибыль |  |  |  | 8: 147287.33 | [9 empty] | сметная прибыль
Отдельные виды работ и затрат, относимые на стоимость строительных работ |  |  |  | 8: 325.09 | [9 empty] | Отдельные виды работ и затрат, относимые на стоимость строительных работ
в том числе: | [23 empty] | в том числе:
оплата труда |  |  |  | 8: 60.75 | [9 empty] | оплата труда
эксплуатация машин и механизмов |  |  |  | 8: 0.53 | [9 empty] | эксплуатация машин и механизмов
материалы |  |  |  | 8: 198.8 | [9 empty] | материалы
накладные расходы |  |  |  | 8: 44.35 | [9 empty] | накладные расходы
сметная прибыль |  |  |  | 8: 20.66 | [9 empty] | сметная прибыль
Итого ФОТ (справочно) |  |  |  | 8: 205030.16 | [9 empty] | Итого ФОТ (справочно)
Итого накладные расходы (справочно) |  |  |  | 8: 247582.98 | [9 empty] | Итого накладные расходы (справочно)
Итого сметная прибыль (справочно) |  |  |  | 8: 147307.99 | [9 empty] | Итого сметная прибыль (справочно)
Итого по разделу 4 Участок тепловой сети от ТК-16 до ТК-17 |  |  |  | 8: 1524246.66; Мат. 13: 206.6365; Мат. 14: 25.8602 | [10 empty] | Итого по разделу 4 Участок тепловой сети от ТК-16 до ТК-17
справочно: | [23 empty] | справочно:
Затраты труда рабочих | [23 empty] | Затраты труда рабочих
Затраты труда машинистов | [23 empty] | Затраты труда машинистов
Раздел 5. Участок тепловой сети от ТК-17 до ТК-18 | [15 empty] | Раздел 5. Участок тепловой сети от ТК-17 до ТК-18
Земляные работы | [16 empty] | Земляные работы
138 | ГЭСН01-01-009-22 Приказ Минстроя России от 18.05.2022 №378/пр | Разработка траншей экскаватором «обратная лопата» с ковшом вместимостью 0,25 м3, группа грунтов: 1 |  | 1000 м3 |  | 0.05 | 44820.65 | 3960.48 |  | 2241.03 | 1719.45 |  | 0 | 1.75 |  |  |  | Разработка траншей экскаватором «обратная лопата» с ковшом вместимостью 0,25 м3, группа грунтов: 1
|  | Объем=90*0,7*0,8/1000 | [16 empty] | Объем=90*0,7*0,8/1000
| Земляные работы, выполняемые механизированным способом | [18 empty] | Земляные работы, выполняемые механизированным способом
| 2 | Затраты труда машинистов |  | 4: чел.-ч; 5: 35; 6: 1.75; 7: 0; 8: 0; З/пМех 11: 0 | [6 empty] | Затраты труда машинистов
| 91.01.05-106 | Экскаваторы одноковшовые дизельные на пневмоколесном ходу, объем ковша 0,25 м3 |  | маш.-ч | 35 | 1.75 | 1280.59 | 2241.03 |  | 2241.03 | 0 | [9 empty] | Экскаваторы одноковшовые дизельные на пневмоколесном ходу, объем ковша 0,25 м3
|  |  | Накладные расходы 97% ФОТ (от 1 719,45) | 8: 1667.87
|  |  | Сметная прибыль 46% ФОТ (от 1 719,45) | 8: 790.95
|  |  | Итого c накладными и см. прибылью | 8: 6419.3
139 | ГЭСН27-04-001-01 Приказ Минстроя России от 09.08.2024 №524/пр | Устройство подстилающих и выравнивающих слоев оснований: из песка |  | 100 м3 |  | 0.095 | 25604.31 | 3025.94 | 977.53 | 1443.34 | 593.54 | 11.53 | 1.37 | 1.32 |  |  |  | Устройство подстилающих и выравнивающих слоев оснований: из песка
|  | Объем=90*0,7*0,15/100 | [16 empty] | Объем=90*0,7*0,15/100
| Автомобильные дороги | [18 empty] | Автомобильные дороги
| 1-100-23 | Средний разряд работы 2,3 |  | 4: чел.-ч; 5: 14.4; 6: 1.368; 7: 714.57; 8: 977.53; Осн.З/п 9: 977.53 | [6 empty] | Средний разряд работы 2,3
| 2 | Затраты труда машинистов |  | 4: чел.-ч; 5: 13.88; 6: 1.3186; 7: 0; 8: 0; З/пМех 11: 0 | [6 empty] | Затраты труда машинистов
| 91.01.02-004 | Автогрейдеры среднего типа, мощность 99 кВт (135 л.с.) |  | маш.-ч | 1.77 | 0.16815 | 3402.08 | 572.06 |  | 572.06 | 0 | [9 empty] | Автогрейдеры среднего типа, мощность 99 кВт (135 л.с.)
| 91.06.05-011 | Погрузчики одноковшовые универсальные фронтальные пневмоколесные, номинальная вместимость основного ковша 2,6 м3, грузоподъемность 5 т |  | маш.-ч | 4.29 | 0.40755 | 2137.86 | 871.28 |  | 871.28 | 0 | [9 empty] | Погрузчики одноковшовые универсальные фронтальные пневмоколесные, номинальная вместимость основного ковша 2,6 м3, грузоподъемность 5 т
| 01.7.03.01-0001 | Вода |  | 4: м3; 5: 5; 6: 0.475; 7: 24.28; 8: 11.53; Мат. 12: 11.53 | [6 empty] | Вода
П,Н | 02.3.01.02 | Песок для строительных работ природный |  | 4: м3; 5: 0; 6: 0; 7: 0; 8: 0; Мат. 12: 0 | [7 empty] | Песок для строительных работ природный
|  |  | Накладные расходы 154% ФОТ (от 1 571,07) | 8: 2419.45
|  |  | Сметная прибыль 134% ФОТ (от 1 571,07) | 8: 2105.23
|  |  | Итого c накладными и см. прибылью | 8: 7550.62
140 | ФСБЦ-02.3.01.02-1104 Приказ Минстроя России от 18.05.2022 №378/пр | Песок природный для строительных работ I класс, средний |  | м3 |  | 9.45 | 573.7 | 5421.47 |  |  |  | 5421.47 | 0 | 0 |  |  |  | Песок природный для строительных работ I класс, средний
|  | Объем=90*0,7*0,15 | [16 empty] | Объем=90*0,7*0,15
| Автомобильные дороги | [18 empty] | Автомобильные дороги
141 | ГЭСН01-02-061-01 Приказ Минстроя России от 18.05.2022 №378/пр | Засыпка вручную траншей, пазух котлованов и ям, группа грунтов: 1 |  | 100 м3 |  | 0.189 | 59004.72 | 11151.89 | 11151.89 |  |  |  | 16.73 | 0 |  |  |  | Засыпка вручную траншей, пазух котлованов и ям, группа грунтов: 1
|  | Объем=90*0,7*0,3/100 | [16 empty] | Объем=90*0,7*0,3/100
| Земляные работы, выполняемые ручным способом | [18 empty] | Земляные работы, выполняемые ручным способом
| 1-100-15 | Средний разряд работы 1,5 |  | 4: чел.-ч; 5: 88.5; 6: 16.7265; 7: 666.72; 8: 11151.89; Осн.З/п 9: 11151.89 | [6 empty] | Средний разряд работы 1,5
|  |  | Накладные расходы 93% ФОТ (от 11 151,89) | 8: 10371.26
|  |  | Сметная прибыль 40% ФОТ (от 11 151,89) | 8: 4460.76
|  |  | Итого c накладными и см. прибылью | 8: 25983.91
142 | ГЭСН01-01-033-01 Приказ Минстроя России от 18.05.2022 №378/пр | Засыпка траншей и котлованов с перемещением грунта до 5 м бульдозерами мощностью: 59 кВт (80 л.с.), группа грунтов 1 |  | 1000 м3 |  | 0.022 | 10586.81 | 382.28 |  | 232.91 | 149.37 |  | 0 | 0.15 |  |  |  | Засыпка траншей и котлованов с перемещением грунта до 5 м бульдозерами мощностью: 59 кВт (80 л.с.), группа грунтов 1
|  | Объем=90*0,7*0,35/1000 | [16 empty] | Объем=90*0,7*0,35/1000
| Земляные работы, выполняемые механизированным способом | [18 empty] | Земляные работы, выполняемые механизированным способом
| 2 | Затраты труда машинистов |  | 4: чел.-ч; 5: 6.91; 6: 0.15202; 7: 0; 8: 0; З/пМех 11: 0 | [6 empty] | Затраты труда машинистов
| 91.01.01-034 | Бульдозеры, мощность 59 кВт (80 л.с.) |  | маш.-ч | 6.91 | 0.15202 | 1532.1 | 232.91 |  | 232.91 | 0 | [9 empty] | Бульдозеры, мощность 59 кВт (80 л.с.)
|  |  | Накладные расходы 97% ФОТ (от 149,37) | 8: 144.89
|  |  | Сметная прибыль 46% ФОТ (от 149,37) | 8: 68.71
|  |  | Итого c накладными и см. прибылью | 8: 595.88
143 | ГЭСН01-01-036-01 Приказ Минстроя России от 18.05.2022 №378/пр | Планировка площадей бульдозерами мощностью: 59 кВт (80л.с.) |  | 1000 м2 |  | 0.45 | 536.24 | 396.06 |  | 241.31 | 154.75 |  | 0 | 0.16 |  |  |  | Планировка площадей бульдозерами мощностью: 59 кВт (80л.с.)
|  | Объем=90*5/1000 | [16 empty] | Объем=90*5/1000
| Земляные работы, выполняемые механизированным способом | [18 empty] | Земляные работы, выполняемые механизированным способом
| 2 | Затраты труда машинистов |  | 4: чел.-ч; 5: 0.35; 6: 0.1575; 7: 0; 8: 0; З/пМех 11: 0 | [6 empty] | Затраты труда машинистов
| 91.01.01-034 | Бульдозеры, мощность 59 кВт (80 л.с.) |  | маш.-ч | 0.35 | 0.1575 | 1532.1 | 241.31 |  | 241.31 | 0 | [9 empty] | Бульдозеры, мощность 59 кВт (80 л.с.)
|  |  | Накладные расходы 97% ФОТ (от 154,75) | 8: 150.11
|  |  | Сметная прибыль 46% ФОТ (от 154,75) | 8: 71.19
|  |  | Итого c накладными и см. прибылью | 8: 617.36
Монтаж колодцев | [16 empty] | Монтаж колодцев
144 | ГЭСН22-04-005-02 Приказ Минстроя России от 27.12.2022 №1133/пр | Установка круглых сборных колодцев из полимерных материалов на фланцевом соединении: высотой 2 м, диаметром 1500 мм |  | шт |  | 1 | 1480.63 | 1549.02 | 1372.04 | 108.59 | 68.39 |  | 1.7 | 1.24 |  |  |  | Установка круглых сборных колодцев из полимерных материалов на фланцевом соединении: высотой 2 м, диаметром 1500 мм
| Наружные сети водопровода, канализации, теплоснабжения, газопровода | [18 empty] | Наружные сети водопровода, канализации, теплоснабжения, газопровода
| 1-100-35 | Средний разряд работы 3,5 |  | 4: чел.-ч; 5: 1.7; 6: 1.7; 7: 807.08; 8: 1372.04; Осн.З/п 9: 1372.04 | [6 empty] | Средний разряд работы 3,5
| 2 | Затраты труда машинистов |  | 4: чел.-ч; 5: 1.24; 6: 1.24; 7: 0; 8: 0; З/пМех 11: 0 | [6 empty] | Затраты труда машинистов
| 91.05.13-001 | Автомобили бортовые, грузоподъемность до 6 т, с краном-манипулятором, грузоподъемность 4 т |  | маш.-ч | 0.08 | 0.08 | 1357.37 | 108.59 |  | 108.59 | 0 | [9 empty] | Автомобили бортовые, грузоподъемность до 6 т, с краном-манипулятором, грузоподъемность 4 т
П,Н | 04.1.02.01 | Смеси бетонные |  | 4: м3; 5: 0; 6: 0; 7: 0; 8: 0; Мат. 12: 0 | [7 empty] | Смеси бетонные
Н | 18.2.04.01 | Колодцы полиэтиленовые |  | 4: компл; 5: 1; 6: 1; 7: 0; 8: 0; Мат. 12: 0 | [7 empty] | Колодцы полиэтиленовые
|  |  | Накладные расходы 123% ФОТ (от 1 440,43) | 8: 1771.73
|  |  | Сметная прибыль 74% ФОТ (от 1 440,43) | 8: 1065.92
|  |  | Итого c накладными и см. прибылью | 8: 4386.67
145 | ФСБЦ-18.2.04.01-0052 Приказ Минстроя России от 18.05.2022 №378/пр | Колодец полиэтиленовый, диаметр 1500 мм, высота 1000 мм. |  | компл |  | 1 | 153775.87 | 153775.87 |  |  |  | 153775.87 | 0 | 0 |  |  |  | Колодец полиэтиленовый, диаметр 1500 мм, высота 1000 мм.
| Наружные сети водопровода, канализации, теплоснабжения, газопровода | [18 empty] | Наружные сети водопровода, канализации, теплоснабжения, газопровода
146 | ГЭСН22-06-015-01 Приказ Минстроя России от 02.08.2023 №551/пр применительно | Заделка при проходе трубопроводов через стены колодца вспененным полиэтиленом, диаметр трубопровода: до 100 мм |  | шт |  | 4 | 1347.56 | 5424.44 | 4921.59 | 31.16 | 34.2 | 437.49 | 6.2 | 0.04 |  |  |  | Заделка при проходе трубопроводов через стены колодца вспененным полиэтиленом, диаметр трубопровода: до 100 мм
| Наружные сети водопровода, канализации, теплоснабжения, газопровода | [18 empty] | Наружные сети водопровода, канализации, теплоснабжения, газопровода
| 2-100-02 | Рабочий 2 разряда |  | 4: чел.-ч; 5: 0.03; 6: 0.12; 7: 695.43; 8: 83.45; Осн.З/п 9: 83.45 | [6 empty] | Рабочий 2 разряда
| 2-100-03 | Рабочий 3 разряда |  | 4: чел.-ч; 5: 0.94; 6: 3.76; 7: 759.23; 8: 2854.7; Осн.З/п 9: 2854.7 | [6 empty] | Рабочий 3 разряда
| 2-100-04 | Рабочий 4 разряда |  | 4: чел.-ч; 5: 0.58; 6: 2.32; 7: 854.93; 8: 1983.44; Осн.З/п 9: 1983.44 | [6 empty] | Рабочий 4 разряда
| 2 | Затраты труда машинистов |  | 4: чел.-ч; 5: 0.01; 6: 0.04; 7: 0; 8: 0; З/пМех 11: 0 | [6 empty] | Затраты труда машинистов
| 91.14.02-001 | Автомобили бортовые, грузоподъемность до 5 т |  | маш.-ч | 0.01 | 0.04 | 779.01 | 31.16 |  | 31.16 | 0 | [9 empty] | Автомобили бортовые, грузоподъемность до 5 т
| 01.7.03.01-0001 | Вода |  | 4: м3; 5: 0.001; 6: 0.004; 7: 24.28; 8: 0.1; Мат. 12: 0.1 | [6 empty] | Вода
| 01.7.07.26-0026 | Шнур пенополиэтиленовый теплоизоляционный уплотнительный, сечение круглое сплошное, диаметр 30 мм |  | 4: 100 м; 5: 0.128; 6: 0.512; 7: 854.28; 8: 437.39; Мат. 12: 437.39 | [6 empty] | Шнур пенополиэтиленовый теплоизоляционный уплотнительный, сечение круглое сплошное, диаметр 30 мм
Н | 02.3.01.02 | Песок обогащенный |  | 4: м3; 5: 0.0044; 6: 0.0176; 7: 0; 8: 0; Мат. 12: 0 | [7 empty] | Песок обогащенный
|  |  | Накладные расходы 123% ФОТ (от 4 955,79) | 8: 6095.62
|  |  | Сметная прибыль 74% ФОТ (от 4 955,79) | 8: 3667.28
|  |  | Итого c накладными и см. прибылью | 8: 15187.34
147 | ГЭСН22-06-005-01 Приказ Минстроя России от 18.05.2022 №378/пр | Врезка в существующие сети из стальных труб стальных штуцеров (патрубков) диаметром: 32 мм |  | шт |  | 8 | 2024.06 | 19784.72 | 9820.2 | 6007.87 | 3592.26 | 364.39 | 10.4 | 3.76 |  |  |  | Врезка в существующие сети из стальных труб стальных штуцеров (патрубков) диаметром: 32 мм
| Наружные сети водопровода, канализации, теплоснабжения, газопровода | [18 empty] | Наружные сети водопровода, канализации, теплоснабжения, газопровода
| 1-100-47 | Средний разряд работы 4,7 |  | 4: чел.-ч; 5: 1.3; 6: 10.4; 7: 944.25; 8: 9820.2; Осн.З/п 9: 9820.2 | [6 empty] | Средний разряд работы 4,7
| 2 | Затраты труда машинистов |  | 4: чел.-ч; 5: 0.47; 6: 3.76; 7: 0; 8: 0; З/пМех 11: 0 | [6 empty] | Затраты труда машинистов
| 91.14.02-001 | Автомобили бортовые, грузоподъемность до 5 т |  | маш.-ч | 0.1 | 0.8 | 779.01 | 623.21 |  | 623.21 | 0 | [9 empty] | Автомобили бортовые, грузоподъемность до 5 т
| 91.17.04-033 | Агрегаты сварочные для ручной дуговой сварки на тракторе, сварочный ток до 250 А, количество постов 2, мощность трактора 79 кВт (108 л.с.) |  | маш.-ч | 0.37 | 2.96 | 1817.44 | 5379.62 |  | 5379.62 | 0 | [9 empty] | Агрегаты сварочные для ручной дуговой сварки на тракторе, сварочный ток до 250 А, количество постов 2, мощность трактора 79 кВт (108 л.с.)
| 91.17.04-042 | Аппараты для газовой сварки и резки |  | маш.-ч | 0.09 | 0.72 | 7 | 5.04 |  | 5.04 | 0 | [9 empty] | Аппараты для газовой сварки и резки
| 01.3.02.03-0001 | Ацетилен газообразный технический |  | 4: м3; 5: 0.018; 6: 0.144; 7: 711.46; 8: 102.45; Мат. 12: 102.45 | [6 empty] | Ацетилен газообразный технический
| 01.3.02.08-0001 | Кислород газообразный технический |  | 4: м3; 5: 0.074; 6: 0.592; 7: 225.84; 8: 133.7; Мат. 12: 133.7 | [6 empty] | Кислород газообразный технический
| 01.7.11.07-0227 | Электроды сварочные для сварки низколегированных и углеродистых сталей УОНИ 13/45, Э42А, диаметр 4-5 мм |  | 4: кг; 5: 0.1; 6: 0.8; 7: 160.3; 8: 128.24; Мат. 12: 128.24 | [6 empty] | Электроды сварочные для сварки низколегированных и углеродистых сталей УОНИ 13/45, Э42А, диаметр 4-5 мм
|  |  | Накладные расходы 123% ФОТ (от 13 412,46) | 8: 16497.33
|  |  | Сметная прибыль 74% ФОТ (от 13 412,46) | 8: 9925.22
|  |  | Итого c накладными и см. прибылью | 8: 46207.27
148 | ФСБЦ-23.5.02.02-0027 Приказ Минстроя России от 18.05.2022 №378/пр | Трубы стальные электросварные прямошовные из стали марок Ст2, 10, наружный диаметр 32 мм, толщина стенки 3 мм |  | м |  | 3.2 | 191.91 | 614.11 |  |  |  | 614.11 | 0 | 0 |  |  |  | Трубы стальные электросварные прямошовные из стали марок Ст2, 10, наружный диаметр 32 мм, толщина стенки 3 мм
| Наружные сети водопровода, канализации, теплоснабжения, газопровода | [18 empty] | Наружные сети водопровода, канализации, теплоснабжения, газопровода
149 | ГЭСН24-01-033-02 Приказ Минстроя России от 18.05.2022 №378/пр | Установка вентилей и клапанов обратных муфтовых диаметром: 32 мм |  | шт |  | 8 | 866.51 | 6932.03 | 6908.6 |  |  | 23.43 | 8.56 | 0 |  |  |  | Установка вентилей и клапанов обратных муфтовых диаметром: 32 мм
| Наружные сети водопровода, канализации, теплоснабжения, газопровода | [18 empty] | Наружные сети водопровода, канализации, теплоснабжения, газопровода
| 1-100-35 | Средний разряд работы 3,5 |  | 4: чел.-ч; 5: 1.07; 6: 8.56; 7: 807.08; 8: 6908.6; Осн.З/п 9: 6908.6 | [6 empty] | Средний разряд работы 3,5
| 01.7.07.29-0101 | Очес льняной |  | 4: кг; 5: 0.0122; 6: 0.0976; 7: 240.11; 8: 23.43; Мат. 12: 23.43 | [6 empty] | Очес льняной
Н | 18.1.10.01 | Арматура муфтовая |  | 4: шт; 5: 1; 6: 8; 7: 0; 8: 0; Мат. 12: 0 | [7 empty] | Арматура муфтовая
|  |  | Накладные расходы 123% ФОТ (от 6 908,60) | 8: 8497.58
|  |  | Сметная прибыль 74% ФОТ (от 6 908,60) | 8: 5112.36
|  |  | Итого c накладными и см. прибылью | 8: 20541.97
150 | ФСБЦ-18.1.09.08-1046 Приказ Минстроя России от 18.05.2022 №378/пр | Кран шаровой латунный, резьбовое присоединение, номинальный диаметр 32 мм |  | шт |  | 8 | 2979.22 | 23833.76 |  |  |  | 23833.76 | 0 | 0 |  |  |  | Кран шаровой латунный, резьбовое присоединение, номинальный диаметр 32 мм
| Наружные сети водопровода, канализации, теплоснабжения, газопровода | [18 empty] | Наружные сети водопровода, канализации, теплоснабжения, газопровода
151 | ФСБЦ-23.8.03.06-0007 Приказ Минстроя России от 18.05.2022 №378/пр | Сгон стальной в сборе с муфтой и контргайкой, диаметр условного прохода 32 мм |  | шт |  | 8 | 234.54 | 1876.32 |  |  |  | 1876.32 | 0 | 0 |  |  |  | Сгон стальной в сборе с муфтой и контргайкой, диаметр условного прохода 32 мм
| Наружные сети водопровода, канализации, теплоснабжения, газопровода | [18 empty] | Наружные сети водопровода, канализации, теплоснабжения, газопровода
Прокладка ТС | [16 empty] | Прокладка ТС
152 | ГЭСН09-08-001-02 Приказ Минстроя России от 09.08.2024 №524/пр | Установка металлических столбов высотой до 4 м: на винтовых сваях |  | 100 шт |  | 0.04 | 38102.27 | 1768.26 | 1468.65 | 55.44 | 244.17 |  | 1.93 | 0.29 |  |  |  | Установка металлических столбов высотой до 4 м: на винтовых сваях
|  | Объем=4/100 | [16 empty] | Объем=4/100
| Строительные металлические конструкции | [18 empty] | Строительные металлические конструкции
| 1-100-30 | Средний разряд работы 3,0 |  | 4: чел.-ч; 5: 48.36; 6: 1.9344; 7: 759.23; 8: 1468.65; Осн.З/п 9: 1468.65 | [6 empty] | Средний разряд работы 3,0
| 2 | Затраты труда машинистов |  | 4: чел.-ч; 5: 7.14; 6: 0.2856; 7: 0; 8: 0; З/пМех 11: 0 | [6 empty] | Затраты труда машинистов
| 91.14.02-001 | Автомобили бортовые, грузоподъемность до 5 т |  | маш.-ч | 0.97 | 0.0388 | 779.01 | 30.23 |  | 30.23 | 0 | [9 empty] | Автомобили бортовые, грузоподъемность до 5 т
| 91.16.01-001 | Электростанции передвижные, мощность 2 кВт |  | маш.-ч | 6.17 | 0.2468 | 102.15 | 25.21 |  | 25.21 | 0 | [9 empty] | Электростанции передвижные, мощность 2 кВт
Н | 07.2.07.11 | Стойки металлические опорные |  | 4: шт; 5: 100; 6: 4; 7: 0; 8: 0; Мат. 12: 0 | [7 empty] | Стойки металлические опорные
Н | 08.1.02.16 | Сваи стальные винтовые с крепежом |  | 4: компл; 5: 100; 6: 4; 7: 0; 8: 0; Мат. 12: 0 | [7 empty] | Сваи стальные винтовые с крепежом
|  |  | Накладные расходы 98% ФОТ (от 1 712,82) | 8: 1678.56
|  |  | Сметная прибыль 62% ФОТ (от 1 712,82) | 8: 1061.95
|  |  | Итого c накладными и см. прибылью | 8: 4508.77
153 | ФСБЦ-08.1.02.16-0211 Приказ Минстроя России от 14.11.2023 №817/пр | Свая винтовая стальная, тип СВЛ, двухлопастная, с литым наконечником, диаметр ствола 57 мм, толщина стенки 3 мм, диаметр лопасти 200 мм, длина 1500 мм |  | шт |  | 4 | 992.72 | 3970.88 |  |  |  | 3970.88 | 0 | 0 |  |  |  | Свая винтовая стальная, тип СВЛ, двухлопастная, с литым наконечником, диаметр ствола 57 мм, толщина стенки 3 мм, диаметр лопасти 200 мм, длина 1500 мм
| Строительные металлические конструкции | [18 empty] | Строительные металлические конструкции
154 | ФСБЦ-08.3.11.01-1100 Приказ Минстроя России от 18.05.2022 №378/пр | Швеллеры стальные горячекатаные, марки стали Ст3пс, Ст3сп, № 5У-10У, № 5П-10П |  | т |  | 0.019 | 79353.65 | 1507.72 |  |  |  | 1507.72 | 0 | 0 |  |  |  | Швеллеры стальные горячекатаные, марки стали Ст3пс, Ст3сп, № 5У-10У, № 5П-10П
|  | Объем=4*4,84/1000 | [16 empty] | Объем=4*4,84/1000
| Строительные металлические конструкции | [18 empty] | Строительные металлические конструкции
155 | ГЭСН24-01-046-03 Приказ Минстроя России от 18.05.2022 №378/пр | Установка неподвижных опор, изолированных пенополиуретаном (ППМИ), диаметром: 89 мм |  | 10 шт |  | 0.4 | 16706.41 | 8584.35 | 2917.02 | 3765.55 | 1901.78 |  | 3.41 | 1.66 |  |  |  | Установка неподвижных опор, изолированных пенополиуретаном (ППМИ), диаметром: 89 мм
|  | Объем=4/10 | [16 empty] | Объем=4/10
| Наружные сети водопровода, канализации, теплоснабжения, газопровода | [18 empty] | Наружные сети водопровода, канализации, теплоснабжения, газопровода
| 1-100-40 | Средний разряд работы 4,0 |  | 4: чел.-ч; 5: 8.53; 6: 3.412; 7: 854.93; 8: 2917.02; Осн.З/п 9: 2917.02 | [6 empty] | Средний разряд работы 4,0
| 2 | Затраты труда машинистов |  | 4: чел.-ч; 5: 4.14; 6: 1.656; 7: 0; 8: 0; З/пМех 11: 0 | [6 empty] | Затраты труда машинистов
| 91.05.05-015 | Краны на автомобильном ходу, грузоподъемность 16 т |  | маш.-ч | 4.14 | 1.656 | 2273.88 | 3765.55 |  | 3765.55 | 0 | [9 empty] | Краны на автомобильном ходу, грузоподъемность 16 т
Н | 23.1.03.01 | Опоры неподвижные, изолированные пенополиуретаном, в полиэтиленовой оболочке |  | 4: шт; 5: 10; 6: 4; 7: 0; 8: 0; Мат. 12: 0 | [7 empty] | Опоры неподвижные, изолированные пенополиуретаном, в полиэтиленовой оболочке
|  |  | Накладные расходы 123% ФОТ (от 4 818,80) | 8: 5927.12
|  |  | Сметная прибыль 74% ФОТ (от 4 818,80) | 8: 3565.91
|  |  | Итого c накладными и см. прибылью | 8: 18077.38
156 | ФСБЦ-23.1.03.01-0014 Приказ Минстроя России от 18.05.2022 №378/пр | Опора неподвижная с теплоизоляцией из пенополиуретана в полиэтиленовой оболочке, размеры щита 295х295х16 мм, длина трубы 2500 мм, толщина стенки трубы 4 мм, наружный диаметр стальной трубы 89 мм, наружный диаметр изоляции 160 мм |  | шт |  | 4 | 10705.84 | 42823.36 |  |  |  | 42823.36 | 0 | 0 |  |  |  | Опора неподвижная с теплоизоляцией из пенополиуретана в полиэтиленовой оболочке, размеры щита 295х295х16 мм, длина трубы 2500 мм, толщина стенки трубы 4 мм, наружный диаметр стальной трубы 89 мм, наружный диаметр изоляции 160 мм
| Наружные сети водопровода, канализации, теплоснабжения, газопровода | [18 empty] | Наружные сети водопровода, канализации, теплоснабжения, газопровода
157 | ГЭСН24-01-041-03 Приказ Минстроя России от 18.05.2022 №378/пр | Бесканальная прокладка в траншее стальных труб в изоляции из пенополиуретана (ППМИ) диаметром: 89 мм |  | км |  | 0.18 | 186342.94 | 42469.78 | 15864.13 | 17677.6 | 8928.05 |  | 18.98 | 7.77 |  |  |  | Бесканальная прокладка в траншее стальных труб в изоляции из пенополиуретана (ППМИ) диаметром: 89 мм
|  | Объем=90*2/1000 | [16 empty] | Объем=90*2/1000
| Наружные сети водопровода, канализации, теплоснабжения, газопровода | [18 empty] | Наружные сети водопровода, канализации, теплоснабжения, газопровода
| 1-100-38 | Средний разряд работы 3,8 |  | 4: чел.-ч; 5: 105.45; 6: 18.981; 7: 835.79; 8: 15864.13; Осн.З/п 9: 15864.13 | [6 empty] | Средний разряд работы 3,8
| 2 | Затраты труда машинистов |  | 4: чел.-ч; 5: 43.19; 6: 7.7742; 7: 0; 8: 0; З/пМех 11: 0 | [6 empty] | Затраты труда машинистов
| 91.05.05-015 | Краны на автомобильном ходу, грузоподъемность 16 т |  | маш.-ч | 43.19 | 7.7742 | 2273.88 | 17677.6 |  | 17677.6 | 0 | [9 empty] | Краны на автомобильном ходу, грузоподъемность 16 т
Н | 23.4.01.03 | Трубы стальные в пенополиуретановой изоляции |  | 4: м; 5: 1000; 6: 180; 7: 0; 8: 0; Мат. 12: 0 | [7 empty] | Трубы стальные в пенополиуретановой изоляции
|  |  | Накладные расходы 123% ФОТ (от 24 792,18) | 8: 30494.38
|  |  | Сметная прибыль 74% ФОТ (от 24 792,18) | 8: 18346.21
|  |  | Итого c накладными и см. прибылью | 8: 91310.37
158 | ФСБЦ-23.4.01.03-0073 Приказ Минстроя России от 18.05.2022 №378/пр | Трубы стальные бесшовные с тепловой изоляцией из пенополиуретана в полиэтиленовой оболочке, наружный диаметр трубы 89 мм, наружный диаметр изоляции 160 мм, толщина стенки трубы 4 мм |  | м |  | 180 | 1994.13 | 358943.4 |  |  |  | 358943.4 | 0 | 0 |  |  |  | Трубы стальные бесшовные с тепловой изоляцией из пенополиуретана в полиэтиленовой оболочке, наружный диаметр трубы 89 мм, наружный диаметр изоляции 160 мм, толщина стенки трубы 4 мм
| Наружные сети водопровода, канализации, теплоснабжения, газопровода | [18 empty] | Наружные сети водопровода, канализации, теплоснабжения, газопровода
159 | ГЭСН24-01-050-03 Приказ Минстроя России от 13.05.2024 №323/пр | Изоляция стыков труб, изолированных пенополиуретаном (ППМИ), неразъемными муфтами мастичной комплектации методом заливки, диаметром: 89 мм |  | 10 стыков |  | 2.2 | 23992.9 | 52878.42 | 44269.32 | 134.13 | 94.04 | 8380.93 | 45.06 | 0.11 |  |  |  | Изоляция стыков труб, изолированных пенополиуретаном (ППМИ), неразъемными муфтами мастичной комплектации методом заливки, диаметром: 89 мм
|  | Объем=22/10 | [16 empty] | Объем=22/10
| Наружные сети водопровода, канализации, теплоснабжения, газопровода | [18 empty] | Наружные сети водопровода, канализации, теплоснабжения, газопровода
| 2-100-05 | Рабочий 5 разряда |  | 4: чел.-ч; 5: 20.48; 6: 45.056; 7: 982.54; 8: 44269.32; Осн.З/п 9: 44269.32 | [6 empty] | Рабочий 5 разряда
| 2 | Затраты труда машинистов |  | 4: чел.-ч; 5: 0.05; 6: 0.11; 7: 0; 8: 0; З/пМех 11: 0 | [6 empty] | Затраты труда машинистов
| 91.14.02-001 | Автомобили бортовые, грузоподъемность до 5 т |  | маш.-ч | 0.05 | 0.11 | 779.01 | 85.69 |  | 85.69 | 0 | [9 empty] | Автомобили бортовые, грузоподъемность до 5 т
| 91.18.01-011 | Компрессоры поршневые передвижные с электродвигателем, давление до 0,6 МПа (6 атм), производительность до 0,83 м3/мин |  | маш.-ч | 1.39 | 3.058 | 15.84 | 48.44 |  | 48.44 | 0 | [9 empty] | Компрессоры поршневые передвижные с электродвигателем, давление до 0,6 МПа (6 атм), производительность до 0,83 м3/мин
| 01.3.02.09-0022 | Пропан-бутан смесь техническая |  | 4: кг; 5: 40.96; 6: 90.112; 7: 71.17; 8: 6413.27; Мат. 12: 6413.27 | [6 empty] | Пропан-бутан смесь техническая
| 01.7.03.04-0001 | Электроэнергия |  | 4: кВт-ч; 5: 1.78; 6: 3.916; 7: 5.75; 8: 22.52; Мат. 12: 22.52 | [6 empty] | Электроэнергия
| 01.7.17.11-0013 | Шкурка шлифовальная на тканевой основе водостойкая |  | 4: м2; 5: 0.49; 6: 1.078; 7: 1388.1; 8: 1496.37; Мат. 12: 1496.37 | [6 empty] | Шкурка шлифовальная на тканевой основе водостойкая
| 01.7.20.08-0051 | Ветошь хлопчатобумажная цветная |  | 4: кг; 5: 0.9; 6: 1.98; 7: 91.46; 8: 181.09; Мат. 12: 181.09 | [6 empty] | Ветошь хлопчатобумажная цветная
| 14.5.09.01-0001 | Ацетон технический, сорт I |  | 4: кг; 5: 1.16; 6: 2.552; 7: 104.89; 8: 267.68; Мат. 12: 267.68 | [6 empty] | Ацетон технический, сорт I
Н | 24.1.01.06 | Комплект для изоляции сварного стыка стальных труб из пенополиуретана, с полиэтиленовой муфтой |  | 4: шт; 5: 10; 6: 22; 7: 0; 8: 0; Мат. 12: 0 | [7 empty] | Комплект для изоляции сварного стыка стальных труб из пенополиуретана, с полиэтиленовой муфтой
|  |  | Накладные расходы 123% ФОТ (от 44 363,36) | 8: 54566.93
|  |  | Сметная прибыль 74% ФОТ (от 44 363,36) | 8: 32828.89
|  |  | Итого c накладными и см. прибылью | 8: 140274.24
160 | ФСБЦ-24.1.01.06-0035 Приказ Минстроя России от 18.05.2022 №378/пр | Комплект для изоляции сварного стыка стальных труб с теплоизоляцией из пенополиуретана в полиэтиленовой оболочке, с полиэтиленовой муфтой длиной 500 мм, с термоусадочными манжетами, наружный диаметр трубы 89 мм, наружный диаметр изоляции 160 мм |  | компл |  | 22 | 1519.75 | 33434.5 |  |  |  | 33434.5 | 0 | 0 |  |  |  | Комплект для изоляции сварного стыка стальных труб с теплоизоляцией из пенополиуретана в полиэтиленовой оболочке, с полиэтиленовой муфтой длиной 500 мм, с термоусадочными манжетами, наружный диаметр трубы 89 мм, наружный диаметр изоляции 160 мм
| Наружные сети водопровода, канализации, теплоснабжения, газопровода | [18 empty] | Наружные сети водопровода, канализации, теплоснабжения, газопровода
161 | ГЭСН26-01-010-01 Приказ Минстроя России от 02.08.2023 №551/пр применительно | Монтаж на трубопровод: Мат компенсационный. |  | м3 |  | 0.16 | 12537.17 | 2074.34 | 1943.63 | 62.32 | 68.39 |  | 2.24 | 0.08 |  |  |  | Монтаж на трубопровод: Мат компенсационный.
|  | Объем=0,08*2 | [16 empty] | Объем=0,08*2
| Теплоизоляционные работы | [18 empty] | Теплоизоляционные работы
| 1-100-41 | Средний разряд работы 4,1 |  | 4: чел.-ч; 5: 14; 6: 2.24; 7: 867.69; 8: 1943.63; Осн.З/п 9: 1943.63 | [6 empty] | Средний разряд работы 4,1
| 2 | Затраты труда машинистов |  | 4: чел.-ч; 5: 0.5; 6: 0.08; 7: 0; 8: 0; З/пМех 11: 0 | [6 empty] | Затраты труда машинистов
| 91.14.02-001 | Автомобили бортовые, грузоподъемность до 5 т |  | маш.-ч | 0.5 | 0.08 | 779.01 | 62.32 |  | 62.32 | 0 | [9 empty] | Автомобили бортовые, грузоподъемность до 5 т
Н | 10.1.02.02 | Листы алюминиевые, толщина 1,0 мм |  | 4: кг; 5: 0.2; 6: 0.032; 7: 0; 8: 0; Мат. 12: 0 | [7 empty] | Листы алюминиевые, толщина 1,0 мм
Н | 12.2.05.05 | Материалы теплоизоляционные |  | 4: м3; 5: 1.03; 6: 0.1648; 7: 0; 8: 0; Мат. 12: 0 | [7 empty] | Материалы теплоизоляционные
|  |  | Накладные расходы 102% ФОТ (от 2 012,02) | 8: 2052.26
|  |  | Сметная прибыль 55% ФОТ (от 2 012,02) | 8: 1106.61
|  |  | Итого c накладными и см. прибылью | 8: 5233.21
162 | ФСБЦ-12.2.07.01-1020 Приказ Минстроя России от 16.02.2024 №102/пр применительно | Мат компенсационный полиэтиленовый НПЭ 2000*1000*40 |  | м2 |  | 4 | 2355.3 | 9421.2 |  |  |  | 9421.2 | 0 | 0 |  |  |  | Мат компенсационный полиэтиленовый НПЭ 2000*1000*40
|  | Объем=2*2 | [16 empty] | Объем=2*2
| Теплоизоляционные работы | [18 empty] | Теплоизоляционные работы
163 | ГЭСН24-01-053-03 Приказ Минстроя России от 18.05.2022 №378/пр | Промывка и гидравлическое испытание трубопроводов, изолированных пенополиуретаном (ППМИ), диаметром: 89 мм |  | 100 м |  | 1.8 | 18037.16 | 36314.06 | 22178.75 | 10196.78 | 3847.19 | 91.34 | 27.81 | 4.5 |  |  |  | Промывка и гидравлическое испытание трубопроводов, изолированных пенополиуретаном (ППМИ), диаметром: 89 мм
|  | Объем=180/100 | [16 empty] | Объем=180/100
| Наружные сети водопровода, канализации, теплоснабжения, газопровода | [18 empty] | Наружные сети водопровода, канализации, теплоснабжения, газопровода
| 1-100-34 | Средний разряд работы 3,4 |  | 4: чел.-ч; 5: 15.45; 6: 27.81; 7: 797.51; 8: 22178.75; Осн.З/п 9: 22178.75 | [6 empty] | Средний разряд работы 3,4
| 2 | Затраты труда машинистов |  | 4: чел.-ч; 5: 2.5; 6: 4.5; 7: 0; 8: 0; З/пМех 11: 0 | [6 empty] | Затраты труда машинистов
| 91.10.01-001 | Агрегаты наполнительно-опрессовочные, подача до 70 м3/ч |  | маш.-ч | 2.5 | 4.5 | 2265.95 | 10196.78 |  | 10196.78 | 0 | [9 empty] | Агрегаты наполнительно-опрессовочные, подача до 70 м3/ч
| 01.7.03.01-0001 | Вода |  | 4: м3; 5: 2.09; 6: 3.762; 7: 24.28; 8: 91.34; Мат. 12: 91.34 | [6 empty] | Вода
|  |  | Накладные расходы 123% ФОТ (от 26 025,94) | 8: 32011.91
|  |  | Сметная прибыль 74% ФОТ (от 26 025,94) | 8: 19259.2
|  |  | Итого c накладными и см. прибылью | 8: 87585.17
Итоги по разделу 5 Участок тепловой сети от ТК-17 до ТК-18 : | [22 empty] | Итоги по разделу 5 Участок тепловой сети от ТК-17 до ТК-18 :
Итого прямые затраты (справочно) |  |  |  | 8: 832318.66 | [9 empty] | Итого прямые затраты (справочно)
в том числе: | [23 empty] | в том числе:
Оплата труда рабочих |  |  |  | 8: 123793.35 | [9 empty] | Оплата труда рабочих
Эксплуатация машин |  |  |  | 8: 42198.03 | [9 empty] | Эксплуатация машин
Оплата труда машинистов (Отм) |  |  |  | 8: 21395.58 | [9 empty] | Оплата труда машинистов (Отм)
Материалы |  |  |  | 8: 644931.7 | [9 empty] | Материалы
Строительные работы |  |  |  | 8: 1110102.05 | [9 empty] | Строительные работы
в том числе: | [23 empty] | в том числе:
оплата труда |  |  |  | 8: 123793.35 | [9 empty] | оплата труда
эксплуатация машин и механизмов |  |  |  | 8: 42198.03 | [9 empty] | эксплуатация машин и механизмов
оплата труда машинистов (Отм) |  |  |  | 8: 21395.58 | [9 empty] | оплата труда машинистов (Отм)
материалы |  |  |  | 8: 644931.7 | [9 empty] | материалы
накладные расходы |  |  |  | 8: 174347 | [9 empty] | накладные расходы
сметная прибыль |  |  |  | 8: 103436.39 | [9 empty] | сметная прибыль
Итого ФОТ (справочно) |  |  |  | 8: 145188.93 | [9 empty] | Итого ФОТ (справочно)
Итого накладные расходы (справочно) |  |  |  | 8: 174347 | [9 empty] | Итого накладные расходы (справочно)
Итого сметная прибыль (справочно) |  |  |  | 8: 103436.39 | [9 empty] | Итого сметная прибыль (справочно)
Итого по разделу 5 Участок тепловой сети от ТК-17 до ТК-18 |  |  |  | 8: 1110102.05; Мат. 13: 144.3879; Мат. 14: 20.921 | [10 empty] | Итого по разделу 5 Участок тепловой сети от ТК-17 до ТК-18
справочно: | [23 empty] | справочно:
Затраты труда рабочих | [23 empty] | Затраты труда рабочих
Затраты труда машинистов | [23 empty] | Затраты труда машинистов
Раздел 6. Тепловая сети от ТК-18 до ТК-19 | [15 empty] | Раздел 6. Тепловая сети от ТК-18 до ТК-19
Земляные работы | [16 empty] | Земляные работы
164 | ГЭСН01-01-009-22 Приказ Минстроя России от 18.05.2022 №378/пр | Разработка траншей экскаватором «обратная лопата» с ковшом вместимостью 0,25 м3, группа грунтов: 1 |  | 1000 м3 |  | 0.048 | 44820.65 | 3802.06 |  | 2151.39 | 1650.67 |  | 0 | 1.68 |  |  |  | Разработка траншей экскаватором «обратная лопата» с ковшом вместимостью 0,25 м3, группа грунтов: 1
|  | Объем=85*0,7*0,8/1000 | [16 empty] | Объем=85*0,7*0,8/1000
| Земляные работы, выполняемые механизированным способом | [18 empty] | Земляные работы, выполняемые механизированным способом
| 2 | Затраты труда машинистов |  | 4: чел.-ч; 5: 35; 6: 1.68; 7: 0; 8: 0; З/пМех 11: 0 | [6 empty] | Затраты труда машинистов
| 91.01.05-106 | Экскаваторы одноковшовые дизельные на пневмоколесном ходу, объем ковша 0,25 м3 |  | маш.-ч | 35 | 1.68 | 1280.59 | 2151.39 |  | 2151.39 | 0 | [9 empty] | Экскаваторы одноковшовые дизельные на пневмоколесном ходу, объем ковша 0,25 м3
|  |  | Накладные расходы 97% ФОТ (от 1 650,67) | 8: 1601.15
|  |  | Сметная прибыль 46% ФОТ (от 1 650,67) | 8: 759.31
|  |  | Итого c накладными и см. прибылью | 8: 6162.52
165 | ГЭСН27-04-001-01 Приказ Минстроя России от 09.08.2024 №524/пр | Устройство подстилающих и выравнивающих слоев оснований: из песка |  | 100 м3 |  | 0.089 | 25604.31 | 2834.83 | 915.79 | 1352.19 | 556.05 | 10.8 | 1.28 | 1.24 |  |  |  | Устройство подстилающих и выравнивающих слоев оснований: из песка
|  | Объем=85*0,7*0,15/100 | [16 empty] | Объем=85*0,7*0,15/100
| Автомобильные дороги | [18 empty] | Автомобильные дороги
| 1-100-23 | Средний разряд работы 2,3 |  | 4: чел.-ч; 5: 14.4; 6: 1.2816; 7: 714.57; 8: 915.79; Осн.З/п 9: 915.79 | [6 empty] | Средний разряд работы 2,3
| 2 | Затраты труда машинистов |  | 4: чел.-ч; 5: 13.88; 6: 1.2353; 7: 0; 8: 0; З/пМех 11: 0 | [6 empty] | Затраты труда машинистов
| 91.01.02-004 | Автогрейдеры среднего типа, мощность 99 кВт (135 л.с.) |  | маш.-ч | 1.77 | 0.15753 | 3402.08 | 535.93 |  | 535.93 | 0 | [9 empty] | Автогрейдеры среднего типа, мощность 99 кВт (135 л.с.)
| 91.06.05-011 | Погрузчики одноковшовые универсальные фронтальные пневмоколесные, номинальная вместимость основного ковша 2,6 м3, грузоподъемность 5 т |  | маш.-ч | 4.29 | 0.38181 | 2137.86 | 816.26 |  | 816.26 | 0 | [9 empty] | Погрузчики одноковшовые универсальные фронтальные пневмоколесные, номинальная вместимость основного ковша 2,6 м3, грузоподъемность 5 т
| 01.7.03.01-0001 | Вода |  | 4: м3; 5: 5; 6: 0.445; 7: 24.28; 8: 10.8; Мат. 12: 10.8 | [6 empty] | Вода
П,Н | 02.3.01.02 | Песок для строительных работ природный |  | 4: м3; 5: 0; 6: 0; 7: 0; 8: 0; Мат. 12: 0 | [7 empty] | Песок для строительных работ природный
|  |  | Накладные расходы 154% ФОТ (от 1 471,84) | 8: 2266.63
|  |  | Сметная прибыль 134% ФОТ (от 1 471,84) | 8: 1972.27
|  |  | Итого c накладными и см. прибылью | 8: 7073.73
166 | ФСБЦ-02.3.01.02-1104 Приказ Минстроя России от 18.05.2022 №378/пр | Песок природный для строительных работ I класс, средний |  | м3 |  | 8.925 | 573.7 | 5120.27 |  |  |  | 5120.27 | 0 | 0 |  |  |  | Песок природный для строительных работ I класс, средний
|  | Объем=85*0,7*0,15 | [16 empty] | Объем=85*0,7*0,15
| Автомобильные дороги | [18 empty] | Автомобильные дороги
167 | ГЭСН01-02-061-01 Приказ Минстроя России от 18.05.2022 №378/пр | Засыпка вручную траншей, пазух котлованов и ям, группа грунтов: 1 |  | 100 м3 |  | 0.179 | 59004.72 | 10561.84 | 10561.84 |  |  |  | 15.84 | 0 |  |  |  | Засыпка вручную траншей, пазух котлованов и ям, группа грунтов: 1
|  | Объем=85*0,7*0,3/100 | [16 empty] | Объем=85*0,7*0,3/100
| Земляные работы, выполняемые ручным способом | [18 empty] | Земляные работы, выполняемые ручным способом
| 1-100-15 | Средний разряд работы 1,5 |  | 4: чел.-ч; 5: 88.5; 6: 15.8415; 7: 666.72; 8: 10561.84; Осн.З/п 9: 10561.84 | [6 empty] | Средний разряд работы 1,5
|  |  | Накладные расходы 93% ФОТ (от 10 561,84) | 8: 9822.51
|  |  | Сметная прибыль 40% ФОТ (от 10 561,84) | 8: 4224.74
|  |  | Итого c накладными и см. прибылью | 8: 24609.09
168 | ГЭСН01-01-033-01 Приказ Минстроя России от 18.05.2022 №378/пр | Засыпка траншей и котлованов с перемещением грунта до 5 м бульдозерами мощностью: 59 кВт (80 л.с.), группа грунтов 1 |  | 1000 м3 |  | 0.021 | 10586.81 | 364.9 |  | 222.32 | 142.58 |  | 0 | 0.15 |  |  |  | Засыпка траншей и котлованов с перемещением грунта до 5 м бульдозерами мощностью: 59 кВт (80 л.с.), группа грунтов 1
|  | Объем=85*0,7*0,35/1000 | [16 empty] | Объем=85*0,7*0,35/1000
| Земляные работы, выполняемые механизированным способом | [18 empty] | Земляные работы, выполняемые механизированным способом
| 2 | Затраты труда машинистов |  | 4: чел.-ч; 5: 6.91; 6: 0.14511; 7: 0; 8: 0; З/пМех 11: 0 | [6 empty] | Затраты труда машинистов
| 91.01.01-034 | Бульдозеры, мощность 59 кВт (80 л.с.) |  | маш.-ч | 6.91 | 0.14511 | 1532.1 | 222.32 |  | 222.32 | 0 | [9 empty] | Бульдозеры, мощность 59 кВт (80 л.с.)
|  |  | Накладные расходы 97% ФОТ (от 142,58) | 8: 138.3
|  |  | Сметная прибыль 46% ФОТ (от 142,58) | 8: 65.59
|  |  | Итого c накладными и см. прибылью | 8: 568.79
169 | ГЭСН01-01-036-01 Приказ Минстроя России от 18.05.2022 №378/пр | Планировка площадей бульдозерами мощностью: 59 кВт (80л.с.) |  | 1000 м2 |  | 0.425 | 536.24 | 374.05 |  | 227.9 | 146.15 |  | 0 | 0.15 |  |  |  | Планировка площадей бульдозерами мощностью: 59 кВт (80л.с.)
|  | Объем=85*5/1000 | [16 empty] | Объем=85*5/1000
| Земляные работы, выполняемые механизированным способом | [18 empty] | Земляные работы, выполняемые механизированным способом
| 2 | Затраты труда машинистов |  | 4: чел.-ч; 5: 0.35; 6: 0.14875; 7: 0; 8: 0; З/пМех 11: 0 | [6 empty] | Затраты труда машинистов
| 91.01.01-034 | Бульдозеры, мощность 59 кВт (80 л.с.) |  | маш.-ч | 0.35 | 0.14875 | 1532.1 | 227.9 |  | 227.9 | 0 | [9 empty] | Бульдозеры, мощность 59 кВт (80 л.с.)
|  |  | Накладные расходы 97% ФОТ (от 146,15) | 8: 141.77
|  |  | Сметная прибыль 46% ФОТ (от 146,15) | 8: 67.23
|  |  | Итого c накладными и см. прибылью | 8: 583.05
Монтаж колодцев | [16 empty] | Монтаж колодцев
170 | ГЭСН22-04-005-02 Приказ Минстроя России от 27.12.2022 №1133/пр | Установка круглых сборных колодцев из полимерных материалов на фланцевом соединении: высотой 2 м, диаметром 1500 мм |  | шт |  | 1 | 1480.63 | 1549.02 | 1372.04 | 108.59 | 68.39 |  | 1.7 | 1.24 |  |  |  | Установка круглых сборных колодцев из полимерных материалов на фланцевом соединении: высотой 2 м, диаметром 1500 мм
| Наружные сети водопровода, канализации, теплоснабжения, газопровода | [18 empty] | Наружные сети водопровода, канализации, теплоснабжения, газопровода
| 1-100-35 | Средний разряд работы 3,5 |  | 4: чел.-ч; 5: 1.7; 6: 1.7; 7: 807.08; 8: 1372.04; Осн.З/п 9: 1372.04 | [6 empty] | Средний разряд работы 3,5
| 2 | Затраты труда машинистов |  | 4: чел.-ч; 5: 1.24; 6: 1.24; 7: 0; 8: 0; З/пМех 11: 0 | [6 empty] | Затраты труда машинистов
| 91.05.13-001 | Автомобили бортовые, грузоподъемность до 6 т, с краном-манипулятором, грузоподъемность 4 т |  | маш.-ч | 0.08 | 0.08 | 1357.37 | 108.59 |  | 108.59 | 0 | [9 empty] | Автомобили бортовые, грузоподъемность до 6 т, с краном-манипулятором, грузоподъемность 4 т
П,Н | 04.1.02.01 | Смеси бетонные |  | 4: м3; 5: 0; 6: 0; 7: 0; 8: 0; Мат. 12: 0 | [7 empty] | Смеси бетонные
Н | 18.2.04.01 | Колодцы полиэтиленовые |  | 4: компл; 5: 1; 6: 1; 7: 0; 8: 0; Мат. 12: 0 | [7 empty] | Колодцы полиэтиленовые
|  |  | Накладные расходы 123% ФОТ (от 1 440,43) | 8: 1771.73
|  |  | Сметная прибыль 74% ФОТ (от 1 440,43) | 8: 1065.92
|  |  | Итого c накладными и см. прибылью | 8: 4386.67
171 | ФСБЦ-18.2.04.01-0052 Приказ Минстроя России от 18.05.2022 №378/пр | Колодец полиэтиленовый, диаметр 1500 мм, высота 1000 мм. |  | компл |  | 1 | 153775.87 | 153775.87 |  |  |  | 153775.87 | 0 | 0 |  |  |  | Колодец полиэтиленовый, диаметр 1500 мм, высота 1000 мм.
| Наружные сети водопровода, канализации, теплоснабжения, газопровода | [18 empty] | Наружные сети водопровода, канализации, теплоснабжения, газопровода
172 | ГЭСН22-06-015-01 Приказ Минстроя России от 02.08.2023 №551/пр применительно | Заделка при проходе трубопроводов через стены колодца вспененным полиэтиленом, диаметр трубопровода: до 100 мм |  | шт |  | 4 | 1347.56 | 5424.44 | 4921.59 | 31.16 | 34.2 | 437.49 | 6.2 | 0.04 |  |  |  | Заделка при проходе трубопроводов через стены колодца вспененным полиэтиленом, диаметр трубопровода: до 100 мм
| Наружные сети водопровода, канализации, теплоснабжения, газопровода | [18 empty] | Наружные сети водопровода, канализации, теплоснабжения, газопровода
| 2-100-02 | Рабочий 2 разряда |  | 4: чел.-ч; 5: 0.03; 6: 0.12; 7: 695.43; 8: 83.45; Осн.З/п 9: 83.45 | [6 empty] | Рабочий 2 разряда
| 2-100-03 | Рабочий 3 разряда |  | 4: чел.-ч; 5: 0.94; 6: 3.76; 7: 759.23; 8: 2854.7; Осн.З/п 9: 2854.7 | [6 empty] | Рабочий 3 разряда
| 2-100-04 | Рабочий 4 разряда |  | 4: чел.-ч; 5: 0.58; 6: 2.32; 7: 854.93; 8: 1983.44; Осн.З/п 9: 1983.44 | [6 empty] | Рабочий 4 разряда
| 2 | Затраты труда машинистов |  | 4: чел.-ч; 5: 0.01; 6: 0.04; 7: 0; 8: 0; З/пМех 11: 0 | [6 empty] | Затраты труда машинистов
| 91.14.02-001 | Автомобили бортовые, грузоподъемность до 5 т |  | маш.-ч | 0.01 | 0.04 | 779.01 | 31.16 |  | 31.16 | 0 | [9 empty] | Автомобили бортовые, грузоподъемность до 5 т
| 01.7.03.01-0001 | Вода |  | 4: м3; 5: 0.001; 6: 0.004; 7: 24.28; 8: 0.1; Мат. 12: 0.1 | [6 empty] | Вода
| 01.7.07.26-0026 | Шнур пенополиэтиленовый теплоизоляционный уплотнительный, сечение круглое сплошное, диаметр 30 мм |  | 4: 100 м; 5: 0.128; 6: 0.512; 7: 854.28; 8: 437.39; Мат. 12: 437.39 | [6 empty] | Шнур пенополиэтиленовый теплоизоляционный уплотнительный, сечение круглое сплошное, диаметр 30 мм
Н | 02.3.01.02 | Песок обогащенный |  | 4: м3; 5: 0.0044; 6: 0.0176; 7: 0; 8: 0; Мат. 12: 0 | [7 empty] | Песок обогащенный
|  |  | Накладные расходы 123% ФОТ (от 4 955,79) | 8: 6095.62
|  |  | Сметная прибыль 74% ФОТ (от 4 955,79) | 8: 3667.28
|  |  | Итого c накладными и см. прибылью | 8: 15187.34
173 | ГЭСН16-02-010-02 Приказ Минстроя России от 27.12.2022 №1133/пр | Изготовление элементов и сборка узлов стальных трубопроводов диаметром: 80 мм |  | 10 м |  | 0.1 | 990.06 | 99 | 81 | 1.08 |  | 16.92 | 0.09 | 0 |  |  |  | Изготовление элементов и сборка узлов стальных трубопроводов диаметром: 80 мм
|  | Объем=1/10 | [16 empty] | Объем=1/10
| Изготовление в построечных условиях материалов, полуфабрикатов, металлических заготовок | [18 empty] | Изготовление в построечных условиях материалов, полуфабрикатов, металлических заготовок
| 1-100-42 | Средний разряд работы 4,2 |  | 4: чел.-ч; 5: 0.92; 6: 0.092; 7: 880.45; 8: 81; Осн.З/п 9: 81 | [6 empty] | Средний разряд работы 4,2
| 91.17.04-042 | Аппараты для газовой сварки и резки |  | маш.-ч | 0.07 | 0.007 | 7 | 0.05 |  | 0.05 | 0 | [9 empty] | Аппараты для газовой сварки и резки
| 91.17.04-233 | Аппараты сварочные для ручной дуговой сварки, сварочный ток до 350 А |  | маш.-ч | 0.38 | 0.038 | 27.21 | 1.03 |  | 1.03 | 0 | [9 empty] | Аппараты сварочные для ручной дуговой сварки, сварочный ток до 350 А
| 01.3.02.08-0001 | Кислород газообразный технический |  | 4: м3; 5: 0.0303; 6: 0.00303; 7: 225.84; 8: 0.68; Мат. 12: 0.68 | [6 empty] | Кислород газообразный технический
| 01.3.02.09-0022 | Пропан-бутан смесь техническая |  | 4: кг; 5: 2.0819; 6: 0.20819; 7: 71.17; 8: 14.82; Мат. 12: 14.82 | [6 empty] | Пропан-бутан смесь техническая
| 01.7.03.04-0001 | Электроэнергия |  | 4: кВт-ч; 5: 0.468; 6: 0.0468; 7: 5.75; 8: 0.27; Мат. 12: 0.27 | [6 empty] | Электроэнергия
| 01.7.11.07-0039 | Электроды сварочные для сварки низколегированных и углеродистых сталей Э50, диаметр 4 мм |  | 4: кг; 5: 0.0598; 6: 0.00598; 7: 192.62; 8: 1.15; Мат. 12: 1.15 | [6 empty] | Электроды сварочные для сварки низколегированных и углеродистых сталей Э50, диаметр 4 мм
П,Н | 23.5.02.02 | Трубы стальные |  | 4: м; 5: 0; 6: 0; 7: 0; 8: 0; Мат. 12: 0 | [7 empty] | Трубы стальные
П,Н | 23.8.03.12 | Части фасонные стальные |  | 4: т; 5: 0; 6: 0; 7: 0; 8: 0; Мат. 12: 0 | [7 empty] | Части фасонные стальные
|  |  | Накладные расходы 73% ФОТ (от 81,00) | 8: 59.13
|  |  | Сметная прибыль 34% ФОТ (от 81,00) | 8: 27.54
|  |  | Итого c накладными и см. прибылью | 8: 185.67
174 | ФСБЦ-23.5.02.02-0039 Приказ Минстроя России от 18.05.2022 №378/пр | Трубы стальные электросварные прямошовные из стали марок Ст2, 10, наружный диаметр 76 мм, толщина стенки 3,5 мм |  | м |  | 1 | 335.49 | 335.49 |  |  |  | 335.49 | 0 | 0 |  |  |  | Трубы стальные электросварные прямошовные из стали марок Ст2, 10, наружный диаметр 76 мм, толщина стенки 3,5 мм
| Изготовление в построечных условиях материалов, полуфабрикатов, металлических заготовок | [18 empty] | Изготовление в построечных условиях материалов, полуфабрикатов, металлических заготовок
175 | ГЭСН16-02-010-01 Приказ Минстроя России от 27.12.2022 №1133/пр | Изготовление элементов и сборка узлов стальных трубопроводов диаметром: 50 мм |  | 10 м |  | 0.1 | 681.72 | 68.17 | 60.75 | 0.53 |  | 6.89 | 0.07 | 0 |  |  |  | Изготовление элементов и сборка узлов стальных трубопроводов диаметром: 50 мм
|  | Объем=1/10 | [16 empty] | Объем=1/10
| Изготовление в построечных условиях материалов, полуфабрикатов, металлических заготовок | [18 empty] | Изготовление в построечных условиях материалов, полуфабрикатов, металлических заготовок
| 1-100-42 | Средний разряд работы 4,2 |  | 4: чел.-ч; 5: 0.69; 6: 0.069; 7: 880.45; 8: 60.75; Осн.З/п 9: 60.75 | [6 empty] | Средний разряд работы 4,2
| 91.17.04-042 | Аппараты для газовой сварки и резки |  | маш.-ч | 0.06 | 0.006 | 7 | 0.04 |  | 0.04 | 0 | [9 empty] | Аппараты для газовой сварки и резки
| 91.17.04-233 | Аппараты сварочные для ручной дуговой сварки, сварочный ток до 350 А |  | маш.-ч | 0.18 | 0.018 | 27.21 | 0.49 |  | 0.49 | 0 | [9 empty] | Аппараты сварочные для ручной дуговой сварки, сварочный ток до 350 А
| 01.3.02.08-0001 | Кислород газообразный технический |  | 4: м3; 5: 0.0117; 6: 0.00117; 7: 225.84; 8: 0.26; Мат. 12: 0.26 | [6 empty] | Кислород газообразный технический
| 01.3.02.09-0022 | Пропан-бутан смесь техническая |  | 4: кг; 5: 0.8066; 6: 0.08066; 7: 71.17; 8: 5.74; Мат. 12: 5.74 | [6 empty] | Пропан-бутан смесь техническая
| 01.7.03.04-0001 | Электроэнергия |  | 4: кВт-ч; 5: 0.288; 6: 0.0288; 7: 5.75; 8: 0.17; Мат. 12: 0.17 | [6 empty] | Электроэнергия
| 01.7.11.07-0039 | Электроды сварочные для сварки низколегированных и углеродистых сталей Э50, диаметр 4 мм |  | 4: кг; 5: 0.0373; 6: 0.00373; 7: 192.62; 8: 0.72; Мат. 12: 0.72 | [6 empty] | Электроды сварочные для сварки низколегированных и углеродистых сталей Э50, диаметр 4 мм
П,Н | 23.5.02.02 | Трубы стальные |  | 4: м; 5: 0; 6: 0; 7: 0; 8: 0; Мат. 12: 0 | [7 empty] | Трубы стальные
П,Н | 23.8.03.12 | Части фасонные стальные |  | 4: т; 5: 0; 6: 0; 7: 0; 8: 0; Мат. 12: 0 | [7 empty] | Части фасонные стальные
|  |  | Накладные расходы 73% ФОТ (от 60,75) | 8: 44.35
|  |  | Сметная прибыль 34% ФОТ (от 60,75) | 8: 20.66
|  |  | Итого c накладными и см. прибылью | 8: 133.18
176 | ФСБЦ-23.5.02.02-0027 Приказ Минстроя России от 18.05.2022 №378/пр | Трубы стальные электросварные прямошовные из стали марок Ст2, 10, наружный диаметр 32 мм, толщина стенки 3 мм |  | м |  | 1 | 191.91 | 191.91 |  |  |  | 191.91 | 0 | 0 |  |  |  | Трубы стальные электросварные прямошовные из стали марок Ст2, 10, наружный диаметр 32 мм, толщина стенки 3 мм
| Изготовление в построечных условиях материалов, полуфабрикатов, металлических заготовок | [18 empty] | Изготовление в построечных условиях материалов, полуфабрикатов, металлических заготовок
177 | ФСБЦ-23.8.04.06-0310 Приказ Минстроя России от 18.05.2022 №378/пр применительно | Отвод 90° с радиусом кривизны R=1,5 Ду на давление до 16 МПа, номинальный диаметр 32 мм, наружный диаметр 38 мм, толщина стенки 3,0 мм |  | шт |  | 2 | 91.76 | 183.52 |  |  |  | 183.52 | 0 | 0 |  |  |  | Отвод 90° с радиусом кривизны R=1,5 Ду на давление до 16 МПа, номинальный диаметр 32 мм, наружный диаметр 38 мм, толщина стенки 3,0 мм
| Наружные сети водопровода, канализации, теплоснабжения, газопровода | [18 empty] | Наружные сети водопровода, канализации, теплоснабжения, газопровода
178 | ГЭСН24-01-032-01 Приказ Минстроя России от 07.02.2025 №69/пр применительно | Установка задвижек или клапанов стальных для горячей воды и пара диаметром:25 мм |  | 10 компл |  | 0.2 | 46125.65 | 9235.39 | 6846.65 | 49.96 | 10.26 | 2328.52 | 7.88 | 0.99 |  |  |  | Установка задвижек или клапанов стальных для горячей воды и пара диаметром:25 мм
|  | Объем=2/10 | [16 empty] | Объем=2/10
| Наружные сети водопровода, канализации, теплоснабжения, газопровода | [18 empty] | Наружные сети водопровода, канализации, теплоснабжения, газопровода
| 2-100-02 | Рабочий 2 разряда |  | 4: чел.-ч; 5: 0.48; 6: 0.096; 7: 695.43; 8: 66.76; Осн.З/п 9: 66.76 | [6 empty] | Рабочий 2 разряда
| 2-100-03 | Рабочий 3 разряда |  | 4: чел.-ч; 5: 5.87; 6: 1.174; 7: 759.23; 8: 891.34; Осн.З/п 9: 891.34 | [6 empty] | Рабочий 3 разряда
| 2-100-04 | Рабочий 4 разряда |  | 4: чел.-ч; 5: 23.9; 6: 4.78; 7: 854.93; 8: 4086.57; Осн.З/п 9: 4086.57 | [6 empty] | Рабочий 4 разряда
| 2-100-05 | Рабочий 5 разряда |  | 4: чел.-ч; 5: 9.17; 6: 1.834; 7: 982.54; 8: 1801.98; Осн.З/п 9: 1801.98 | [6 empty] | Рабочий 5 разряда
| 2 | Затраты труда машинистов |  | 4: чел.-ч; 5: 4.95; 6: 0.99; 7: 0; 8: 0; З/пМех 11: 0 | [6 empty] | Затраты труда машинистов
| 91.14.02-001 | Автомобили бортовые, грузоподъемность до 5 т |  | маш.-ч | 0.06 | 0.012 | 779.01 | 9.35 |  | 9.35 | 0 | [9 empty] | Автомобили бортовые, грузоподъемность до 5 т
| 91.17.04-042 | Аппараты для газовой сварки и резки |  | маш.-ч | 1.8 | 0.36 | 7 | 2.52 |  | 2.52 | 0 | [9 empty] | Аппараты для газовой сварки и резки
| 91.17.04-233 | Аппараты сварочные для ручной дуговой сварки, сварочный ток до 350 А |  | маш.-ч | 7 | 1.4 | 27.21 | 38.09 |  | 38.09 | 0 | [9 empty] | Аппараты сварочные для ручной дуговой сварки, сварочный ток до 350 А
| 01.3.02.08-0001 | Кислород газообразный технический |  | 4: м3; 5: 0.26; 6: 0.052; 7: 225.84; 8: 11.74; Мат. 12: 11.74 | [6 empty] | Кислород газообразный технический
| 01.7.03.04-0001 | Электроэнергия |  | 4: кВт-ч; 5: 4.7; 6: 0.94; 7: 5.75; 8: 5.41; Мат. 12: 5.41 | [6 empty] | Электроэнергия
| 01.7.11.07-0227 | Электроды сварочные для сварки низколегированных и углеродистых сталей УОНИ 13/45, Э42А, диаметр 4-5 мм |  | 4: кг; 5: 1.22; 6: 0.244; 7: 160.3; 8: 39.11; Мат. 12: 39.11 | [6 empty] | Электроды сварочные для сварки низколегированных и углеродистых сталей УОНИ 13/45, Э42А, диаметр 4-5 мм
Н | 18.1.02.01 | Задвижки стальные для горячей воды и пара (или клапаны) |  | 4: компл; 5: 10; 6: 2; 7: 0; 8: 0; Мат. 12: 0 | [7 empty] | Задвижки стальные для горячей воды и пара (или клапаны)
| 01.7.17.07-0054 | Круг шлифовальный прямого профиля, размеры 230х5х22 мм |  | 4: шт; 5: 0.15; 6: 0.03; 7: 130.79; 8: 3.92; Мат. 12: 3.92 | [6 empty] | Круг шлифовальный прямого профиля, размеры 230х5х22 мм
| 07.2.07.12-0011 | Металлоконструкции зданий и сооружений с преобладанием гнутых профилей и круглых труб |  | 4: т; 5: 0.081; 6: 0.0162; 7: 140020.82; 8: 2268.34; Мат. 12: 2268.34 | [6 empty] | Металлоконструкции зданий и сооружений с преобладанием гнутых профилей и круглых труб
Н | 23.1.03.04 | Опора скользящая |  | 4: шт; 5: 10; 6: 2; 7: 0; 8: 0; Мат. 12: 0 | [7 empty] | Опора скользящая
Н | 23.8.03.12 | Фланцы ответные |  | 4: компл; 5: 20; 6: 4; 7: 0; 8: 0; Мат. 12: 0 | [7 empty] | Фланцы ответные
|  |  | Накладные расходы 123% ФОТ (от 6 856,91) | 8: 8434
|  |  | Сметная прибыль 74% ФОТ (от 6 856,91) | 8: 5074.11
|  |  | Итого c накладными и см. прибылью | 8: 22743.5
179 | ФСБЦ-18.1.09.07-0181 Приказ Минстроя России от 18.05.2022 №378/пр | Кран стальной шаровой, с рукояткой, присоединение к трубопроводу под приварку, номинальное давление 2,5 МПа, номинальный диаметр 25 мм |  | шт |  | 2 | 2813.05 | 5626.1 |  |  |  | 5626.1 | 0 | 0 |  |  |  | Кран стальной шаровой, с рукояткой, присоединение к трубопроводу под приварку, номинальное давление 2,5 МПа, номинальный диаметр 25 мм
| Наружные сети водопровода, канализации, теплоснабжения, газопровода | [18 empty] | Наружные сети водопровода, канализации, теплоснабжения, газопровода
180 | ГЭСН24-01-032-01 Приказ Минстроя России от 07.02.2025 №69/пр применительно | Установка задвижек или клапанов стальных для горячей воды и пара диаметром:15 мм |  | 10 компл |  | 0.2 | 46125.65 | 9235.39 | 6846.65 | 49.96 | 10.26 | 2328.52 | 7.88 | 0.99 |  |  |  | Установка задвижек или клапанов стальных для горячей воды и пара диаметром:15 мм
|  | Объем=2/10 | [16 empty] | Объем=2/10
| Наружные сети водопровода, канализации, теплоснабжения, газопровода | [18 empty] | Наружные сети водопровода, канализации, теплоснабжения, газопровода
| 2-100-02 | Рабочий 2 разряда |  | 4: чел.-ч; 5: 0.48; 6: 0.096; 7: 695.43; 8: 66.76; Осн.З/п 9: 66.76 | [6 empty] | Рабочий 2 разряда
| 2-100-03 | Рабочий 3 разряда |  | 4: чел.-ч; 5: 5.87; 6: 1.174; 7: 759.23; 8: 891.34; Осн.З/п 9: 891.34 | [6 empty] | Рабочий 3 разряда
| 2-100-04 | Рабочий 4 разряда |  | 4: чел.-ч; 5: 23.9; 6: 4.78; 7: 854.93; 8: 4086.57; Осн.З/п 9: 4086.57 | [6 empty] | Рабочий 4 разряда
| 2-100-05 | Рабочий 5 разряда |  | 4: чел.-ч; 5: 9.17; 6: 1.834; 7: 982.54; 8: 1801.98; Осн.З/п 9: 1801.98 | [6 empty] | Рабочий 5 разряда
| 2 | Затраты труда машинистов |  | 4: чел.-ч; 5: 4.95; 6: 0.99; 7: 0; 8: 0; З/пМех 11: 0 | [6 empty] | Затраты труда машинистов
| 91.14.02-001 | Автомобили бортовые, грузоподъемность до 5 т |  | маш.-ч | 0.06 | 0.012 | 779.01 | 9.35 |  | 9.35 | 0 | [9 empty] | Автомобили бортовые, грузоподъемность до 5 т
| 91.17.04-042 | Аппараты для газовой сварки и резки |  | маш.-ч | 1.8 | 0.36 | 7 | 2.52 |  | 2.52 | 0 | [9 empty] | Аппараты для газовой сварки и резки
| 91.17.04-233 | Аппараты сварочные для ручной дуговой сварки, сварочный ток до 350 А |  | маш.-ч | 7 | 1.4 | 27.21 | 38.09 |  | 38.09 | 0 | [9 empty] | Аппараты сварочные для ручной дуговой сварки, сварочный ток до 350 А
| 01.3.02.08-0001 | Кислород газообразный технический |  | 4: м3; 5: 0.26; 6: 0.052; 7: 225.84; 8: 11.74; Мат. 12: 11.74 | [6 empty] | Кислород газообразный технический
| 01.7.03.04-0001 | Электроэнергия |  | 4: кВт-ч; 5: 4.7; 6: 0.94; 7: 5.75; 8: 5.41; Мат. 12: 5.41 | [6 empty] | Электроэнергия
| 01.7.11.07-0227 | Электроды сварочные для сварки низколегированных и углеродистых сталей УОНИ 13/45, Э42А, диаметр 4-5 мм |  | 4: кг; 5: 1.22; 6: 0.244; 7: 160.3; 8: 39.11; Мат. 12: 39.11 | [6 empty] | Электроды сварочные для сварки низколегированных и углеродистых сталей УОНИ 13/45, Э42А, диаметр 4-5 мм
Н | 18.1.02.01 | Задвижки стальные для горячей воды и пара (или клапаны) |  | 4: компл; 5: 10; 6: 2; 7: 0; 8: 0; Мат. 12: 0 | [7 empty] | Задвижки стальные для горячей воды и пара (или клапаны)
| 01.7.17.07-0054 | Круг шлифовальный прямого профиля, размеры 230х5х22 мм |  | 4: шт; 5: 0.15; 6: 0.03; 7: 130.79; 8: 3.92; Мат. 12: 3.92 | [6 empty] | Круг шлифовальный прямого профиля, размеры 230х5х22 мм
| 07.2.07.12-0011 | Металлоконструкции зданий и сооружений с преобладанием гнутых профилей и круглых труб |  | 4: т; 5: 0.081; 6: 0.0162; 7: 140020.82; 8: 2268.34; Мат. 12: 2268.34 | [6 empty] | Металлоконструкции зданий и сооружений с преобладанием гнутых профилей и круглых труб
Н | 23.1.03.04 | Опора скользящая |  | 4: шт; 5: 10; 6: 2; 7: 0; 8: 0; Мат. 12: 0 | [7 empty] | Опора скользящая
Н | 23.8.03.12 | Фланцы ответные |  | 4: компл; 5: 20; 6: 4; 7: 0; 8: 0; Мат. 12: 0 | [7 empty] | Фланцы ответные
|  |  | Накладные расходы 123% ФОТ (от 6 856,91) | 8: 8434
|  |  | Сметная прибыль 74% ФОТ (от 6 856,91) | 8: 5074.11
|  |  | Итого c накладными и см. прибылью | 8: 22743.5
181 | ФСБЦ-18.1.09.07-0221 Приказ Минстроя России от 18.05.2022 №378/пр | Кран шаровой под приварку, стандартнопроходные, из стали 20, КШ.Ц.П.015.040.02, номинальное давление 4,0 МПа, длина 200 мм, условный диаметр 15 мм |  | шт |  | 2 | 1077.64 | 2155.28 |  |  |  | 2155.28 | 0 | 0 |  |  |  | Кран шаровой под приварку, стандартнопроходные, из стали 20, КШ.Ц.П.015.040.02, номинальное давление 4,0 МПа, длина 200 мм, условный диаметр 15 мм
| Наружные сети водопровода, канализации, теплоснабжения, газопровода | [18 empty] | Наружные сети водопровода, канализации, теплоснабжения, газопровода
182 | ГЭСН24-01-032-02 Приказ Минстроя России от 07.02.2025 №69/пр применительно | Установка задвижек или клапанов стальных для горячей воды и пара диаметром: 65 мм |  | 10 компл |  | 0.2 | 59960.43 | 12009.18 | 9170.14 | 67.36 | 17.1 | 2754.58 | 10.59 | 1.49 |  |  |  | Установка задвижек или клапанов стальных для горячей воды и пара диаметром: 65 мм
|  | Объем=2/10 | [16 empty] | Объем=2/10
| Наружные сети водопровода, канализации, теплоснабжения, газопровода | [18 empty] | Наружные сети водопровода, канализации, теплоснабжения, газопровода
| 2-100-02 | Рабочий 2 разряда |  | 4: чел.-ч; 5: 0.64; 6: 0.128; 7: 695.43; 8: 89.02; Осн.З/п 9: 89.02 | [6 empty] | Рабочий 2 разряда
| 2-100-03 | Рабочий 3 разряда |  | 4: чел.-ч; 5: 8.55; 6: 1.71; 7: 759.23; 8: 1298.28; Осн.З/п 9: 1298.28 | [6 empty] | Рабочий 3 разряда
| 2-100-04 | Рабочий 4 разряда |  | 4: чел.-ч; 5: 32.14; 6: 6.428; 7: 854.93; 8: 5495.49; Осн.З/п 9: 5495.49 | [6 empty] | Рабочий 4 разряда
| 2-100-05 | Рабочий 5 разряда |  | 4: чел.-ч; 5: 11.64; 6: 2.328; 7: 982.54; 8: 2287.35; Осн.З/п 9: 2287.35 | [6 empty] | Рабочий 5 разряда
| 2 | Затраты труда машинистов |  | 4: чел.-ч; 5: 7.43; 6: 1.486; 7: 0; 8: 0; З/пМех 11: 0 | [6 empty] | Затраты труда машинистов
| 91.14.02-001 | Автомобили бортовые, грузоподъемность до 5 т |  | маш.-ч | 0.1 | 0.02 | 779.01 | 15.58 |  | 15.58 | 0 | [9 empty] | Автомобили бортовые, грузоподъемность до 5 т
| 91.17.04-042 | Аппараты для газовой сварки и резки |  | маш.-ч | 2 | 0.4 | 7 | 2.8 |  | 2.8 | 0 | [9 empty] | Аппараты для газовой сварки и резки
| 91.17.04-233 | Аппараты сварочные для ручной дуговой сварки, сварочный ток до 350 А |  | маш.-ч | 9 | 1.8 | 27.21 | 48.98 |  | 48.98 | 0 | [9 empty] | Аппараты сварочные для ручной дуговой сварки, сварочный ток до 350 А
| 01.3.02.08-0001 | Кислород газообразный технический |  | 4: м3; 5: 0.4; 6: 0.08; 7: 225.84; 8: 18.07; Мат. 12: 18.07 | [6 empty] | Кислород газообразный технический
| 01.7.03.04-0001 | Электроэнергия |  | 4: кВт-ч; 5: 6.62; 6: 1.324; 7: 5.75; 8: 7.61; Мат. 12: 7.61 | [6 empty] | Электроэнергия
| 01.7.11.07-0227 | Электроды сварочные для сварки низколегированных и углеродистых сталей УОНИ 13/45, Э42А, диаметр 4-5 мм |  | 4: кг; 5: 2.79; 6: 0.558; 7: 160.3; 8: 89.45; Мат. 12: 89.45 | [6 empty] | Электроды сварочные для сварки низколегированных и углеродистых сталей УОНИ 13/45, Э42А, диаметр 4-5 мм
Н | 18.1.02.01 | Задвижки стальные для горячей воды и пара (или клапаны) |  | 4: компл; 5: 10; 6: 2; 7: 0; 8: 0; Мат. 12: 0 | [7 empty] | Задвижки стальные для горячей воды и пара (или клапаны)
| 01.7.17.07-0054 | Круг шлифовальный прямого профиля, размеры 230х5х22 мм |  | 4: шт; 5: 0.27; 6: 0.054; 7: 130.79; 8: 7.06; Мат. 12: 7.06 | [6 empty] | Круг шлифовальный прямого профиля, размеры 230х5х22 мм
| 07.2.07.12-0011 | Металлоконструкции зданий и сооружений с преобладанием гнутых профилей и круглых труб |  | 4: т; 5: 0.094; 6: 0.0188; 7: 140020.82; 8: 2632.39; Мат. 12: 2632.39 | [6 empty] | Металлоконструкции зданий и сооружений с преобладанием гнутых профилей и круглых труб
Н | 23.1.03.04 | Опора скользящая |  | 4: шт; 5: 10; 6: 2; 7: 0; 8: 0; Мат. 12: 0 | [7 empty] | Опора скользящая
Н | 23.8.03.12 | Фланцы ответные |  | 4: компл; 5: 20; 6: 4; 7: 0; 8: 0; Мат. 12: 0 | [7 empty] | Фланцы ответные
|  |  | Накладные расходы 123% ФОТ (от 9 187,24) | 8: 11300.31
|  |  | Сметная прибыль 74% ФОТ (от 9 187,24) | 8: 6798.56
|  |  | Итого c накладными и см. прибылью | 8: 30108.05
183 | ФСБЦ-18.1.09.11-0154 Приказ Минстроя России от 18.05.2022 №378/пр | Кран шаровой фланцевый для воды, пара, нефтепродуктов, из коррозионно-стойкой стали, номинальное давление 2,5 МПа, номинальный диаметр 65 мм |  | шт |  | 2 | 20343.37 | 40686.74 |  |  |  | 40686.74 | 0 | 0 |  |  |  | Кран шаровой фланцевый для воды, пара, нефтепродуктов, из коррозионно-стойкой стали, номинальное давление 2,5 МПа, номинальный диаметр 65 мм
| Наружные сети водопровода, канализации, теплоснабжения, газопровода | [18 empty] | Наружные сети водопровода, канализации, теплоснабжения, газопровода
184 | ФСБЦ-23.8.03.09-0457 Приказ Минстроя России от 11.05.2023 №335/пр | Фланцы ответные из стали 12Х18Н10Т, приварные, в комплекте (2 фланца, 2 прокладки, болты, гайки), номинальное давление 1,0 МПа, номинальный диаметр 65 мм |  | компл |  | 2 | 5503.58 | 11007.16 |  |  |  | 11007.16 | 0 | 0 |  |  |  | Фланцы ответные из стали 12Х18Н10Т, приварные, в комплекте (2 фланца, 2 прокладки, болты, гайки), номинальное давление 1,0 МПа, номинальный диаметр 65 мм
| Наружные сети водопровода, канализации, теплоснабжения, газопровода | [18 empty] | Наружные сети водопровода, канализации, теплоснабжения, газопровода
185 | ГЭСН22-06-005-01 Приказ Минстроя России от 18.05.2022 №378/пр | Врезка в существующие сети из стальных труб стальных штуцеров (патрубков) диаметром: 32 мм |  | шт |  | 12 | 2024.06 | 29677.09 | 14730.3 | 9011.8 | 5388.4 | 546.59 | 15.6 | 5.64 |  |  |  | Врезка в существующие сети из стальных труб стальных штуцеров (патрубков) диаметром: 32 мм
| Наружные сети водопровода, канализации, теплоснабжения, газопровода | [18 empty] | Наружные сети водопровода, канализации, теплоснабжения, газопровода
| 1-100-47 | Средний разряд работы 4,7 |  | 4: чел.-ч; 5: 1.3; 6: 15.6; 7: 944.25; 8: 14730.3; Осн.З/п 9: 14730.3 | [6 empty] | Средний разряд работы 4,7
| 2 | Затраты труда машинистов |  | 4: чел.-ч; 5: 0.47; 6: 5.64; 7: 0; 8: 0; З/пМех 11: 0 | [6 empty] | Затраты труда машинистов
| 91.14.02-001 | Автомобили бортовые, грузоподъемность до 5 т |  | маш.-ч | 0.1 | 1.2 | 779.01 | 934.81 |  | 934.81 | 0 | [9 empty] | Автомобили бортовые, грузоподъемность до 5 т
| 91.17.04-033 | Агрегаты сварочные для ручной дуговой сварки на тракторе, сварочный ток до 250 А, количество постов 2, мощность трактора 79 кВт (108 л.с.) |  | маш.-ч | 0.37 | 4.44 | 1817.44 | 8069.43 |  | 8069.43 | 0 | [9 empty] | Агрегаты сварочные для ручной дуговой сварки на тракторе, сварочный ток до 250 А, количество постов 2, мощность трактора 79 кВт (108 л.с.)
| 91.17.04-042 | Аппараты для газовой сварки и резки |  | маш.-ч | 0.09 | 1.08 | 7 | 7.56 |  | 7.56 | 0 | [9 empty] | Аппараты для газовой сварки и резки
| 01.3.02.03-0001 | Ацетилен газообразный технический |  | 4: м3; 5: 0.018; 6: 0.216; 7: 711.46; 8: 153.68; Мат. 12: 153.68 | [6 empty] | Ацетилен газообразный технический
| 01.3.02.08-0001 | Кислород газообразный технический |  | 4: м3; 5: 0.074; 6: 0.888; 7: 225.84; 8: 200.55; Мат. 12: 200.55 | [6 empty] | Кислород газообразный технический
| 01.7.11.07-0227 | Электроды сварочные для сварки низколегированных и углеродистых сталей УОНИ 13/45, Э42А, диаметр 4-5 мм |  | 4: кг; 5: 0.1; 6: 1.2; 7: 160.3; 8: 192.36; Мат. 12: 192.36 | [6 empty] | Электроды сварочные для сварки низколегированных и углеродистых сталей УОНИ 13/45, Э42А, диаметр 4-5 мм
|  |  | Накладные расходы 123% ФОТ (от 20 118,70) | 8: 24746
|  |  | Сметная прибыль 74% ФОТ (от 20 118,70) | 8: 14887.84
|  |  | Итого c накладными и см. прибылью | 8: 69310.93
186 | ФСБЦ-23.5.02.02-0027 Приказ Минстроя России от 18.05.2022 №378/пр | Трубы стальные электросварные прямошовные из стали марок Ст2, 10, наружный диаметр 32 мм, толщина стенки 3 мм |  | м |  | 4.8 | 191.91 | 921.17 |  |  |  | 921.17 | 0 | 0 |  |  |  | Трубы стальные электросварные прямошовные из стали марок Ст2, 10, наружный диаметр 32 мм, толщина стенки 3 мм
| Наружные сети водопровода, канализации, теплоснабжения, газопровода | [18 empty] | Наружные сети водопровода, канализации, теплоснабжения, газопровода
187 | ГЭСН24-01-033-02 Приказ Минстроя России от 18.05.2022 №378/пр | Установка вентилей и клапанов обратных муфтовых диаметром: 32 мм |  | шт |  | 13 | 866.51 | 11264.56 | 11226.48 |  |  | 38.08 | 13.91 | 0 |  |  |  | Установка вентилей и клапанов обратных муфтовых диаметром: 32 мм
| Наружные сети водопровода, канализации, теплоснабжения, газопровода | [18 empty] | Наружные сети водопровода, канализации, теплоснабжения, газопровода
| 1-100-35 | Средний разряд работы 3,5 |  | 4: чел.-ч; 5: 1.07; 6: 13.91; 7: 807.08; 8: 11226.48; Осн.З/п 9: 11226.48 | [6 empty] | Средний разряд работы 3,5
| 01.7.07.29-0101 | Очес льняной |  | 4: кг; 5: 0.0122; 6: 0.1586; 7: 240.11; 8: 38.08; Мат. 12: 38.08 | [6 empty] | Очес льняной
Н | 18.1.10.01 | Арматура муфтовая |  | 4: шт; 5: 1; 6: 13; 7: 0; 8: 0; Мат. 12: 0 | [7 empty] | Арматура муфтовая
|  |  | Накладные расходы 123% ФОТ (от 11 226,48) | 8: 13808.57
|  |  | Сметная прибыль 74% ФОТ (от 11 226,48) | 8: 8307.6
|  |  | Итого c накладными и см. прибылью | 8: 33380.73
188 | ФСБЦ-18.1.09.08-1046 Приказ Минстроя России от 18.05.2022 №378/пр | Кран шаровой латунный, резьбовое присоединение, номинальный диаметр 32 мм |  | шт |  | 13 | 2979.22 | 38729.86 |  |  |  | 38729.86 | 0 | 0 |  |  |  | Кран шаровой латунный, резьбовое присоединение, номинальный диаметр 32 мм
| Наружные сети водопровода, канализации, теплоснабжения, газопровода | [18 empty] | Наружные сети водопровода, канализации, теплоснабжения, газопровода
189 | ФСБЦ-23.8.03.06-0007 Приказ Минстроя России от 18.05.2022 №378/пр | Сгон стальной в сборе с муфтой и контргайкой, диаметр условного прохода 32 мм |  | шт |  | 14 | 234.54 | 3283.56 |  |  |  | 3283.56 | 0 | 0 |  |  |  | Сгон стальной в сборе с муфтой и контргайкой, диаметр условного прохода 32 мм
| Наружные сети водопровода, канализации, теплоснабжения, газопровода | [18 empty] | Наружные сети водопровода, канализации, теплоснабжения, газопровода
Прокладка ТС | [16 empty] | Прокладка ТС
190 | ГЭСН09-08-001-02 Приказ Минстроя России от 09.08.2024 №524/пр | Установка металлических столбов высотой до 4 м: на винтовых сваях |  | 100 шт |  | 0.04 | 38102.27 | 1768.26 | 1468.65 | 55.44 | 244.17 |  | 1.93 | 0.29 |  |  |  | Установка металлических столбов высотой до 4 м: на винтовых сваях
|  | Объем=4/100 | [16 empty] | Объем=4/100
| Строительные металлические конструкции | [18 empty] | Строительные металлические конструкции
| 1-100-30 | Средний разряд работы 3,0 |  | 4: чел.-ч; 5: 48.36; 6: 1.9344; 7: 759.23; 8: 1468.65; Осн.З/п 9: 1468.65 | [6 empty] | Средний разряд работы 3,0
| 2 | Затраты труда машинистов |  | 4: чел.-ч; 5: 7.14; 6: 0.2856; 7: 0; 8: 0; З/пМех 11: 0 | [6 empty] | Затраты труда машинистов
| 91.14.02-001 | Автомобили бортовые, грузоподъемность до 5 т |  | маш.-ч | 0.97 | 0.0388 | 779.01 | 30.23 |  | 30.23 | 0 | [9 empty] | Автомобили бортовые, грузоподъемность до 5 т
| 91.16.01-001 | Электростанции передвижные, мощность 2 кВт |  | маш.-ч | 6.17 | 0.2468 | 102.15 | 25.21 |  | 25.21 | 0 | [9 empty] | Электростанции передвижные, мощность 2 кВт
Н | 07.2.07.11 | Стойки металлические опорные |  | 4: шт; 5: 100; 6: 4; 7: 0; 8: 0; Мат. 12: 0 | [7 empty] | Стойки металлические опорные
Н | 08.1.02.16 | Сваи стальные винтовые с крепежом |  | 4: компл; 5: 100; 6: 4; 7: 0; 8: 0; Мат. 12: 0 | [7 empty] | Сваи стальные винтовые с крепежом
|  |  | Накладные расходы 98% ФОТ (от 1 712,82) | 8: 1678.56
|  |  | Сметная прибыль 62% ФОТ (от 1 712,82) | 8: 1061.95
|  |  | Итого c накладными и см. прибылью | 8: 4508.77
191 | ФСБЦ-08.1.02.16-0211 Приказ Минстроя России от 14.11.2023 №817/пр | Свая винтовая стальная, тип СВЛ, двухлопастная, с литым наконечником, диаметр ствола 57 мм, толщина стенки 3 мм, диаметр лопасти 200 мм, длина 1500 мм |  | шт |  | 4 | 992.72 | 3970.88 |  |  |  | 3970.88 | 0 | 0 |  |  |  | Свая винтовая стальная, тип СВЛ, двухлопастная, с литым наконечником, диаметр ствола 57 мм, толщина стенки 3 мм, диаметр лопасти 200 мм, длина 1500 мм
| Строительные металлические конструкции | [18 empty] | Строительные металлические конструкции
192 | ФСБЦ-08.3.11.01-1100 Приказ Минстроя России от 18.05.2022 №378/пр | Швеллеры стальные горячекатаные, марки стали Ст3пс, Ст3сп, № 5У-10У, № 5П-10П |  | т |  | 0.019 | 79353.65 | 1507.72 |  |  |  | 1507.72 | 0 | 0 |  |  |  | Швеллеры стальные горячекатаные, марки стали Ст3пс, Ст3сп, № 5У-10У, № 5П-10П
|  | Объем=4*4,84/1000 | [16 empty] | Объем=4*4,84/1000
| Строительные металлические конструкции | [18 empty] | Строительные металлические конструкции
193 | ГЭСН24-01-046-03 Приказ Минстроя России от 18.05.2022 №378/пр | Установка неподвижных опор, изолированных пенополиуретаном (ППМИ), диаметром: 89 мм |  | 10 шт |  | 0.4 | 16706.41 | 8584.35 | 2917.02 | 3765.55 | 1901.78 |  | 3.41 | 1.66 |  |  |  | Установка неподвижных опор, изолированных пенополиуретаном (ППМИ), диаметром: 89 мм
|  | Объем=4/10 | [16 empty] | Объем=4/10
| Наружные сети водопровода, канализации, теплоснабжения, газопровода | [18 empty] | Наружные сети водопровода, канализации, теплоснабжения, газопровода
| 1-100-40 | Средний разряд работы 4,0 |  | 4: чел.-ч; 5: 8.53; 6: 3.412; 7: 854.93; 8: 2917.02; Осн.З/п 9: 2917.02 | [6 empty] | Средний разряд работы 4,0
| 2 | Затраты труда машинистов |  | 4: чел.-ч; 5: 4.14; 6: 1.656; 7: 0; 8: 0; З/пМех 11: 0 | [6 empty] | Затраты труда машинистов
| 91.05.05-015 | Краны на автомобильном ходу, грузоподъемность 16 т |  | маш.-ч | 4.14 | 1.656 | 2273.88 | 3765.55 |  | 3765.55 | 0 | [9 empty] | Краны на автомобильном ходу, грузоподъемность 16 т
Н | 23.1.03.01 | Опоры неподвижные, изолированные пенополиуретаном, в полиэтиленовой оболочке |  | 4: шт; 5: 10; 6: 4; 7: 0; 8: 0; Мат. 12: 0 | [7 empty] | Опоры неподвижные, изолированные пенополиуретаном, в полиэтиленовой оболочке
|  |  | Накладные расходы 123% ФОТ (от 4 818,80) | 8: 5927.12
|  |  | Сметная прибыль 74% ФОТ (от 4 818,80) | 8: 3565.91
|  |  | Итого c накладными и см. прибылью | 8: 18077.38
194 | ФСБЦ-23.1.03.01-0014 Приказ Минстроя России от 18.05.2022 №378/пр | Опора неподвижная с теплоизоляцией из пенополиуретана в полиэтиленовой оболочке, размеры щита 295х295х16 мм, длина трубы 2500 мм, толщина стенки трубы 4 мм, наружный диаметр стальной трубы 89 мм, наружный диаметр изоляции 160 мм |  | шт |  | 4 | 10705.84 | 42823.36 |  |  |  | 42823.36 | 0 | 0 |  |  |  | Опора неподвижная с теплоизоляцией из пенополиуретана в полиэтиленовой оболочке, размеры щита 295х295х16 мм, длина трубы 2500 мм, толщина стенки трубы 4 мм, наружный диаметр стальной трубы 89 мм, наружный диаметр изоляции 160 мм
| Наружные сети водопровода, канализации, теплоснабжения, газопровода | [18 empty] | Наружные сети водопровода, канализации, теплоснабжения, газопровода
195 | ГЭСН24-01-045-03 Приказ Минстроя России от 18.05.2022 №378/пр | Установка компенсаторов сильфонных, изолированных пенополиуретаном (ППМИ), диаметром: 89 мм |  | 10 шт |  | 0.2 | 32035.44 | 7904.63 | 3441.95 | 2965.14 | 1497.54 |  | 4.03 | 1.3 |  |  |  | Установка компенсаторов сильфонных, изолированных пенополиуретаном (ППМИ), диаметром: 89 мм
|  | Объем=2/10 | [16 empty] | Объем=2/10
| Наружные сети водопровода, канализации, теплоснабжения, газопровода | [18 empty] | Наружные сети водопровода, канализации, теплоснабжения, газопровода
| 1-100-40 | Средний разряд работы 4,0 |  | 4: чел.-ч; 5: 20.13; 6: 4.026; 7: 854.93; 8: 3441.95; Осн.З/п 9: 3441.95 | [6 empty] | Средний разряд работы 4,0
| 2 | Затраты труда машинистов |  | 4: чел.-ч; 5: 6.52; 6: 1.304; 7: 0; 8: 0; З/пМех 11: 0 | [6 empty] | Затраты труда машинистов
| 91.05.05-015 | Краны на автомобильном ходу, грузоподъемность 16 т |  | маш.-ч | 6.52 | 1.304 | 2273.88 | 2965.14 |  | 2965.14 | 0 | [9 empty] | Краны на автомобильном ходу, грузоподъемность 16 т
Н | 23.1.01.06 | Компенсаторы сильфонные, изолированные пенополиуретаном |  | 4: шт; 5: 10; 6: 2; 7: 0; 8: 0; Мат. 12: 0 | [7 empty] | Компенсаторы сильфонные, изолированные пенополиуретаном
|  |  | Накладные расходы 123% ФОТ (от 4 939,49) | 8: 6075.57
|  |  | Сметная прибыль 74% ФОТ (от 4 939,49) | 8: 3655.22
|  |  | Итого c накладными и см. прибылью | 8: 17635.42
196 | ФСБЦ-23.1.01.06-1012 Приказ Минстроя России от 18.05.2022 №378/пр | Устройство сильфонное осевое компенсирующее в пенополиуретановой изоляции и оболочке из полиэтилена, условное давление 2,5 МПа, условный диаметр 80 мм |  | шт |  | 2 | 16052.06 | 32104.12 |  |  |  | 32104.12 | 0 | 0 |  |  |  | Устройство сильфонное осевое компенсирующее в пенополиуретановой изоляции и оболочке из полиэтилена, условное давление 2,5 МПа, условный диаметр 80 мм
| Наружные сети водопровода, канализации, теплоснабжения, газопровода | [18 empty] | Наружные сети водопровода, канализации, теплоснабжения, газопровода
197 | ГЭСН24-01-041-03 Приказ Минстроя России от 18.05.2022 №378/пр | Бесканальная прокладка в траншее стальных труб в изоляции из пенополиуретана (ППМИ) диаметром: 89 мм |  | км |  | 0.17 | 186342.94 | 40110.34 | 14982.79 | 16695.51 | 8432.04 |  | 17.93 | 7.34 |  |  |  | Бесканальная прокладка в траншее стальных труб в изоляции из пенополиуретана (ППМИ) диаметром: 89 мм
|  | Объем=85*2/1000 | [16 empty] | Объем=85*2/1000
| Наружные сети водопровода, канализации, теплоснабжения, газопровода | [18 empty] | Наружные сети водопровода, канализации, теплоснабжения, газопровода
| 1-100-38 | Средний разряд работы 3,8 |  | 4: чел.-ч; 5: 105.45; 6: 17.9265; 7: 835.79; 8: 14982.79; Осн.З/п 9: 14982.79 | [6 empty] | Средний разряд работы 3,8
| 2 | Затраты труда машинистов |  | 4: чел.-ч; 5: 43.19; 6: 7.3423; 7: 0; 8: 0; З/пМех 11: 0 | [6 empty] | Затраты труда машинистов
| 91.05.05-015 | Краны на автомобильном ходу, грузоподъемность 16 т |  | маш.-ч | 43.19 | 7.3423 | 2273.88 | 16695.51 |  | 16695.51 | 0 | [9 empty] | Краны на автомобильном ходу, грузоподъемность 16 т
Н | 23.4.01.03 | Трубы стальные в пенополиуретановой изоляции |  | 4: м; 5: 1000; 6: 170; 7: 0; 8: 0; Мат. 12: 0 | [7 empty] | Трубы стальные в пенополиуретановой изоляции
|  |  | Накладные расходы 123% ФОТ (от 23 414,83) | 8: 28800.24
|  |  | Сметная прибыль 74% ФОТ (от 23 414,83) | 8: 17326.97
|  |  | Итого c накладными и см. прибылью | 8: 86237.55
198 | ФСБЦ-23.4.01.03-0073 Приказ Минстроя России от 18.05.2022 №378/пр | Трубы стальные бесшовные с тепловой изоляцией из пенополиуретана в полиэтиленовой оболочке, наружный диаметр трубы 89 мм, наружный диаметр изоляции 160 мм, толщина стенки трубы 4 мм |  | м |  | 170 | 1994.13 | 339002.1 |  |  |  | 339002.1 | 0 | 0 |  |  |  | Трубы стальные бесшовные с тепловой изоляцией из пенополиуретана в полиэтиленовой оболочке, наружный диаметр трубы 89 мм, наружный диаметр изоляции 160 мм, толщина стенки трубы 4 мм
| Наружные сети водопровода, канализации, теплоснабжения, газопровода | [18 empty] | Наружные сети водопровода, канализации, теплоснабжения, газопровода
199 | ГЭСН24-01-050-03 Приказ Минстроя России от 13.05.2024 №323/пр | Изоляция стыков труб, изолированных пенополиуретаном (ППМИ), неразъемными муфтами мастичной комплектации методом заливки, диаметром: 89 мм |  | 10 стыков |  | 2.5 | 23992.9 | 60089.13 | 50306.05 | 152.42 | 106.87 | 9523.79 | 51.2 | 0.13 |  |  |  | Изоляция стыков труб, изолированных пенополиуретаном (ППМИ), неразъемными муфтами мастичной комплектации методом заливки, диаметром: 89 мм
|  | Объем=25/10 | [16 empty] | Объем=25/10
| Наружные сети водопровода, канализации, теплоснабжения, газопровода | [18 empty] | Наружные сети водопровода, канализации, теплоснабжения, газопровода
| 2-100-05 | Рабочий 5 разряда |  | 4: чел.-ч; 5: 20.48; 6: 51.2; 7: 982.54; 8: 50306.05; Осн.З/п 9: 50306.05 | [6 empty] | Рабочий 5 разряда
| 2 | Затраты труда машинистов |  | 4: чел.-ч; 5: 0.05; 6: 0.125; 7: 0; 8: 0; З/пМех 11: 0 | [6 empty] | Затраты труда машинистов
| 91.14.02-001 | Автомобили бортовые, грузоподъемность до 5 т |  | маш.-ч | 0.05 | 0.125 | 779.01 | 97.38 |  | 97.38 | 0 | [9 empty] | Автомобили бортовые, грузоподъемность до 5 т
| 91.18.01-011 | Компрессоры поршневые передвижные с электродвигателем, давление до 0,6 МПа (6 атм), производительность до 0,83 м3/мин |  | маш.-ч | 1.39 | 3.475 | 15.84 | 55.04 |  | 55.04 | 0 | [9 empty] | Компрессоры поршневые передвижные с электродвигателем, давление до 0,6 МПа (6 атм), производительность до 0,83 м3/мин
| 01.3.02.09-0022 | Пропан-бутан смесь техническая |  | 4: кг; 5: 40.96; 6: 102.4; 7: 71.17; 8: 7287.81; Мат. 12: 7287.81 | [6 empty] | Пропан-бутан смесь техническая
| 01.7.03.04-0001 | Электроэнергия |  | 4: кВт-ч; 5: 1.78; 6: 4.45; 7: 5.75; 8: 25.59; Мат. 12: 25.59 | [6 empty] | Электроэнергия
| 01.7.17.11-0013 | Шкурка шлифовальная на тканевой основе водостойкая |  | 4: м2; 5: 0.49; 6: 1.225; 7: 1388.1; 8: 1700.42; Мат. 12: 1700.42 | [6 empty] | Шкурка шлифовальная на тканевой основе водостойкая
| 01.7.20.08-0051 | Ветошь хлопчатобумажная цветная |  | 4: кг; 5: 0.9; 6: 2.25; 7: 91.46; 8: 205.79; Мат. 12: 205.79 | [6 empty] | Ветошь хлопчатобумажная цветная
| 14.5.09.01-0001 | Ацетон технический, сорт I |  | 4: кг; 5: 1.16; 6: 2.9; 7: 104.89; 8: 304.18; Мат. 12: 304.18 | [6 empty] | Ацетон технический, сорт I
Н | 24.1.01.06 | Комплект для изоляции сварного стыка стальных труб из пенополиуретана, с полиэтиленовой муфтой |  | 4: шт; 5: 10; 6: 25; 7: 0; 8: 0; Мат. 12: 0 | [7 empty] | Комплект для изоляции сварного стыка стальных труб из пенополиуретана, с полиэтиленовой муфтой
|  |  | Накладные расходы 123% ФОТ (от 50 412,92) | 8: 62007.89
|  |  | Сметная прибыль 74% ФОТ (от 50 412,92) | 8: 37305.56
|  |  | Итого c накладными и см. прибылью | 8: 159402.58
200 | ФСБЦ-24.1.01.06-0035 Приказ Минстроя России от 18.05.2022 №378/пр | Комплект для изоляции сварного стыка стальных труб с теплоизоляцией из пенополиуретана в полиэтиленовой оболочке, с полиэтиленовой муфтой длиной 500 мм, с термоусадочными манжетами, наружный диаметр трубы 89 мм, наружный диаметр изоляции 160 мм |  | компл |  | 25 | 1519.75 | 37993.75 |  |  |  | 37993.75 | 0 | 0 |  |  |  | Комплект для изоляции сварного стыка стальных труб с теплоизоляцией из пенополиуретана в полиэтиленовой оболочке, с полиэтиленовой муфтой длиной 500 мм, с термоусадочными манжетами, наружный диаметр трубы 89 мм, наружный диаметр изоляции 160 мм
| Наружные сети водопровода, канализации, теплоснабжения, газопровода | [18 empty] | Наружные сети водопровода, канализации, теплоснабжения, газопровода
201 | ГЭСН26-01-010-01 Приказ Минстроя России от 02.08.2023 №551/пр применительно | Монтаж на трубопровод: Мат компенсационный. |  | м3 |  | 0.16 | 12537.17 | 2074.34 | 1943.63 | 62.32 | 68.39 |  | 2.24 | 0.08 |  |  |  | Монтаж на трубопровод: Мат компенсационный.
|  | Объем=0,08*2 | [16 empty] | Объем=0,08*2
| Теплоизоляционные работы | [18 empty] | Теплоизоляционные работы
| 1-100-41 | Средний разряд работы 4,1 |  | 4: чел.-ч; 5: 14; 6: 2.24; 7: 867.69; 8: 1943.63; Осн.З/п 9: 1943.63 | [6 empty] | Средний разряд работы 4,1
| 2 | Затраты труда машинистов |  | 4: чел.-ч; 5: 0.5; 6: 0.08; 7: 0; 8: 0; З/пМех 11: 0 | [6 empty] | Затраты труда машинистов
| 91.14.02-001 | Автомобили бортовые, грузоподъемность до 5 т |  | маш.-ч | 0.5 | 0.08 | 779.01 | 62.32 |  | 62.32 | 0 | [9 empty] | Автомобили бортовые, грузоподъемность до 5 т
Н | 10.1.02.02 | Листы алюминиевые, толщина 1,0 мм |  | 4: кг; 5: 0.2; 6: 0.032; 7: 0; 8: 0; Мат. 12: 0 | [7 empty] | Листы алюминиевые, толщина 1,0 мм
Н | 12.2.05.05 | Материалы теплоизоляционные |  | 4: м3; 5: 1.03; 6: 0.1648; 7: 0; 8: 0; Мат. 12: 0 | [7 empty] | Материалы теплоизоляционные
|  |  | Накладные расходы 102% ФОТ (от 2 012,02) | 8: 2052.26
|  |  | Сметная прибыль 55% ФОТ (от 2 012,02) | 8: 1106.61
|  |  | Итого c накладными и см. прибылью | 8: 5233.21
202 | ФСБЦ-12.2.07.01-1020 Приказ Минстроя России от 16.02.2024 №102/пр применительно | Мат компенсационный полиэтиленовый НПЭ 2000*1000*40 |  | м2 |  | 4 | 2355.3 | 9421.2 |  |  |  | 9421.2 | 0 | 0 |  |  |  | Мат компенсационный полиэтиленовый НПЭ 2000*1000*40
|  | Объем=2*2 | [16 empty] | Объем=2*2
| Теплоизоляционные работы | [18 empty] | Теплоизоляционные работы
203 | ГЭСН24-01-053-03 Приказ Минстроя России от 18.05.2022 №378/пр | Промывка и гидравлическое испытание трубопроводов, изолированных пенополиуретаном (ППМИ), диаметром: 89 мм |  | 100 м |  | 1.7 | 18037.16 | 34296.61 | 20946.6 | 9630.29 | 3633.45 | 86.27 | 26.27 | 4.25 |  |  |  | Промывка и гидравлическое испытание трубопроводов, изолированных пенополиуретаном (ППМИ), диаметром: 89 мм
|  | Объем=170/100 | [16 empty] | Объем=170/100
| Наружные сети водопровода, канализации, теплоснабжения, газопровода | [18 empty] | Наружные сети водопровода, канализации, теплоснабжения, газопровода
| 1-100-34 | Средний разряд работы 3,4 |  | 4: чел.-ч; 5: 15.45; 6: 26.265; 7: 797.51; 8: 20946.6; Осн.З/п 9: 20946.6 | [6 empty] | Средний разряд работы 3,4
| 2 | Затраты труда машинистов |  | 4: чел.-ч; 5: 2.5; 6: 4.25; 7: 0; 8: 0; З/пМех 11: 0 | [6 empty] | Затраты труда машинистов
| 91.10.01-001 | Агрегаты наполнительно-опрессовочные, подача до 70 м3/ч |  | маш.-ч | 2.5 | 4.25 | 2265.95 | 9630.29 |  | 9630.29 | 0 | [9 empty] | Агрегаты наполнительно-опрессовочные, подача до 70 м3/ч
| 01.7.03.01-0001 | Вода |  | 4: м3; 5: 2.09; 6: 3.553; 7: 24.28; 8: 86.27; Мат. 12: 86.27 | [6 empty] | Вода
|  |  | Накладные расходы 123% ФОТ (от 24 580,05) | 8: 30233.46
|  |  | Сметная прибыль 74% ФОТ (от 24 580,05) | 8: 18189.24
|  |  | Итого c накладными и см. прибылью | 8: 82719.31
Итоги по разделу 6 Тепловая сети от ТК-18 до ТК-19 : | [22 empty] | Итоги по разделу 6 Тепловая сети от ТК-18 до ТК-19 :
Итого прямые затраты (справочно) |  |  |  | 8: 980167.64 | [9 empty] | Итого прямые затраты (справочно)
в том числе: | [23 empty] | в том числе:
Оплата труда рабочих |  |  |  | 8: 162739.92 | [9 empty] | Оплата труда рабочих
Эксплуатация машин |  |  |  | 8: 46600.91 | [9 empty] | Эксплуатация машин
Оплата труда машинистов (Отм) |  |  |  | 8: 23908.3 | [9 empty] | Оплата труда машинистов (Отм)
Материалы |  |  |  | 8: 746918.51 | [9 empty] | Материалы
Строительные работы |  |  |  | 8: 1339831.03 | [9 empty] | Строительные работы
Строительные работы |  |  |  | 8: 1338984.78 | [9 empty] | Строительные работы
в том числе: | [23 empty] | в том числе:
оплата труда |  |  |  | 8: 162598.17 | [9 empty] | оплата труда
эксплуатация машин и механизмов |  |  |  | 8: 46599.3 | [9 empty] | эксплуатация машин и механизмов
оплата труда машинистов (Отм) |  |  |  | 8: 23908.3 | [9 empty] | оплата труда машинистов (Отм)
материалы |  |  |  | 8: 746367.3 | [9 empty] | материалы
накладные расходы |  |  |  | 8: 225335.69 | [9 empty] | накладные расходы
сметная прибыль |  |  |  | 8: 134176.02 | [9 empty] | сметная прибыль
Отдельные виды работ и затрат, относимые на стоимость строительных работ |  |  |  | 8: 846.25 | [9 empty] | Отдельные виды работ и затрат, относимые на стоимость строительных работ
в том числе: | [23 empty] | в том числе:
оплата труда |  |  |  | 8: 141.75 | [9 empty] | оплата труда
эксплуатация машин и механизмов |  |  |  | 8: 1.61 | [9 empty] | эксплуатация машин и механизмов
материалы |  |  |  | 8: 551.21 | [9 empty] | материалы
накладные расходы |  |  |  | 8: 103.48 | [9 empty] | накладные расходы
сметная прибыль |  |  |  | 8: 48.2 | [9 empty] | сметная прибыль
Итого ФОТ (справочно) |  |  |  | 8: 186648.22 | [9 empty] | Итого ФОТ (справочно)
Итого накладные расходы (справочно) |  |  |  | 8: 225439.17 | [9 empty] | Итого накладные расходы (справочно)
Итого сметная прибыль (справочно) |  |  |  | 8: 134224.22 | [9 empty] | Итого сметная прибыль (справочно)
Итого по разделу 6 Тепловая сети от ТК-18 до ТК-19 |  |  |  | 8: 1339831.03; Мат. 13: 188.06; Мат. 14: 23.3601 | [10 empty] | Итого по разделу 6 Тепловая сети от ТК-18 до ТК-19
справочно: | [23 empty] | справочно:
Затраты труда рабочих | [23 empty] | Затраты труда рабочих
Затраты труда машинистов | [23 empty] | Затраты труда машинистов
Раздел 7. Тепловая сети от ТК-19 до ТК-20 | [15 empty] | Раздел 7. Тепловая сети от ТК-19 до ТК-20
Земляные работы | [16 empty] | Земляные работы
204 | ГЭСН01-01-009-22 Приказ Минстроя России от 18.05.2022 №378/пр | Разработка траншей экскаватором «обратная лопата» с ковшом вместимостью 0,25 м3, группа грунтов: 1 |  | 1000 м3 |  | 0.073 | 44820.65 | 5782.3 |  | 3271.91 | 2510.39 |  | 0 | 2.56 |  |  |  | Разработка траншей экскаватором «обратная лопата» с ковшом вместимостью 0,25 м3, группа грунтов: 1
|  | Объем=130*0,7*0,8/1000 | [16 empty] | Объем=130*0,7*0,8/1000
| Земляные работы, выполняемые механизированным способом | [18 empty] | Земляные работы, выполняемые механизированным способом
| 2 | Затраты труда машинистов |  | 4: чел.-ч; 5: 35; 6: 2.555; 7: 0; 8: 0; З/пМех 11: 0 | [6 empty] | Затраты труда машинистов
| 91.01.05-106 | Экскаваторы одноковшовые дизельные на пневмоколесном ходу, объем ковша 0,25 м3 |  | маш.-ч | 35 | 2.555 | 1280.59 | 3271.91 |  | 3271.91 | 0 | [9 empty] | Экскаваторы одноковшовые дизельные на пневмоколесном ходу, объем ковша 0,25 м3
|  |  | Накладные расходы 97% ФОТ (от 2 510,39) | 8: 2435.08
|  |  | Сметная прибыль 46% ФОТ (от 2 510,39) | 8: 1154.78
|  |  | Итого c накладными и см. прибылью | 8: 9372.16
205 | ГЭСН27-04-001-01 Приказ Минстроя России от 09.08.2024 №524/пр | Устройство подстилающих и выравнивающих слоев оснований: из песка |  | 100 м3 |  | 0.137 | 25604.31 | 4363.73 | 1409.7 | 2081.45 | 855.95 | 16.63 | 1.97 | 1.9 |  |  |  | Устройство подстилающих и выравнивающих слоев оснований: из песка
|  | Объем=130*0,7*0,15/100 | [16 empty] | Объем=130*0,7*0,15/100
| Автомобильные дороги | [18 empty] | Автомобильные дороги
| 1-100-23 | Средний разряд работы 2,3 |  | 4: чел.-ч; 5: 14.4; 6: 1.9728; 7: 714.57; 8: 1409.7; Осн.З/п 9: 1409.7 | [6 empty] | Средний разряд работы 2,3
| 2 | Затраты труда машинистов |  | 4: чел.-ч; 5: 13.88; 6: 1.9016; 7: 0; 8: 0; З/пМех 11: 0 | [6 empty] | Затраты труда машинистов
| 91.01.02-004 | Автогрейдеры среднего типа, мощность 99 кВт (135 л.с.) |  | маш.-ч | 1.77 | 0.24249 | 3402.08 | 824.97 |  | 824.97 | 0 | [9 empty] | Автогрейдеры среднего типа, мощность 99 кВт (135 л.с.)
| 91.06.05-011 | Погрузчики одноковшовые универсальные фронтальные пневмоколесные, номинальная вместимость основного ковша 2,6 м3, грузоподъемность 5 т |  | маш.-ч | 4.29 | 0.58773 | 2137.86 | 1256.48 |  | 1256.48 | 0 | [9 empty] | Погрузчики одноковшовые универсальные фронтальные пневмоколесные, номинальная вместимость основного ковша 2,6 м3, грузоподъемность 5 т
| 01.7.03.01-0001 | Вода |  | 4: м3; 5: 5; 6: 0.685; 7: 24.28; 8: 16.63; Мат. 12: 16.63 | [6 empty] | Вода
П,Н | 02.3.01.02 | Песок для строительных работ природный |  | 4: м3; 5: 0; 6: 0; 7: 0; 8: 0; Мат. 12: 0 | [7 empty] | Песок для строительных работ природный
|  |  | Накладные расходы 154% ФОТ (от 2 265,65) | 8: 3489.1
|  |  | Сметная прибыль 134% ФОТ (от 2 265,65) | 8: 3035.97
|  |  | Итого c накладными и см. прибылью | 8: 10888.8
206 | ФСБЦ-02.3.01.02-1104 Приказ Минстроя России от 18.05.2022 №378/пр | Песок природный для строительных работ I класс, средний |  | м3 |  | 13.65 | 573.7 | 7831.01 |  |  |  | 7831.01 | 0 | 0 |  |  |  | Песок природный для строительных работ I класс, средний
|  | Объем=130*0,7*0,15 | [16 empty] | Объем=130*0,7*0,15
| Автомобильные дороги | [18 empty] | Автомобильные дороги
207 | ГЭСН01-02-061-01 Приказ Минстроя России от 18.05.2022 №378/пр | Засыпка вручную траншей, пазух котлованов и ям, группа грунтов: 1 |  | 100 м3 |  | 0.273 | 59004.72 | 16108.29 | 16108.29 |  |  |  | 24.16 | 0 |  |  |  | Засыпка вручную траншей, пазух котлованов и ям, группа грунтов: 1
|  | Объем=130*0,7*0,3/100 | [16 empty] | Объем=130*0,7*0,3/100
| Земляные работы, выполняемые ручным способом | [18 empty] | Земляные работы, выполняемые ручным способом
| 1-100-15 | Средний разряд работы 1,5 |  | 4: чел.-ч; 5: 88.5; 6: 24.1605; 7: 666.72; 8: 16108.29; Осн.З/п 9: 16108.29 | [6 empty] | Средний разряд работы 1,5
|  |  | Накладные расходы 93% ФОТ (от 16 108,29) | 8: 14980.71
|  |  | Сметная прибыль 40% ФОТ (от 16 108,29) | 8: 6443.32
|  |  | Итого c накладными и см. прибылью | 8: 37532.32
208 | ГЭСН01-01-033-01 Приказ Минстроя России от 18.05.2022 №378/пр | Засыпка траншей и котлованов с перемещением грунта до 5 м бульдозерами мощностью: 59 кВт (80 л.с.), группа грунтов 1 |  | 1000 м3 |  | 0.032 | 10586.81 | 556.04 |  | 338.78 | 217.26 |  | 0 | 0.22 |  |  |  | Засыпка траншей и котлованов с перемещением грунта до 5 м бульдозерами мощностью: 59 кВт (80 л.с.), группа грунтов 1
|  | Объем=130*0,7*0,35/1000 | [16 empty] | Объем=130*0,7*0,35/1000
| Земляные работы, выполняемые механизированным способом | [18 empty] | Земляные работы, выполняемые механизированным способом
| 2 | Затраты труда машинистов |  | 4: чел.-ч; 5: 6.91; 6: 0.22112; 7: 0; 8: 0; З/пМех 11: 0 | [6 empty] | Затраты труда машинистов
| 91.01.01-034 | Бульдозеры, мощность 59 кВт (80 л.с.) |  | маш.-ч | 6.91 | 0.22112 | 1532.1 | 338.78 |  | 338.78 | 0 | [9 empty] | Бульдозеры, мощность 59 кВт (80 л.с.)
|  |  | Накладные расходы 97% ФОТ (от 217,26) | 8: 210.74
|  |  | Сметная прибыль 46% ФОТ (от 217,26) | 8: 99.94
|  |  | Итого c накладными и см. прибылью | 8: 866.72
209 | ГЭСН01-01-036-01 Приказ Минстроя России от 18.05.2022 №378/пр | Планировка площадей бульдозерами мощностью: 59 кВт (80л.с.) |  | 1000 м2 |  | 0.65 | 536.24 | 572.08 |  | 348.55 | 223.53 |  | 0 | 0.23 |  |  |  | Планировка площадей бульдозерами мощностью: 59 кВт (80л.с.)
|  | Объем=130*5/1000 | [16 empty] | Объем=130*5/1000
| Земляные работы, выполняемые механизированным способом | [18 empty] | Земляные работы, выполняемые механизированным способом
| 2 | Затраты труда машинистов |  | 4: чел.-ч; 5: 0.35; 6: 0.2275; 7: 0; 8: 0; З/пМех 11: 0 | [6 empty] | Затраты труда машинистов
| 91.01.01-034 | Бульдозеры, мощность 59 кВт (80 л.с.) |  | маш.-ч | 0.35 | 0.2275 | 1532.1 | 348.55 |  | 348.55 | 0 | [9 empty] | Бульдозеры, мощность 59 кВт (80 л.с.)
|  |  | Накладные расходы 97% ФОТ (от 223,53) | 8: 216.82
|  |  | Сметная прибыль 46% ФОТ (от 223,53) | 8: 102.82
|  |  | Итого c накладными и см. прибылью | 8: 891.72
Монтаж колодцев | [16 empty] | Монтаж колодцев
210 | ГЭСН22-04-005-02 Приказ Минстроя России от 27.12.2022 №1133/пр | Установка круглых сборных колодцев из полимерных материалов на фланцевом соединении: высотой 2 м, диаметром 1500 мм |  | шт |  | 1 | 1480.63 | 1549.02 | 1372.04 | 108.59 | 68.39 |  | 1.7 | 1.24 |  |  |  | Установка круглых сборных колодцев из полимерных материалов на фланцевом соединении: высотой 2 м, диаметром 1500 мм
| Наружные сети водопровода, канализации, теплоснабжения, газопровода | [18 empty] | Наружные сети водопровода, канализации, теплоснабжения, газопровода
| 1-100-35 | Средний разряд работы 3,5 |  | 4: чел.-ч; 5: 1.7; 6: 1.7; 7: 807.08; 8: 1372.04; Осн.З/п 9: 1372.04 | [6 empty] | Средний разряд работы 3,5
| 2 | Затраты труда машинистов |  | 4: чел.-ч; 5: 1.24; 6: 1.24; 7: 0; 8: 0; З/пМех 11: 0 | [6 empty] | Затраты труда машинистов
| 91.05.13-001 | Автомобили бортовые, грузоподъемность до 6 т, с краном-манипулятором, грузоподъемность 4 т |  | маш.-ч | 0.08 | 0.08 | 1357.37 | 108.59 |  | 108.59 | 0 | [9 empty] | Автомобили бортовые, грузоподъемность до 6 т, с краном-манипулятором, грузоподъемность 4 т
П,Н | 04.1.02.01 | Смеси бетонные |  | 4: м3; 5: 0; 6: 0; 7: 0; 8: 0; Мат. 12: 0 | [7 empty] | Смеси бетонные
Н | 18.2.04.01 | Колодцы полиэтиленовые |  | 4: компл; 5: 1; 6: 1; 7: 0; 8: 0; Мат. 12: 0 | [7 empty] | Колодцы полиэтиленовые
|  |  | Накладные расходы 123% ФОТ (от 1 440,43) | 8: 1771.73
|  |  | Сметная прибыль 74% ФОТ (от 1 440,43) | 8: 1065.92
|  |  | Итого c накладными и см. прибылью | 8: 4386.67
211 | ФСБЦ-18.2.04.01-0052 Приказ Минстроя России от 18.05.2022 №378/пр | Колодец полиэтиленовый, диаметр 1500 мм, высота 1000 мм. |  | компл |  | 1 | 153775.87 | 153775.87 |  |  |  | 153775.87 | 0 | 0 |  |  |  | Колодец полиэтиленовый, диаметр 1500 мм, высота 1000 мм.
| Наружные сети водопровода, канализации, теплоснабжения, газопровода | [18 empty] | Наружные сети водопровода, канализации, теплоснабжения, газопровода
212 | ГЭСН22-06-015-01 Приказ Минстроя России от 02.08.2023 №551/пр применительно | Заделка при проходе трубопроводов через стены колодца вспененным полиэтиленом, диаметр трубопровода: до 100 мм |  | шт |  | 4 | 1347.56 | 5424.44 | 4921.59 | 31.16 | 34.2 | 437.49 | 6.2 | 0.04 |  |  |  | Заделка при проходе трубопроводов через стены колодца вспененным полиэтиленом, диаметр трубопровода: до 100 мм
| Наружные сети водопровода, канализации, теплоснабжения, газопровода | [18 empty] | Наружные сети водопровода, канализации, теплоснабжения, газопровода
| 2-100-02 | Рабочий 2 разряда |  | 4: чел.-ч; 5: 0.03; 6: 0.12; 7: 695.43; 8: 83.45; Осн.З/п 9: 83.45 | [6 empty] | Рабочий 2 разряда
| 2-100-03 | Рабочий 3 разряда |  | 4: чел.-ч; 5: 0.94; 6: 3.76; 7: 759.23; 8: 2854.7; Осн.З/п 9: 2854.7 | [6 empty] | Рабочий 3 разряда
| 2-100-04 | Рабочий 4 разряда |  | 4: чел.-ч; 5: 0.58; 6: 2.32; 7: 854.93; 8: 1983.44; Осн.З/п 9: 1983.44 | [6 empty] | Рабочий 4 разряда
| 2 | Затраты труда машинистов |  | 4: чел.-ч; 5: 0.01; 6: 0.04; 7: 0; 8: 0; З/пМех 11: 0 | [6 empty] | Затраты труда машинистов
| 91.14.02-001 | Автомобили бортовые, грузоподъемность до 5 т |  | маш.-ч | 0.01 | 0.04 | 779.01 | 31.16 |  | 31.16 | 0 | [9 empty] | Автомобили бортовые, грузоподъемность до 5 т
| 01.7.03.01-0001 | Вода |  | 4: м3; 5: 0.001; 6: 0.004; 7: 24.28; 8: 0.1; Мат. 12: 0.1 | [6 empty] | Вода
| 01.7.07.26-0026 | Шнур пенополиэтиленовый теплоизоляционный уплотнительный, сечение круглое сплошное, диаметр 30 мм |  | 4: 100 м; 5: 0.128; 6: 0.512; 7: 854.28; 8: 437.39; Мат. 12: 437.39 | [6 empty] | Шнур пенополиэтиленовый теплоизоляционный уплотнительный, сечение круглое сплошное, диаметр 30 мм
Н | 02.3.01.02 | Песок обогащенный |  | 4: м3; 5: 0.0044; 6: 0.0176; 7: 0; 8: 0; Мат. 12: 0 | [7 empty] | Песок обогащенный
|  |  | Накладные расходы 123% ФОТ (от 4 955,79) | 8: 6095.62
|  |  | Сметная прибыль 74% ФОТ (от 4 955,79) | 8: 3667.28
|  |  | Итого c накладными и см. прибылью | 8: 15187.34
213 | ГЭСН16-02-010-01 Приказ Минстроя России от 27.12.2022 №1133/пр | Изготовление элементов и сборка узлов стальных трубопроводов диаметром: 50 мм |  | 10 м |  | 0.1 | 681.72 | 68.17 | 60.75 | 0.53 |  | 6.89 | 0.07 | 0 |  |  |  | Изготовление элементов и сборка узлов стальных трубопроводов диаметром: 50 мм
|  | Объем=1/10 | [16 empty] | Объем=1/10
| Изготовление в построечных условиях материалов, полуфабрикатов, металлических заготовок | [18 empty] | Изготовление в построечных условиях материалов, полуфабрикатов, металлических заготовок
| 1-100-42 | Средний разряд работы 4,2 |  | 4: чел.-ч; 5: 0.69; 6: 0.069; 7: 880.45; 8: 60.75; Осн.З/п 9: 60.75 | [6 empty] | Средний разряд работы 4,2
| 91.17.04-042 | Аппараты для газовой сварки и резки |  | маш.-ч | 0.06 | 0.006 | 7 | 0.04 |  | 0.04 | 0 | [9 empty] | Аппараты для газовой сварки и резки
| 91.17.04-233 | Аппараты сварочные для ручной дуговой сварки, сварочный ток до 350 А |  | маш.-ч | 0.18 | 0.018 | 27.21 | 0.49 |  | 0.49 | 0 | [9 empty] | Аппараты сварочные для ручной дуговой сварки, сварочный ток до 350 А
| 01.3.02.08-0001 | Кислород газообразный технический |  | 4: м3; 5: 0.0117; 6: 0.00117; 7: 225.84; 8: 0.26; Мат. 12: 0.26 | [6 empty] | Кислород газообразный технический
| 01.3.02.09-0022 | Пропан-бутан смесь техническая |  | 4: кг; 5: 0.8066; 6: 0.08066; 7: 71.17; 8: 5.74; Мат. 12: 5.74 | [6 empty] | Пропан-бутан смесь техническая
| 01.7.03.04-0001 | Электроэнергия |  | 4: кВт-ч; 5: 0.288; 6: 0.0288; 7: 5.75; 8: 0.17; Мат. 12: 0.17 | [6 empty] | Электроэнергия
| 01.7.11.07-0039 | Электроды сварочные для сварки низколегированных и углеродистых сталей Э50, диаметр 4 мм |  | 4: кг; 5: 0.0373; 6: 0.00373; 7: 192.62; 8: 0.72; Мат. 12: 0.72 | [6 empty] | Электроды сварочные для сварки низколегированных и углеродистых сталей Э50, диаметр 4 мм
П,Н | 23.5.02.02 | Трубы стальные |  | 4: м; 5: 0; 6: 0; 7: 0; 8: 0; Мат. 12: 0 | [7 empty] | Трубы стальные
П,Н | 23.8.03.12 | Части фасонные стальные |  | 4: т; 5: 0; 6: 0; 7: 0; 8: 0; Мат. 12: 0 | [7 empty] | Части фасонные стальные
|  |  | Накладные расходы 73% ФОТ (от 60,75) | 8: 44.35
|  |  | Сметная прибыль 34% ФОТ (от 60,75) | 8: 20.66
|  |  | Итого c накладными и см. прибылью | 8: 133.18
214 | ФСБЦ-23.5.02.02-0027 Приказ Минстроя России от 18.05.2022 №378/пр | Трубы стальные электросварные прямошовные из стали марок Ст2, 10, наружный диаметр 32 мм, толщина стенки 3 мм |  | м |  | 1 | 191.91 | 191.91 |  |  |  | 191.91 | 0 | 0 |  |  |  | Трубы стальные электросварные прямошовные из стали марок Ст2, 10, наружный диаметр 32 мм, толщина стенки 3 мм
| Изготовление в построечных условиях материалов, полуфабрикатов, металлических заготовок | [18 empty] | Изготовление в построечных условиях материалов, полуфабрикатов, металлических заготовок
215 | ФСБЦ-23.8.04.06-0310 Приказ Минстроя России от 18.05.2022 №378/пр применительно | Отвод 90° с радиусом кривизны R=1,5 Ду на давление до 16 МПа, номинальный диаметр 32 мм, наружный диаметр 38 мм, толщина стенки 3,0 мм |  | шт |  | 2 | 91.76 | 183.52 |  |  |  | 183.52 | 0 | 0 |  |  |  | Отвод 90° с радиусом кривизны R=1,5 Ду на давление до 16 МПа, номинальный диаметр 32 мм, наружный диаметр 38 мм, толщина стенки 3,0 мм
| Наружные сети водопровода, канализации, теплоснабжения, газопровода | [18 empty] | Наружные сети водопровода, канализации, теплоснабжения, газопровода
216 | ГЭСН24-01-032-01 Приказ Минстроя России от 07.02.2025 №69/пр применительно | Установка задвижек или клапанов стальных для горячей воды и пара диаметром:25 мм |  | 10 компл |  | 0.2 | 46125.65 | 9235.39 | 6846.65 | 49.96 | 10.26 | 2328.52 | 7.88 | 0.99 |  |  |  | Установка задвижек или клапанов стальных для горячей воды и пара диаметром:25 мм
|  | Объем=2/10 | [16 empty] | Объем=2/10
| Наружные сети водопровода, канализации, теплоснабжения, газопровода | [18 empty] | Наружные сети водопровода, канализации, теплоснабжения, газопровода
| 2-100-02 | Рабочий 2 разряда |  | 4: чел.-ч; 5: 0.48; 6: 0.096; 7: 695.43; 8: 66.76; Осн.З/п 9: 66.76 | [6 empty] | Рабочий 2 разряда
| 2-100-03 | Рабочий 3 разряда |  | 4: чел.-ч; 5: 5.87; 6: 1.174; 7: 759.23; 8: 891.34; Осн.З/п 9: 891.34 | [6 empty] | Рабочий 3 разряда
| 2-100-04 | Рабочий 4 разряда |  | 4: чел.-ч; 5: 23.9; 6: 4.78; 7: 854.93; 8: 4086.57; Осн.З/п 9: 4086.57 | [6 empty] | Рабочий 4 разряда
| 2-100-05 | Рабочий 5 разряда |  | 4: чел.-ч; 5: 9.17; 6: 1.834; 7: 982.54; 8: 1801.98; Осн.З/п 9: 1801.98 | [6 empty] | Рабочий 5 разряда
| 2 | Затраты труда машинистов |  | 4: чел.-ч; 5: 4.95; 6: 0.99; 7: 0; 8: 0; З/пМех 11: 0 | [6 empty] | Затраты труда машинистов
| 91.14.02-001 | Автомобили бортовые, грузоподъемность до 5 т |  | маш.-ч | 0.06 | 0.012 | 779.01 | 9.35 |  | 9.35 | 0 | [9 empty] | Автомобили бортовые, грузоподъемность до 5 т
| 91.17.04-042 | Аппараты для газовой сварки и резки |  | маш.-ч | 1.8 | 0.36 | 7 | 2.52 |  | 2.52 | 0 | [9 empty] | Аппараты для газовой сварки и резки
| 91.17.04-233 | Аппараты сварочные для ручной дуговой сварки, сварочный ток до 350 А |  | маш.-ч | 7 | 1.4 | 27.21 | 38.09 |  | 38.09 | 0 | [9 empty] | Аппараты сварочные для ручной дуговой сварки, сварочный ток до 350 А
| 01.3.02.08-0001 | Кислород газообразный технический |  | 4: м3; 5: 0.26; 6: 0.052; 7: 225.84; 8: 11.74; Мат. 12: 11.74 | [6 empty] | Кислород газообразный технический
| 01.7.03.04-0001 | Электроэнергия |  | 4: кВт-ч; 5: 4.7; 6: 0.94; 7: 5.75; 8: 5.41; Мат. 12: 5.41 | [6 empty] | Электроэнергия
| 01.7.11.07-0227 | Электроды сварочные для сварки низколегированных и углеродистых сталей УОНИ 13/45, Э42А, диаметр 4-5 мм |  | 4: кг; 5: 1.22; 6: 0.244; 7: 160.3; 8: 39.11; Мат. 12: 39.11 | [6 empty] | Электроды сварочные для сварки низколегированных и углеродистых сталей УОНИ 13/45, Э42А, диаметр 4-5 мм
Н | 18.1.02.01 | Задвижки стальные для горячей воды и пара (или клапаны) |  | 4: компл; 5: 10; 6: 2; 7: 0; 8: 0; Мат. 12: 0 | [7 empty] | Задвижки стальные для горячей воды и пара (или клапаны)
| 01.7.17.07-0054 | Круг шлифовальный прямого профиля, размеры 230х5х22 мм |  | 4: шт; 5: 0.15; 6: 0.03; 7: 130.79; 8: 3.92; Мат. 12: 3.92 | [6 empty] | Круг шлифовальный прямого профиля, размеры 230х5х22 мм
| 07.2.07.12-0011 | Металлоконструкции зданий и сооружений с преобладанием гнутых профилей и круглых труб |  | 4: т; 5: 0.081; 6: 0.0162; 7: 140020.82; 8: 2268.34; Мат. 12: 2268.34 | [6 empty] | Металлоконструкции зданий и сооружений с преобладанием гнутых профилей и круглых труб
Н | 23.1.03.04 | Опора скользящая |  | 4: шт; 5: 10; 6: 2; 7: 0; 8: 0; Мат. 12: 0 | [7 empty] | Опора скользящая
Н | 23.8.03.12 | Фланцы ответные |  | 4: компл; 5: 20; 6: 4; 7: 0; 8: 0; Мат. 12: 0 | [7 empty] | Фланцы ответные
|  |  | Накладные расходы 123% ФОТ (от 6 856,91) | 8: 8434
|  |  | Сметная прибыль 74% ФОТ (от 6 856,91) | 8: 5074.11
|  |  | Итого c накладными и см. прибылью | 8: 22743.5
217 | ФСБЦ-18.1.09.07-0181 Приказ Минстроя России от 18.05.2022 №378/пр | Кран стальной шаровой, с рукояткой, присоединение к трубопроводу под приварку, номинальное давление 2,5 МПа, номинальный диаметр 25 мм |  | шт |  | 2 | 2813.05 | 5626.1 |  |  |  | 5626.1 | 0 | 0 |  |  |  | Кран стальной шаровой, с рукояткой, присоединение к трубопроводу под приварку, номинальное давление 2,5 МПа, номинальный диаметр 25 мм
| Наружные сети водопровода, канализации, теплоснабжения, газопровода | [18 empty] | Наружные сети водопровода, канализации, теплоснабжения, газопровода
218 | ГЭСН24-01-032-01 Приказ Минстроя России от 07.02.2025 №69/пр применительно | Установка задвижек или клапанов стальных для горячей воды и пара диаметром:15 мм |  | 10 компл |  | 0.2 | 46125.65 | 9235.39 | 6846.65 | 49.96 | 10.26 | 2328.52 | 7.88 | 0.99 |  |  |  | Установка задвижек или клапанов стальных для горячей воды и пара диаметром:15 мм
|  | Объем=2/10 | [16 empty] | Объем=2/10
| Наружные сети водопровода, канализации, теплоснабжения, газопровода | [18 empty] | Наружные сети водопровода, канализации, теплоснабжения, газопровода
| 2-100-02 | Рабочий 2 разряда |  | 4: чел.-ч; 5: 0.48; 6: 0.096; 7: 695.43; 8: 66.76; Осн.З/п 9: 66.76 | [6 empty] | Рабочий 2 разряда
| 2-100-03 | Рабочий 3 разряда |  | 4: чел.-ч; 5: 5.87; 6: 1.174; 7: 759.23; 8: 891.34; Осн.З/п 9: 891.34 | [6 empty] | Рабочий 3 разряда
| 2-100-04 | Рабочий 4 разряда |  | 4: чел.-ч; 5: 23.9; 6: 4.78; 7: 854.93; 8: 4086.57; Осн.З/п 9: 4086.57 | [6 empty] | Рабочий 4 разряда
| 2-100-05 | Рабочий 5 разряда |  | 4: чел.-ч; 5: 9.17; 6: 1.834; 7: 982.54; 8: 1801.98; Осн.З/п 9: 1801.98 | [6 empty] | Рабочий 5 разряда
| 2 | Затраты труда машинистов |  | 4: чел.-ч; 5: 4.95; 6: 0.99; 7: 0; 8: 0; З/пМех 11: 0 | [6 empty] | Затраты труда машинистов
| 91.14.02-001 | Автомобили бортовые, грузоподъемность до 5 т |  | маш.-ч | 0.06 | 0.012 | 779.01 | 9.35 |  | 9.35 | 0 | [9 empty] | Автомобили бортовые, грузоподъемность до 5 т
| 91.17.04-042 | Аппараты для газовой сварки и резки |  | маш.-ч | 1.8 | 0.36 | 7 | 2.52 |  | 2.52 | 0 | [9 empty] | Аппараты для газовой сварки и резки
| 91.17.04-233 | Аппараты сварочные для ручной дуговой сварки, сварочный ток до 350 А |  | маш.-ч | 7 | 1.4 | 27.21 | 38.09 |  | 38.09 | 0 | [9 empty] | Аппараты сварочные для ручной дуговой сварки, сварочный ток до 350 А
| 01.3.02.08-0001 | Кислород газообразный технический |  | 4: м3; 5: 0.26; 6: 0.052; 7: 225.84; 8: 11.74; Мат. 12: 11.74 | [6 empty] | Кислород газообразный технический
| 01.7.03.04-0001 | Электроэнергия |  | 4: кВт-ч; 5: 4.7; 6: 0.94; 7: 5.75; 8: 5.41; Мат. 12: 5.41 | [6 empty] | Электроэнергия
| 01.7.11.07-0227 | Электроды сварочные для сварки низколегированных и углеродистых сталей УОНИ 13/45, Э42А, диаметр 4-5 мм |  | 4: кг; 5: 1.22; 6: 0.244; 7: 160.3; 8: 39.11; Мат. 12: 39.11 | [6 empty] | Электроды сварочные для сварки низколегированных и углеродистых сталей УОНИ 13/45, Э42А, диаметр 4-5 мм
Н | 18.1.02.01 | Задвижки стальные для горячей воды и пара (или клапаны) |  | 4: компл; 5: 10; 6: 2; 7: 0; 8: 0; Мат. 12: 0 | [7 empty] | Задвижки стальные для горячей воды и пара (или клапаны)
| 01.7.17.07-0054 | Круг шлифовальный прямого профиля, размеры 230х5х22 мм |  | 4: шт; 5: 0.15; 6: 0.03; 7: 130.79; 8: 3.92; Мат. 12: 3.92 | [6 empty] | Круг шлифовальный прямого профиля, размеры 230х5х22 мм
| 07.2.07.12-0011 | Металлоконструкции зданий и сооружений с преобладанием гнутых профилей и круглых труб |  | 4: т; 5: 0.081; 6: 0.0162; 7: 140020.82; 8: 2268.34; Мат. 12: 2268.34 | [6 empty] | Металлоконструкции зданий и сооружений с преобладанием гнутых профилей и круглых труб
Н | 23.1.03.04 | Опора скользящая |  | 4: шт; 5: 10; 6: 2; 7: 0; 8: 0; Мат. 12: 0 | [7 empty] | Опора скользящая
Н | 23.8.03.12 | Фланцы ответные |  | 4: компл; 5: 20; 6: 4; 7: 0; 8: 0; Мат. 12: 0 | [7 empty] | Фланцы ответные
|  |  | Накладные расходы 123% ФОТ (от 6 856,91) | 8: 8434
|  |  | Сметная прибыль 74% ФОТ (от 6 856,91) | 8: 5074.11
|  |  | Итого c накладными и см. прибылью | 8: 22743.5
219 | ФСБЦ-18.1.09.07-0221 Приказ Минстроя России от 18.05.2022 №378/пр | Кран шаровой под приварку, стандартнопроходные, из стали 20, КШ.Ц.П.015.040.02, номинальное давление 4,0 МПа, длина 200 мм, условный диаметр 15 мм |  | шт |  | 2 | 1077.64 | 2155.28 |  |  |  | 2155.28 | 0 | 0 |  |  |  | Кран шаровой под приварку, стандартнопроходные, из стали 20, КШ.Ц.П.015.040.02, номинальное давление 4,0 МПа, длина 200 мм, условный диаметр 15 мм
| Наружные сети водопровода, канализации, теплоснабжения, газопровода | [18 empty] | Наружные сети водопровода, канализации, теплоснабжения, газопровода
220 | ГЭСН24-01-032-01 Приказ Минстроя России от 07.02.2025 №69/пр | Установка задвижек или клапанов стальных для горячей воды и пара диаметром: 50 мм |  | 10 компл |  | 0.2 | 54148 | 11803.77 | 6846.65 | 1646.32 | 974.17 | 2336.63 | 7.88 | 0.99 |  |  |  | Установка задвижек или клапанов стальных для горячей воды и пара диаметром: 50 мм
|  | Объем=2/10 | [16 empty] | Объем=2/10
| Наружные сети водопровода, канализации, теплоснабжения, газопровода | [18 empty] | Наружные сети водопровода, канализации, теплоснабжения, газопровода
| 2-100-02 | Рабочий 2 разряда |  | 4: чел.-ч; 5: 0.48; 6: 0.096; 7: 695.43; 8: 66.76; Осн.З/п 9: 66.76 | [6 empty] | Рабочий 2 разряда
| 2-100-03 | Рабочий 3 разряда |  | 4: чел.-ч; 5: 5.87; 6: 1.174; 7: 759.23; 8: 891.34; Осн.З/п 9: 891.34 | [6 empty] | Рабочий 3 разряда
| 2-100-04 | Рабочий 4 разряда |  | 4: чел.-ч; 5: 23.9; 6: 4.78; 7: 854.93; 8: 4086.57; Осн.З/п 9: 4086.57 | [6 empty] | Рабочий 4 разряда
| 2-100-05 | Рабочий 5 разряда |  | 4: чел.-ч; 5: 9.17; 6: 1.834; 7: 982.54; 8: 1801.98; Осн.З/п 9: 1801.98 | [6 empty] | Рабочий 5 разряда
| 2 | Затраты труда машинистов |  | 4: чел.-ч; 5: 4.95; 6: 0.99; 7: 0; 8: 0; З/пМех 11: 0 | [6 empty] | Затраты труда машинистов
| 91.05.05-015 | Краны на автомобильном ходу, грузоподъемность 16 т |  | маш.-ч | 0.09 | 0.018 | 2273.88 | 40.93 |  | 40.93 | 0 | [9 empty] | Краны на автомобильном ходу, грузоподъемность 16 т
| 91.10.05-004 | Трубоукладчики, номинальная грузоподъемность 6,3 т |  | маш.-ч | 4.8 | 0.96 | 1620.24 | 1555.43 |  | 1555.43 | 0 | [9 empty] | Трубоукладчики, номинальная грузоподъемность 6,3 т
| 91.14.02-001 | Автомобили бортовые, грузоподъемность до 5 т |  | маш.-ч | 0.06 | 0.012 | 779.01 | 9.35 |  | 9.35 | 0 | [9 empty] | Автомобили бортовые, грузоподъемность до 5 т
| 91.17.04-042 | Аппараты для газовой сварки и резки |  | маш.-ч | 1.8 | 0.36 | 7 | 2.52 |  | 2.52 | 0 | [9 empty] | Аппараты для газовой сварки и резки
| 91.17.04-233 | Аппараты сварочные для ручной дуговой сварки, сварочный ток до 350 А |  | маш.-ч | 7 | 1.4 | 27.21 | 38.09 |  | 38.09 | 0 | [9 empty] | Аппараты сварочные для ручной дуговой сварки, сварочный ток до 350 А
| 01.3.02.03-0001 | Ацетилен газообразный технический |  | 4: м3; 5: 0.057; 6: 0.0114; 7: 711.46; 8: 8.11; Мат. 12: 8.11 | [6 empty] | Ацетилен газообразный технический
| 01.3.02.08-0001 | Кислород газообразный технический |  | 4: м3; 5: 0.26; 6: 0.052; 7: 225.84; 8: 11.74; Мат. 12: 11.74 | [6 empty] | Кислород газообразный технический
| 01.7.03.04-0001 | Электроэнергия |  | 4: кВт-ч; 5: 4.7; 6: 0.94; 7: 5.75; 8: 5.41; Мат. 12: 5.41 | [6 empty] | Электроэнергия
| 01.7.11.07-0227 | Электроды сварочные для сварки низколегированных и углеродистых сталей УОНИ 13/45, Э42А, диаметр 4-5 мм |  | 4: кг; 5: 1.22; 6: 0.244; 7: 160.3; 8: 39.11; Мат. 12: 39.11 | [6 empty] | Электроды сварочные для сварки низколегированных и углеродистых сталей УОНИ 13/45, Э42А, диаметр 4-5 мм
Н | 18.1.02.01 | Задвижки стальные для горячей воды и пара (или клапаны) |  | 4: компл; 5: 10; 6: 2; 7: 0; 8: 0; Мат. 12: 0 | [7 empty] | Задвижки стальные для горячей воды и пара (или клапаны)
| 01.7.17.07-0054 | Круг шлифовальный прямого профиля, размеры 230х5х22 мм |  | 4: шт; 5: 0.15; 6: 0.03; 7: 130.79; 8: 3.92; Мат. 12: 3.92 | [6 empty] | Круг шлифовальный прямого профиля, размеры 230х5х22 мм
| 07.2.07.12-0011 | Металлоконструкции зданий и сооружений с преобладанием гнутых профилей и круглых труб |  | 4: т; 5: 0.081; 6: 0.0162; 7: 140020.82; 8: 2268.34; Мат. 12: 2268.34 | [6 empty] | Металлоконструкции зданий и сооружений с преобладанием гнутых профилей и круглых труб
Н | 23.1.03.04 | Опора скользящая |  | 4: шт; 5: 10; 6: 2; 7: 0; 8: 0; Мат. 12: 0 | [7 empty] | Опора скользящая
Н | 23.8.03.12 | Фланцы ответные |  | 4: компл; 5: 20; 6: 4; 7: 0; 8: 0; Мат. 12: 0 | [7 empty] | Фланцы ответные
|  |  | Накладные расходы 123% ФОТ (от 7 820,82) | 8: 9619.61
|  |  | Сметная прибыль 74% ФОТ (от 7 820,82) | 8: 5787.41
|  |  | Итого c накладными и см. прибылью | 8: 27210.79
221 | ФСБЦ-18.1.09.11-1010 Приказ Минстроя России от 18.05.2022 №378/пр | Кран шаровой проходной стальной, присоединение к трубопроводу фланцевое, номинальное давление 4,0 МПа, номинальный диаметр 50 мм |  | шт |  | 2 | 2615.64 | 5231.28 |  |  |  | 5231.28 | 0 | 0 |  |  |  | Кран шаровой проходной стальной, присоединение к трубопроводу фланцевое, номинальное давление 4,0 МПа, номинальный диаметр 50 мм
| Наружные сети водопровода, канализации, теплоснабжения, газопровода | [18 empty] | Наружные сети водопровода, канализации, теплоснабжения, газопровода
222 | ФСБЦ-23.8.03.09-0456 Приказ Минстроя России от 11.05.2023 №335/пр | Фланцы ответные из стали 12Х18Н10Т, приварные, в комплекте (2 фланца, 2 прокладки, болты, гайки), номинальное давление 1,0 МПа, номинальный диаметр 50 мм |  | компл |  | 2 | 4198.03 | 8396.06 |  |  |  | 8396.06 | 0 | 0 |  |  |  | Фланцы ответные из стали 12Х18Н10Т, приварные, в комплекте (2 фланца, 2 прокладки, болты, гайки), номинальное давление 1,0 МПа, номинальный диаметр 50 мм
| Наружные сети водопровода, канализации, теплоснабжения, газопровода | [18 empty] | Наружные сети водопровода, канализации, теплоснабжения, газопровода
223 | ГЭСН22-06-005-01 Приказ Минстроя России от 18.05.2022 №378/пр | Врезка в существующие сети из стальных труб стальных штуцеров (патрубков) диаметром: 32 мм |  | шт |  | 4 | 2024.06 | 9892.36 | 4910.1 | 3003.93 | 1796.13 | 182.2 | 5.2 | 1.88 |  |  |  | Врезка в существующие сети из стальных труб стальных штуцеров (патрубков) диаметром: 32 мм
| Наружные сети водопровода, канализации, теплоснабжения, газопровода | [18 empty] | Наружные сети водопровода, канализации, теплоснабжения, газопровода
| 1-100-47 | Средний разряд работы 4,7 |  | 4: чел.-ч; 5: 1.3; 6: 5.2; 7: 944.25; 8: 4910.1; Осн.З/п 9: 4910.1 | [6 empty] | Средний разряд работы 4,7
| 2 | Затраты труда машинистов |  | 4: чел.-ч; 5: 0.47; 6: 1.88; 7: 0; 8: 0; З/пМех 11: 0 | [6 empty] | Затраты труда машинистов
| 91.14.02-001 | Автомобили бортовые, грузоподъемность до 5 т |  | маш.-ч | 0.1 | 0.4 | 779.01 | 311.6 |  | 311.6 | 0 | [9 empty] | Автомобили бортовые, грузоподъемность до 5 т
| 91.17.04-033 | Агрегаты сварочные для ручной дуговой сварки на тракторе, сварочный ток до 250 А, количество постов 2, мощность трактора 79 кВт (108 л.с.) |  | маш.-ч | 0.37 | 1.48 | 1817.44 | 2689.81 |  | 2689.81 | 0 | [9 empty] | Агрегаты сварочные для ручной дуговой сварки на тракторе, сварочный ток до 250 А, количество постов 2, мощность трактора 79 кВт (108 л.с.)
| 91.17.04-042 | Аппараты для газовой сварки и резки |  | маш.-ч | 0.09 | 0.36 | 7 | 2.52 |  | 2.52 | 0 | [9 empty] | Аппараты для газовой сварки и резки
| 01.3.02.03-0001 | Ацетилен газообразный технический |  | 4: м3; 5: 0.018; 6: 0.072; 7: 711.46; 8: 51.23; Мат. 12: 51.23 | [6 empty] | Ацетилен газообразный технический
| 01.3.02.08-0001 | Кислород газообразный технический |  | 4: м3; 5: 0.074; 6: 0.296; 7: 225.84; 8: 66.85; Мат. 12: 66.85 | [6 empty] | Кислород газообразный технический
| 01.7.11.07-0227 | Электроды сварочные для сварки низколегированных и углеродистых сталей УОНИ 13/45, Э42А, диаметр 4-5 мм |  | 4: кг; 5: 0.1; 6: 0.4; 7: 160.3; 8: 64.12; Мат. 12: 64.12 | [6 empty] | Электроды сварочные для сварки низколегированных и углеродистых сталей УОНИ 13/45, Э42А, диаметр 4-5 мм
|  |  | Накладные расходы 123% ФОТ (от 6 706,23) | 8: 8248.66
|  |  | Сметная прибыль 74% ФОТ (от 6 706,23) | 8: 4962.61
|  |  | Итого c накладными и см. прибылью | 8: 23103.63
224 | ФСБЦ-23.5.02.02-0027 Приказ Минстроя России от 18.05.2022 №378/пр | Трубы стальные электросварные прямошовные из стали марок Ст2, 10, наружный диаметр 32 мм, толщина стенки 3 мм |  | м |  | 1.6 | 191.91 | 307.06 |  |  |  | 307.06 | 0 | 0 |  |  |  | Трубы стальные электросварные прямошовные из стали марок Ст2, 10, наружный диаметр 32 мм, толщина стенки 3 мм
| Наружные сети водопровода, канализации, теплоснабжения, газопровода | [18 empty] | Наружные сети водопровода, канализации, теплоснабжения, газопровода
225 | ГЭСН24-01-033-02 Приказ Минстроя России от 18.05.2022 №378/пр | Установка вентилей и клапанов обратных муфтовых диаметром: 32 мм |  | шт |  | 5 | 866.51 | 4332.53 | 4317.88 |  |  | 14.65 | 5.35 | 0 |  |  |  | Установка вентилей и клапанов обратных муфтовых диаметром: 32 мм
| Наружные сети водопровода, канализации, теплоснабжения, газопровода | [18 empty] | Наружные сети водопровода, канализации, теплоснабжения, газопровода
| 1-100-35 | Средний разряд работы 3,5 |  | 4: чел.-ч; 5: 1.07; 6: 5.35; 7: 807.08; 8: 4317.88; Осн.З/п 9: 4317.88 | [6 empty] | Средний разряд работы 3,5
| 01.7.07.29-0101 | Очес льняной |  | 4: кг; 5: 0.0122; 6: 0.061; 7: 240.11; 8: 14.65; Мат. 12: 14.65 | [6 empty] | Очес льняной
Н | 18.1.10.01 | Арматура муфтовая |  | 4: шт; 5: 1; 6: 5; 7: 0; 8: 0; Мат. 12: 0 | [7 empty] | Арматура муфтовая
|  |  | Накладные расходы 123% ФОТ (от 4 317,88) | 8: 5310.99
|  |  | Сметная прибыль 74% ФОТ (от 4 317,88) | 8: 3195.23
|  |  | Итого c накладными и см. прибылью | 8: 12838.75
226 | ФСБЦ-18.1.09.08-1046 Приказ Минстроя России от 18.05.2022 №378/пр | Кран шаровой латунный, резьбовое присоединение, номинальный диаметр 32 мм |  | шт |  | 5 | 2979.22 | 14896.1 |  |  |  | 14896.1 | 0 | 0 |  |  |  | Кран шаровой латунный, резьбовое присоединение, номинальный диаметр 32 мм
| Наружные сети водопровода, канализации, теплоснабжения, газопровода | [18 empty] | Наружные сети водопровода, канализации, теплоснабжения, газопровода
227 | ФСБЦ-23.8.03.06-0007 Приказ Минстроя России от 18.05.2022 №378/пр | Сгон стальной в сборе с муфтой и контргайкой, диаметр условного прохода 32 мм |  | шт |  | 6 | 234.54 | 1407.24 |  |  |  | 1407.24 | 0 | 0 |  |  |  | Сгон стальной в сборе с муфтой и контргайкой, диаметр условного прохода 32 мм
| Наружные сети водопровода, канализации, теплоснабжения, газопровода | [18 empty] | Наружные сети водопровода, канализации, теплоснабжения, газопровода
Прокладка ТС | [16 empty] | Прокладка ТС
228 | ГЭСН09-08-001-02 Приказ Минстроя России от 09.08.2024 №524/пр | Установка металлических столбов высотой до 4 м: на винтовых сваях |  | 100 шт |  | 0.04 | 38102.27 | 1768.26 | 1468.65 | 55.44 | 244.17 |  | 1.93 | 0.29 |  |  |  | Установка металлических столбов высотой до 4 м: на винтовых сваях
|  | Объем=4/100 | [16 empty] | Объем=4/100
| Строительные металлические конструкции | [18 empty] | Строительные металлические конструкции
| 1-100-30 | Средний разряд работы 3,0 |  | 4: чел.-ч; 5: 48.36; 6: 1.9344; 7: 759.23; 8: 1468.65; Осн.З/п 9: 1468.65 | [6 empty] | Средний разряд работы 3,0
| 2 | Затраты труда машинистов |  | 4: чел.-ч; 5: 7.14; 6: 0.2856; 7: 0; 8: 0; З/пМех 11: 0 | [6 empty] | Затраты труда машинистов
| 91.14.02-001 | Автомобили бортовые, грузоподъемность до 5 т |  | маш.-ч | 0.97 | 0.0388 | 779.01 | 30.23 |  | 30.23 | 0 | [9 empty] | Автомобили бортовые, грузоподъемность до 5 т
| 91.16.01-001 | Электростанции передвижные, мощность 2 кВт |  | маш.-ч | 6.17 | 0.2468 | 102.15 | 25.21 |  | 25.21 | 0 | [9 empty] | Электростанции передвижные, мощность 2 кВт
Н | 07.2.07.11 | Стойки металлические опорные |  | 4: шт; 5: 100; 6: 4; 7: 0; 8: 0; Мат. 12: 0 | [7 empty] | Стойки металлические опорные
Н | 08.1.02.16 | Сваи стальные винтовые с крепежом |  | 4: компл; 5: 100; 6: 4; 7: 0; 8: 0; Мат. 12: 0 | [7 empty] | Сваи стальные винтовые с крепежом
|  |  | Накладные расходы 98% ФОТ (от 1 712,82) | 8: 1678.56
|  |  | Сметная прибыль 62% ФОТ (от 1 712,82) | 8: 1061.95
|  |  | Итого c накладными и см. прибылью | 8: 4508.77
229 | ФСБЦ-08.1.02.16-0211 Приказ Минстроя России от 14.11.2023 №817/пр | Свая винтовая стальная, тип СВЛ, двухлопастная, с литым наконечником, диаметр ствола 57 мм, толщина стенки 3 мм, диаметр лопасти 200 мм, длина 1500 мм |  | шт |  | 4 | 992.72 | 3970.88 |  |  |  | 3970.88 | 0 | 0 |  |  |  | Свая винтовая стальная, тип СВЛ, двухлопастная, с литым наконечником, диаметр ствола 57 мм, толщина стенки 3 мм, диаметр лопасти 200 мм, длина 1500 мм
| Строительные металлические конструкции | [18 empty] | Строительные металлические конструкции
230 | ФСБЦ-08.3.11.01-1100 Приказ Минстроя России от 18.05.2022 №378/пр | Швеллеры стальные горячекатаные, марки стали Ст3пс, Ст3сп, № 5У-10У, № 5П-10П |  | т |  | 0.019 | 79353.65 | 1507.72 |  |  |  | 1507.72 | 0 | 0 |  |  |  | Швеллеры стальные горячекатаные, марки стали Ст3пс, Ст3сп, № 5У-10У, № 5П-10П
|  | Объем=4*4,84/1000 | [16 empty] | Объем=4*4,84/1000
| Строительные металлические конструкции | [18 empty] | Строительные металлические конструкции
231 | ГЭСН24-01-046-02 Приказ Минстроя России от 18.05.2022 №378/пр | Установка неподвижных опор, изолированных пенополиуретаном (ППМИ), диаметром: 76 мм |  | 10 шт |  | 0.4 | 16675.12 | 8567.24 | 2913.6 | 3756.45 | 1897.19 |  | 3.41 | 1.65 |  |  |  | Установка неподвижных опор, изолированных пенополиуретаном (ППМИ), диаметром: 76 мм
|  | Объем=4/10 | [16 empty] | Объем=4/10
| Наружные сети водопровода, канализации, теплоснабжения, газопровода | [18 empty] | Наружные сети водопровода, канализации, теплоснабжения, газопровода
| 1-100-40 | Средний разряд работы 4,0 |  | 4: чел.-ч; 5: 8.52; 6: 3.408; 7: 854.93; 8: 2913.6; Осн.З/п 9: 2913.6 | [6 empty] | Средний разряд работы 4,0
| 2 | Затраты труда машинистов |  | 4: чел.-ч; 5: 4.13; 6: 1.652; 7: 0; 8: 0; З/пМех 11: 0 | [6 empty] | Затраты труда машинистов
| 91.05.05-015 | Краны на автомобильном ходу, грузоподъемность 16 т |  | маш.-ч | 4.13 | 1.652 | 2273.88 | 3756.45 |  | 3756.45 | 0 | [9 empty] | Краны на автомобильном ходу, грузоподъемность 16 т
Н | 23.1.03.01 | Опоры неподвижные, изолированные пенополиуретаном, в полиэтиленовой оболочке |  | 4: шт; 5: 10; 6: 4; 7: 0; 8: 0; Мат. 12: 0 | [7 empty] | Опоры неподвижные, изолированные пенополиуретаном, в полиэтиленовой оболочке
|  |  | Накладные расходы 123% ФОТ (от 4 810,79) | 8: 5917.27
|  |  | Сметная прибыль 74% ФОТ (от 4 810,79) | 8: 3559.98
|  |  | Итого c накладными и см. прибылью | 8: 18044.49
232 | ФСБЦ-23.1.03.01-0002 Приказ Минстроя России от 18.05.2022 №378/пр | Опора неподвижная с теплоизоляцией из пенополиуретана в полиэтиленовой оболочке, размеры щита 275х275х16 мм, длина трубы 2500 мм, толщина стенки трубы 3 мм, наружный диаметр стальной трубы 76 мм, наружный диаметр изоляции 160 мм |  | шт |  | 4 | 10022.55 | 40090.2 |  |  |  | 40090.2 | 0 | 0 |  |  |  | Опора неподвижная с теплоизоляцией из пенополиуретана в полиэтиленовой оболочке, размеры щита 275х275х16 мм, длина трубы 2500 мм, толщина стенки трубы 3 мм, наружный диаметр стальной трубы 76 мм, наружный диаметр изоляции 160 мм
| Наружные сети водопровода, канализации, теплоснабжения, газопровода | [18 empty] | Наружные сети водопровода, канализации, теплоснабжения, газопровода
233 | ГЭСН24-01-041-02 Приказ Минстроя России от 18.05.2022 №378/пр | Бесканальная прокладка в траншее стальных труб в изоляции из пенополиуретана (ППМИ) диаметром: 76 мм |  | км |  | 0.26 | 184858.04 | 60848.68 | 22747.53 | 25315.56 | 12785.59 |  | 27.22 | 11.13 |  |  |  | Бесканальная прокладка в траншее стальных труб в изоляции из пенополиуретана (ППМИ) диаметром: 76 мм
|  | Объем=130*2/1000 | [16 empty] | Объем=130*2/1000
| Наружные сети водопровода, канализации, теплоснабжения, газопровода | [18 empty] | Наружные сети водопровода, канализации, теплоснабжения, газопровода
| 1-100-38 | Средний разряд работы 3,8 |  | 4: чел.-ч; 5: 104.68; 6: 27.2168; 7: 835.79; 8: 22747.53; Осн.З/п 9: 22747.53 | [6 empty] | Средний разряд работы 3,8
| 2 | Затраты труда машинистов |  | 4: чел.-ч; 5: 42.82; 6: 11.1332; 7: 0; 8: 0; З/пМех 11: 0 | [6 empty] | Затраты труда машинистов
| 91.05.05-015 | Краны на автомобильном ходу, грузоподъемность 16 т |  | маш.-ч | 42.82 | 11.1332 | 2273.88 | 25315.56 |  | 25315.56 | 0 | [9 empty] | Краны на автомобильном ходу, грузоподъемность 16 т
Н | 23.4.01.03 | Трубы стальные в пенополиуретановой изоляции |  | 4: м; 5: 1000; 6: 260; 7: 0; 8: 0; Мат. 12: 0 | [7 empty] | Трубы стальные в пенополиуретановой изоляции
|  |  | Накладные расходы 123% ФОТ (от 35 533,12) | 8: 43705.74
|  |  | Сметная прибыль 74% ФОТ (от 35 533,12) | 8: 26294.51
|  |  | Итого c накладными и см. прибылью | 8: 130848.93
234 | ФСБЦ-23.4.01.03-0072 Приказ Минстроя России от 18.05.2022 №378/пр | Трубы стальные бесшовные с тепловой изоляцией из пенополиуретана в полиэтиленовой оболочке, наружный диаметр трубы 76 мм, наружный диаметр изоляции 140 мм, толщина стенки трубы 3,5 мм |  | м |  | 260 | 1599.59 | 415893.4 |  |  |  | 415893.4 | 0 | 0 |  |  |  | Трубы стальные бесшовные с тепловой изоляцией из пенополиуретана в полиэтиленовой оболочке, наружный диаметр трубы 76 мм, наружный диаметр изоляции 140 мм, толщина стенки трубы 3,5 мм
| Наружные сети водопровода, канализации, теплоснабжения, газопровода | [18 empty] | Наружные сети водопровода, канализации, теплоснабжения, газопровода
235 | ГЭСН24-01-050-02 Приказ Минстроя России от 13.05.2024 №323/пр | Изоляция стыков труб, изолированных пенополиуретаном (ППМИ), неразъемными муфтами мастичной комплектации методом заливки, диаметром: 76 мм |  | 10 стыков |  | 3 | 22702.38 | 68235.35 | 57419.64 | 182.43 | 128.24 | 10505.04 | 58.44 | 0.15 |  |  |  | Изоляция стыков труб, изолированных пенополиуретаном (ППМИ), неразъемными муфтами мастичной комплектации методом заливки, диаметром: 76 мм
|  | Объем=30/10 | [16 empty] | Объем=30/10
| Наружные сети водопровода, канализации, теплоснабжения, газопровода | [18 empty] | Наружные сети водопровода, канализации, теплоснабжения, газопровода
| 2-100-05 | Рабочий 5 разряда |  | 4: чел.-ч; 5: 19.48; 6: 58.44; 7: 982.54; 8: 57419.64; Осн.З/п 9: 57419.64 | [6 empty] | Рабочий 5 разряда
| 2 | Затраты труда машинистов |  | 4: чел.-ч; 5: 0.05; 6: 0.15; 7: 0; 8: 0; З/пМех 11: 0 | [6 empty] | Затраты труда машинистов
| 91.14.02-001 | Автомобили бортовые, грузоподъемность до 5 т |  | маш.-ч | 0.05 | 0.15 | 779.01 | 116.85 |  | 116.85 | 0 | [9 empty] | Автомобили бортовые, грузоподъемность до 5 т
| 91.18.01-011 | Компрессоры поршневые передвижные с электродвигателем, давление до 0,6 МПа (6 атм), производительность до 0,83 м3/мин |  | маш.-ч | 1.38 | 4.14 | 15.84 | 65.58 |  | 65.58 | 0 | [9 empty] | Компрессоры поршневые передвижные с электродвигателем, давление до 0,6 МПа (6 атм), производительность до 0,83 м3/мин
| 01.3.02.09-0022 | Пропан-бутан смесь техническая |  | 4: кг; 5: 37.93; 6: 113.79; 7: 71.17; 8: 8098.43; Мат. 12: 8098.43 | [6 empty] | Пропан-бутан смесь техническая
| 01.7.03.04-0001 | Электроэнергия |  | 4: кВт-ч; 5: 1.78; 6: 5.34; 7: 5.75; 8: 30.71; Мат. 12: 30.71 | [6 empty] | Электроэнергия
| 01.7.17.11-0013 | Шкурка шлифовальная на тканевой основе водостойкая |  | 4: м2; 5: 0.44; 6: 1.32; 7: 1388.1; 8: 1832.29; Мат. 12: 1832.29 | [6 empty] | Шкурка шлифовальная на тканевой основе водостойкая
| 01.7.20.08-0051 | Ветошь хлопчатобумажная цветная |  | 4: кг; 5: 0.8; 6: 2.4; 7: 91.46; 8: 219.5; Мат. 12: 219.5 | [6 empty] | Ветошь хлопчатобумажная цветная
| 14.5.09.01-0001 | Ацетон технический, сорт I |  | 4: кг; 5: 1.03; 6: 3.09; 7: 104.89; 8: 324.11; Мат. 12: 324.11 | [6 empty] | Ацетон технический, сорт I
Н | 24.1.01.06 | Комплект для изоляции сварного стыка стальных труб из пенополиуретана, с полиэтиленовой муфтой |  | 4: шт; 5: 10; 6: 30; 7: 0; 8: 0; Мат. 12: 0 | [7 empty] | Комплект для изоляции сварного стыка стальных труб из пенополиуретана, с полиэтиленовой муфтой
|  |  | Накладные расходы 123% ФОТ (от 57 547,88) | 8: 70783.89
|  |  | Сметная прибыль 74% ФОТ (от 57 547,88) | 8: 42585.43
|  |  | Итого c накладными и см. прибылью | 8: 181604.67
236 | ФСБЦ-24.1.01.06-0034 Приказ Минстроя России от 18.05.2022 №378/пр | Комплект для изоляции сварного стыка стальных труб с теплоизоляцией из пенополиуретана в полиэтиленовой оболочке, с полиэтиленовой муфтой длиной 500 мм, с термоусадочными манжетами, наружный диаметр трубы 76 мм, наружный диаметр изоляции 140 мм |  | компл |  | 30 | 1396.54 | 41896.2 |  |  |  | 41896.2 | 0 | 0 |  |  |  | Комплект для изоляции сварного стыка стальных труб с теплоизоляцией из пенополиуретана в полиэтиленовой оболочке, с полиэтиленовой муфтой длиной 500 мм, с термоусадочными манжетами, наружный диаметр трубы 76 мм, наружный диаметр изоляции 140 мм
| Наружные сети водопровода, канализации, теплоснабжения, газопровода | [18 empty] | Наружные сети водопровода, канализации, теплоснабжения, газопровода
237 | ГЭСН26-01-010-01 Приказ Минстроя России от 02.08.2023 №551/пр применительно | Монтаж на трубопровод: Мат компенсационный. |  | м3 |  | 0.16 | 12537.17 | 2074.34 | 1943.63 | 62.32 | 68.39 |  | 2.24 | 0.08 |  |  |  | Монтаж на трубопровод: Мат компенсационный.
|  | Объем=0,08*2 | [16 empty] | Объем=0,08*2
| Теплоизоляционные работы | [18 empty] | Теплоизоляционные работы
| 1-100-41 | Средний разряд работы 4,1 |  | 4: чел.-ч; 5: 14; 6: 2.24; 7: 867.69; 8: 1943.63; Осн.З/п 9: 1943.63 | [6 empty] | Средний разряд работы 4,1
| 2 | Затраты труда машинистов |  | 4: чел.-ч; 5: 0.5; 6: 0.08; 7: 0; 8: 0; З/пМех 11: 0 | [6 empty] | Затраты труда машинистов
| 91.14.02-001 | Автомобили бортовые, грузоподъемность до 5 т |  | маш.-ч | 0.5 | 0.08 | 779.01 | 62.32 |  | 62.32 | 0 | [9 empty] | Автомобили бортовые, грузоподъемность до 5 т
Н | 10.1.02.02 | Листы алюминиевые, толщина 1,0 мм |  | 4: кг; 5: 0.2; 6: 0.032; 7: 0; 8: 0; Мат. 12: 0 | [7 empty] | Листы алюминиевые, толщина 1,0 мм
Н | 12.2.05.05 | Материалы теплоизоляционные |  | 4: м3; 5: 1.03; 6: 0.1648; 7: 0; 8: 0; Мат. 12: 0 | [7 empty] | Материалы теплоизоляционные
|  |  | Накладные расходы 102% ФОТ (от 2 012,02) | 8: 2052.26
|  |  | Сметная прибыль 55% ФОТ (от 2 012,02) | 8: 1106.61
|  |  | Итого c накладными и см. прибылью | 8: 5233.21
238 | ФСБЦ-12.2.07.01-1020 Приказ Минстроя России от 16.02.2024 №102/пр применительно | Мат компенсационный полиэтиленовый НПЭ 2000*1000*40 |  | м2 |  | 4 | 2355.3 | 9421.2 |  |  |  | 9421.2 | 0 | 0 |  |  |  | Мат компенсационный полиэтиленовый НПЭ 2000*1000*40
|  | Объем=2*2 | [16 empty] | Объем=2*2
| Теплоизоляционные работы | [18 empty] | Теплоизоляционные работы
239 | ГЭСН24-01-053-02 Приказ Минстроя России от 18.05.2022 №378/пр | Промывка и гидравлическое испытание трубопроводов, изолированных пенополиуретаном (ППМИ), диаметром: 76 мм |  | 100 м |  | 2.6 | 18034.48 | 52446.7 | 32035.98 | 14728.68 | 5557.05 | 124.99 | 40.17 | 6.5 |  |  |  | Промывка и гидравлическое испытание трубопроводов, изолированных пенополиуретаном (ППМИ), диаметром: 76 мм
|  | Объем=260/100 | [16 empty] | Объем=260/100
| Наружные сети водопровода, канализации, теплоснабжения, газопровода | [18 empty] | Наружные сети водопровода, канализации, теплоснабжения, газопровода
| 1-100-34 | Средний разряд работы 3,4 |  | 4: чел.-ч; 5: 15.45; 6: 40.17; 7: 797.51; 8: 32035.98; Осн.З/п 9: 32035.98 | [6 empty] | Средний разряд работы 3,4
| 2 | Затраты труда машинистов |  | 4: чел.-ч; 5: 2.5; 6: 6.5; 7: 0; 8: 0; З/пМех 11: 0 | [6 empty] | Затраты труда машинистов
| 91.10.01-001 | Агрегаты наполнительно-опрессовочные, подача до 70 м3/ч |  | маш.-ч | 2.5 | 6.5 | 2265.95 | 14728.68 |  | 14728.68 | 0 | [9 empty] | Агрегаты наполнительно-опрессовочные, подача до 70 м3/ч
| 01.7.03.01-0001 | Вода |  | 4: м3; 5: 1.98; 6: 5.148; 7: 24.28; 8: 124.99; Мат. 12: 124.99 | [6 empty] | Вода
|  |  | Накладные расходы 123% ФОТ (от 37 593,03) | 8: 46239.43
|  |  | Сметная прибыль 74% ФОТ (от 37 593,03) | 8: 27818.84
|  |  | Итого c накладными и см. прибылью | 8: 126504.97
Итоги по разделу 7 Тепловая сети от ТК-19 до ТК-20 : | [22 empty] | Итоги по разделу 7 Тепловая сети от ТК-19 до ТК-20 :
Итого прямые затраты (справочно) |  |  |  | 8: 985645.11 | [9 empty] | Итого прямые затраты (справочно)
в том числе: | [23 empty] | в том числе:
Оплата труда рабочих |  |  |  | 8: 172169.33 | [9 empty] | Оплата труда рабочих
Эксплуатация машин |  |  |  | 8: 55032.02 | [9 empty] | Эксплуатация машин
Оплата труда машинистов (Отм) |  |  |  | 8: 27381.17 | [9 empty] | Оплата труда машинистов (Отм)
Материалы |  |  |  | 8: 731062.59 | [9 empty] | Материалы
Строительные работы |  |  |  | 8: 1367425.15 | [9 empty] | Строительные работы
Строительные работы |  |  |  | 8: 1367100.06 | [9 empty] | Строительные работы
в том числе: | [23 empty] | в том числе:
оплата труда |  |  |  | 8: 172108.58 | [9 empty] | оплата труда
эксплуатация машин и механизмов |  |  |  | 8: 55031.49 | [9 empty] | эксплуатация машин и механизмов
оплата труда машинистов (Отм) |  |  |  | 8: 27381.17 | [9 empty] | оплата труда машинистов (Отм)
материалы |  |  |  | 8: 730863.79 | [9 empty] | материалы
накладные расходы |  |  |  | 8: 239624.21 | [9 empty] | накладные расходы
сметная прибыль |  |  |  | 8: 142090.82 | [9 empty] | сметная прибыль
Отдельные виды работ и затрат, относимые на стоимость строительных работ |  |  |  | 8: 325.09 | [9 empty] | Отдельные виды работ и затрат, относимые на стоимость строительных работ
в том числе: | [23 empty] | в том числе:
оплата труда |  |  |  | 8: 60.75 | [9 empty] | оплата труда
эксплуатация машин и механизмов |  |  |  | 8: 0.53 | [9 empty] | эксплуатация машин и механизмов
материалы |  |  |  | 8: 198.8 | [9 empty] | материалы
накладные расходы |  |  |  | 8: 44.35 | [9 empty] | накладные расходы
сметная прибыль |  |  |  | 8: 20.66 | [9 empty] | сметная прибыль
Итого ФОТ (справочно) |  |  |  | 8: 199550.5 | [9 empty] | Итого ФОТ (справочно)
Итого накладные расходы (справочно) |  |  |  | 8: 239668.56 | [9 empty] | Итого накладные расходы (справочно)
Итого сметная прибыль (справочно) |  |  |  | 8: 142111.48 | [9 empty] | Итого сметная прибыль (справочно)
Итого по разделу 7 Тепловая сети от ТК-19 до ТК-20 |  |  |  | 8: 1367425.15; Мат. 13: 201.7135; Мат. 14: 26.6486 | [10 empty] | Итого по разделу 7 Тепловая сети от ТК-19 до ТК-20
справочно: | [23 empty] | справочно:
Затраты труда рабочих | [23 empty] | Затраты труда рабочих
Затраты труда машинистов | [23 empty] | Затраты труда машинистов
Раздел 8. Тепловая сети от ТК-20 до ТК-21 | [15 empty] | Раздел 8. Тепловая сети от ТК-20 до ТК-21
Земляные работы | [16 empty] | Земляные работы
240 | ГЭСН01-01-009-22 Приказ Минстроя России от 18.05.2022 №378/пр | Разработка траншей экскаватором «обратная лопата» с ковшом вместимостью 0,25 м3, группа грунтов: 1 |  | 1000 м3 |  | 0.028 | 44820.65 | 2217.87 |  | 1254.98 | 962.89 |  | 0 | 0.98 |  |  |  | Разработка траншей экскаватором «обратная лопата» с ковшом вместимостью 0,25 м3, группа грунтов: 1
|  | Объем=50*0,7*0,8/1000 | [16 empty] | Объем=50*0,7*0,8/1000
| Земляные работы, выполняемые механизированным способом | [18 empty] | Земляные работы, выполняемые механизированным способом
| 2 | Затраты труда машинистов |  | 4: чел.-ч; 5: 35; 6: 0.98; 7: 0; 8: 0; З/пМех 11: 0 | [6 empty] | Затраты труда машинистов
| 91.01.05-106 | Экскаваторы одноковшовые дизельные на пневмоколесном ходу, объем ковша 0,25 м3 |  | маш.-ч | 35 | 0.98 | 1280.59 | 1254.98 |  | 1254.98 | 0 | [9 empty] | Экскаваторы одноковшовые дизельные на пневмоколесном ходу, объем ковша 0,25 м3
|  |  | Накладные расходы 97% ФОТ (от 962,89) | 8: 934
|  |  | Сметная прибыль 46% ФОТ (от 962,89) | 8: 442.93
|  |  | Итого c накладными и см. прибылью | 8: 3594.8
241 | ГЭСН27-04-001-01 Приказ Минстроя России от 09.08.2024 №524/пр | Устройство подстилающих и выравнивающих слоев оснований: из песка |  | 100 м3 |  | 0.053 | 25604.31 | 1688.16 | 545.36 | 805.24 | 331.13 | 6.43 | 0.76 | 0.74 |  |  |  | Устройство подстилающих и выравнивающих слоев оснований: из песка
|  | Объем=50*0,7*0,15/100 | [16 empty] | Объем=50*0,7*0,15/100
| Автомобильные дороги | [18 empty] | Автомобильные дороги
| 1-100-23 | Средний разряд работы 2,3 |  | 4: чел.-ч; 5: 14.4; 6: 0.7632; 7: 714.57; 8: 545.36; Осн.З/п 9: 545.36 | [6 empty] | Средний разряд работы 2,3
| 2 | Затраты труда машинистов |  | 4: чел.-ч; 5: 13.88; 6: 0.73564; 7: 0; 8: 0; З/пМех 11: 0 | [6 empty] | Затраты труда машинистов
| 91.01.02-004 | Автогрейдеры среднего типа, мощность 99 кВт (135 л.с.) |  | маш.-ч | 1.77 | 0.09381 | 3402.08 | 319.15 |  | 319.15 | 0 | [9 empty] | Автогрейдеры среднего типа, мощность 99 кВт (135 л.с.)
| 91.06.05-011 | Погрузчики одноковшовые универсальные фронтальные пневмоколесные, номинальная вместимость основного ковша 2,6 м3, грузоподъемность 5 т |  | маш.-ч | 4.29 | 0.22737 | 2137.86 | 486.09 |  | 486.09 | 0 | [9 empty] | Погрузчики одноковшовые универсальные фронтальные пневмоколесные, номинальная вместимость основного ковша 2,6 м3, грузоподъемность 5 т
| 01.7.03.01-0001 | Вода |  | 4: м3; 5: 5; 6: 0.265; 7: 24.28; 8: 6.43; Мат. 12: 6.43 | [6 empty] | Вода
П,Н | 02.3.01.02 | Песок для строительных работ природный |  | 4: м3; 5: 0; 6: 0; 7: 0; 8: 0; Мат. 12: 0 | [7 empty] | Песок для строительных работ природный
|  |  | Накладные расходы 154% ФОТ (от 876,49) | 8: 1349.79
|  |  | Сметная прибыль 134% ФОТ (от 876,49) | 8: 1174.5
|  |  | Итого c накладными и см. прибылью | 8: 4212.45
242 | ФСБЦ-02.3.01.02-1104 Приказ Минстроя России от 18.05.2022 №378/пр | Песок природный для строительных работ I класс, средний |  | м3 |  | 5.25 | 573.7 | 3011.93 |  |  |  | 3011.93 | 0 | 0 |  |  |  | Песок природный для строительных работ I класс, средний
|  | Объем=50*0,7*0,15 | [16 empty] | Объем=50*0,7*0,15
| Автомобильные дороги | [18 empty] | Автомобильные дороги
243 | ГЭСН01-02-061-01 Приказ Минстроя России от 18.05.2022 №378/пр | Засыпка вручную траншей, пазух котлованов и ям, группа грунтов: 1 |  | 100 м3 |  | 0.105 | 59004.72 | 6195.5 | 6195.5 |  |  |  | 9.29 | 0 |  |  |  | Засыпка вручную траншей, пазух котлованов и ям, группа грунтов: 1
|  | Объем=50*0,7*0,3/100 | [16 empty] | Объем=50*0,7*0,3/100
| Земляные работы, выполняемые ручным способом | [18 empty] | Земляные работы, выполняемые ручным способом
| 1-100-15 | Средний разряд работы 1,5 |  | 4: чел.-ч; 5: 88.5; 6: 9.2925; 7: 666.72; 8: 6195.5; Осн.З/п 9: 6195.5 | [6 empty] | Средний разряд работы 1,5
|  |  | Накладные расходы 93% ФОТ (от 6 195,50) | 8: 5761.82
|  |  | Сметная прибыль 40% ФОТ (от 6 195,50) | 8: 2478.2
|  |  | Итого c накладными и см. прибылью | 8: 14435.52
244 | ГЭСН01-01-033-01 Приказ Минстроя России от 18.05.2022 №378/пр | Засыпка траншей и котлованов с перемещением грунта до 5 м бульдозерами мощностью: 59 кВт (80 л.с.), группа грунтов 1 |  | 1000 м3 |  | 0.012 | 10586.81 | 208.51 |  | 127.04 | 81.47 |  | 0 | 0.08 |  |  |  | Засыпка траншей и котлованов с перемещением грунта до 5 м бульдозерами мощностью: 59 кВт (80 л.с.), группа грунтов 1
|  | Объем=50*0,7*0,35/1000 | [16 empty] | Объем=50*0,7*0,35/1000
| Земляные работы, выполняемые механизированным способом | [18 empty] | Земляные работы, выполняемые механизированным способом
| 2 | Затраты труда машинистов |  | 4: чел.-ч; 5: 6.91; 6: 0.08292; 7: 0; 8: 0; З/пМех 11: 0 | [6 empty] | Затраты труда машинистов
| 91.01.01-034 | Бульдозеры, мощность 59 кВт (80 л.с.) |  | маш.-ч | 6.91 | 0.08292 | 1532.1 | 127.04 |  | 127.04 | 0 | [9 empty] | Бульдозеры, мощность 59 кВт (80 л.с.)
|  |  | Накладные расходы 97% ФОТ (от 81,47) | 8: 79.03
|  |  | Сметная прибыль 46% ФОТ (от 81,47) | 8: 37.48
|  |  | Итого c накладными и см. прибылью | 8: 325.02
245 | ГЭСН01-01-036-01 Приказ Минстроя России от 18.05.2022 №378/пр | Планировка площадей бульдозерами мощностью: 59 кВт (80л.с.) |  | 1000 м2 |  | 0.25 | 536.24 | 220.03 |  | 134.06 | 85.97 |  | 0 | 0.09 |  |  |  | Планировка площадей бульдозерами мощностью: 59 кВт (80л.с.)
|  | Объем=50*5/1000 | [16 empty] | Объем=50*5/1000
| Земляные работы, выполняемые механизированным способом | [18 empty] | Земляные работы, выполняемые механизированным способом
| 2 | Затраты труда машинистов |  | 4: чел.-ч; 5: 0.35; 6: 0.0875; 7: 0; 8: 0; З/пМех 11: 0 | [6 empty] | Затраты труда машинистов
| 91.01.01-034 | Бульдозеры, мощность 59 кВт (80 л.с.) |  | маш.-ч | 0.35 | 0.0875 | 1532.1 | 134.06 |  | 134.06 | 0 | [9 empty] | Бульдозеры, мощность 59 кВт (80 л.с.)
|  |  | Накладные расходы 97% ФОТ (от 85,97) | 8: 83.39
|  |  | Сметная прибыль 46% ФОТ (от 85,97) | 8: 39.55
|  |  | Итого c накладными и см. прибылью | 8: 342.97
Монтаж колодцев | [16 empty] | Монтаж колодцев
246 | ГЭСН22-04-005-02 Приказ Минстроя России от 27.12.2022 №1133/пр | Установка круглых сборных колодцев из полимерных материалов на фланцевом соединении: высотой 2 м, диаметром 1500 мм |  | шт |  | 1 | 1480.63 | 1549.02 | 1372.04 | 108.59 | 68.39 |  | 1.7 | 1.24 |  |  |  | Установка круглых сборных колодцев из полимерных материалов на фланцевом соединении: высотой 2 м, диаметром 1500 мм
| Наружные сети водопровода, канализации, теплоснабжения, газопровода | [18 empty] | Наружные сети водопровода, канализации, теплоснабжения, газопровода
| 1-100-35 | Средний разряд работы 3,5 |  | 4: чел.-ч; 5: 1.7; 6: 1.7; 7: 807.08; 8: 1372.04; Осн.З/п 9: 1372.04 | [6 empty] | Средний разряд работы 3,5
| 2 | Затраты труда машинистов |  | 4: чел.-ч; 5: 1.24; 6: 1.24; 7: 0; 8: 0; З/пМех 11: 0 | [6 empty] | Затраты труда машинистов
| 91.05.13-001 | Автомобили бортовые, грузоподъемность до 6 т, с краном-манипулятором, грузоподъемность 4 т |  | маш.-ч | 0.08 | 0.08 | 1357.37 | 108.59 |  | 108.59 | 0 | [9 empty] | Автомобили бортовые, грузоподъемность до 6 т, с краном-манипулятором, грузоподъемность 4 т
П,Н | 04.1.02.01 | Смеси бетонные |  | 4: м3; 5: 0; 6: 0; 7: 0; 8: 0; Мат. 12: 0 | [7 empty] | Смеси бетонные
Н | 18.2.04.01 | Колодцы полиэтиленовые |  | 4: компл; 5: 1; 6: 1; 7: 0; 8: 0; Мат. 12: 0 | [7 empty] | Колодцы полиэтиленовые
|  |  | Накладные расходы 123% ФОТ (от 1 440,43) | 8: 1771.73
|  |  | Сметная прибыль 74% ФОТ (от 1 440,43) | 8: 1065.92
|  |  | Итого c накладными и см. прибылью | 8: 4386.67
247 | ФСБЦ-18.2.04.01-0052 Приказ Минстроя России от 18.05.2022 №378/пр | Колодец полиэтиленовый, диаметр 1500 мм, высота 1000 мм. |  | компл |  | 1 | 153775.87 | 153775.87 |  |  |  | 153775.87 | 0 | 0 |  |  |  | Колодец полиэтиленовый, диаметр 1500 мм, высота 1000 мм.
| Наружные сети водопровода, канализации, теплоснабжения, газопровода | [18 empty] | Наружные сети водопровода, канализации, теплоснабжения, газопровода
248 | ГЭСН22-06-015-01 Приказ Минстроя России от 02.08.2023 №551/пр применительно | Заделка при проходе трубопроводов через стены колодца вспененным полиэтиленом, диаметр трубопровода: до 100 мм |  | шт |  | 4 | 1347.56 | 5424.44 | 4921.59 | 31.16 | 34.2 | 437.49 | 6.2 | 0.04 |  |  |  | Заделка при проходе трубопроводов через стены колодца вспененным полиэтиленом, диаметр трубопровода: до 100 мм
| Наружные сети водопровода, канализации, теплоснабжения, газопровода | [18 empty] | Наружные сети водопровода, канализации, теплоснабжения, газопровода
| 2-100-02 | Рабочий 2 разряда |  | 4: чел.-ч; 5: 0.03; 6: 0.12; 7: 695.43; 8: 83.45; Осн.З/п 9: 83.45 | [6 empty] | Рабочий 2 разряда
| 2-100-03 | Рабочий 3 разряда |  | 4: чел.-ч; 5: 0.94; 6: 3.76; 7: 759.23; 8: 2854.7; Осн.З/п 9: 2854.7 | [6 empty] | Рабочий 3 разряда
| 2-100-04 | Рабочий 4 разряда |  | 4: чел.-ч; 5: 0.58; 6: 2.32; 7: 854.93; 8: 1983.44; Осн.З/п 9: 1983.44 | [6 empty] | Рабочий 4 разряда
| 2 | Затраты труда машинистов |  | 4: чел.-ч; 5: 0.01; 6: 0.04; 7: 0; 8: 0; З/пМех 11: 0 | [6 empty] | Затраты труда машинистов
| 91.14.02-001 | Автомобили бортовые, грузоподъемность до 5 т |  | маш.-ч | 0.01 | 0.04 | 779.01 | 31.16 |  | 31.16 | 0 | [9 empty] | Автомобили бортовые, грузоподъемность до 5 т
| 01.7.03.01-0001 | Вода |  | 4: м3; 5: 0.001; 6: 0.004; 7: 24.28; 8: 0.1; Мат. 12: 0.1 | [6 empty] | Вода
| 01.7.07.26-0026 | Шнур пенополиэтиленовый теплоизоляционный уплотнительный, сечение круглое сплошное, диаметр 30 мм |  | 4: 100 м; 5: 0.128; 6: 0.512; 7: 854.28; 8: 437.39; Мат. 12: 437.39 | [6 empty] | Шнур пенополиэтиленовый теплоизоляционный уплотнительный, сечение круглое сплошное, диаметр 30 мм
Н | 02.3.01.02 | Песок обогащенный |  | 4: м3; 5: 0.0044; 6: 0.0176; 7: 0; 8: 0; Мат. 12: 0 | [7 empty] | Песок обогащенный
|  |  | Накладные расходы 123% ФОТ (от 4 955,79) | 8: 6095.62
|  |  | Сметная прибыль 74% ФОТ (от 4 955,79) | 8: 3667.28
|  |  | Итого c накладными и см. прибылью | 8: 15187.34
249 | ГЭСН22-06-005-01 Приказ Минстроя России от 18.05.2022 №378/пр | Врезка в существующие сети из стальных труб стальных штуцеров (патрубков) диаметром: 32 мм |  | шт |  | 6 | 2024.06 | 14838.55 | 7365.15 | 4505.91 | 2694.2 | 273.29 | 7.8 | 2.82 |  |  |  | Врезка в существующие сети из стальных труб стальных штуцеров (патрубков) диаметром: 32 мм
| Наружные сети водопровода, канализации, теплоснабжения, газопровода | [18 empty] | Наружные сети водопровода, канализации, теплоснабжения, газопровода
| 1-100-47 | Средний разряд работы 4,7 |  | 4: чел.-ч; 5: 1.3; 6: 7.8; 7: 944.25; 8: 7365.15; Осн.З/п 9: 7365.15 | [6 empty] | Средний разряд работы 4,7
| 2 | Затраты труда машинистов |  | 4: чел.-ч; 5: 0.47; 6: 2.82; 7: 0; 8: 0; З/пМех 11: 0 | [6 empty] | Затраты труда машинистов
| 91.14.02-001 | Автомобили бортовые, грузоподъемность до 5 т |  | маш.-ч | 0.1 | 0.6 | 779.01 | 467.41 |  | 467.41 | 0 | [9 empty] | Автомобили бортовые, грузоподъемность до 5 т
| 91.17.04-033 | Агрегаты сварочные для ручной дуговой сварки на тракторе, сварочный ток до 250 А, количество постов 2, мощность трактора 79 кВт (108 л.с.) |  | маш.-ч | 0.37 | 2.22 | 1817.44 | 4034.72 |  | 4034.72 | 0 | [9 empty] | Агрегаты сварочные для ручной дуговой сварки на тракторе, сварочный ток до 250 А, количество постов 2, мощность трактора 79 кВт (108 л.с.)
| 91.17.04-042 | Аппараты для газовой сварки и резки |  | маш.-ч | 0.09 | 0.54 | 7 | 3.78 |  | 3.78 | 0 | [9 empty] | Аппараты для газовой сварки и резки
| 01.3.02.03-0001 | Ацетилен газообразный технический |  | 4: м3; 5: 0.018; 6: 0.108; 7: 711.46; 8: 76.84; Мат. 12: 76.84 | [6 empty] | Ацетилен газообразный технический
| 01.3.02.08-0001 | Кислород газообразный технический |  | 4: м3; 5: 0.074; 6: 0.444; 7: 225.84; 8: 100.27; Мат. 12: 100.27 | [6 empty] | Кислород газообразный технический
| 01.7.11.07-0227 | Электроды сварочные для сварки низколегированных и углеродистых сталей УОНИ 13/45, Э42А, диаметр 4-5 мм |  | 4: кг; 5: 0.1; 6: 0.6; 7: 160.3; 8: 96.18; Мат. 12: 96.18 | [6 empty] | Электроды сварочные для сварки низколегированных и углеродистых сталей УОНИ 13/45, Э42А, диаметр 4-5 мм
|  |  | Накладные расходы 123% ФОТ (от 10 059,35) | 8: 12373
|  |  | Сметная прибыль 74% ФОТ (от 10 059,35) | 8: 7443.92
|  |  | Итого c накладными и см. прибылью | 8: 34655.47
250 | ФСБЦ-23.5.02.02-0027 Приказ Минстроя России от 18.05.2022 №378/пр | Трубы стальные электросварные прямошовные из стали марок Ст2, 10, наружный диаметр 32 мм, толщина стенки 3 мм |  | м |  | 2.4 | 191.91 | 460.58 |  |  |  | 460.58 | 0 | 0 |  |  |  | Трубы стальные электросварные прямошовные из стали марок Ст2, 10, наружный диаметр 32 мм, толщина стенки 3 мм
| Наружные сети водопровода, канализации, теплоснабжения, газопровода | [18 empty] | Наружные сети водопровода, канализации, теплоснабжения, газопровода
251 | ГЭСН24-01-033-02 Приказ Минстроя России от 18.05.2022 №378/пр | Установка вентилей и клапанов обратных муфтовых диаметром: 32 мм |  | шт |  | 6 | 866.51 | 5199.03 | 5181.45 |  |  | 17.58 | 6.42 | 0 |  |  |  | Установка вентилей и клапанов обратных муфтовых диаметром: 32 мм
| Наружные сети водопровода, канализации, теплоснабжения, газопровода | [18 empty] | Наружные сети водопровода, канализации, теплоснабжения, газопровода
| 1-100-35 | Средний разряд работы 3,5 |  | 4: чел.-ч; 5: 1.07; 6: 6.42; 7: 807.08; 8: 5181.45; Осн.З/п 9: 5181.45 | [6 empty] | Средний разряд работы 3,5
| 01.7.07.29-0101 | Очес льняной |  | 4: кг; 5: 0.0122; 6: 0.0732; 7: 240.11; 8: 17.58; Мат. 12: 17.58 | [6 empty] | Очес льняной
Н | 18.1.10.01 | Арматура муфтовая |  | 4: шт; 5: 1; 6: 6; 7: 0; 8: 0; Мат. 12: 0 | [7 empty] | Арматура муфтовая
|  |  | Накладные расходы 123% ФОТ (от 5 181,45) | 8: 6373.18
|  |  | Сметная прибыль 74% ФОТ (от 5 181,45) | 8: 3834.27
|  |  | Итого c накладными и см. прибылью | 8: 15406.48
252 | ФСБЦ-18.1.09.08-1046 Приказ Минстроя России от 18.05.2022 №378/пр | Кран шаровой латунный, резьбовое присоединение, номинальный диаметр 32 мм |  | шт |  | 6 | 2979.22 | 17875.32 |  |  |  | 17875.32 | 0 | 0 |  |  |  | Кран шаровой латунный, резьбовое присоединение, номинальный диаметр 32 мм
| Наружные сети водопровода, канализации, теплоснабжения, газопровода | [18 empty] | Наружные сети водопровода, канализации, теплоснабжения, газопровода
253 | ФСБЦ-23.8.03.06-0007 Приказ Минстроя России от 18.05.2022 №378/пр | Сгон стальной в сборе с муфтой и контргайкой, диаметр условного прохода 32 мм |  | шт |  | 6 | 234.54 | 1407.24 |  |  |  | 1407.24 | 0 | 0 |  |  |  | Сгон стальной в сборе с муфтой и контргайкой, диаметр условного прохода 32 мм
| Наружные сети водопровода, канализации, теплоснабжения, газопровода | [18 empty] | Наружные сети водопровода, канализации, теплоснабжения, газопровода
Прокладка ТС | [16 empty] | Прокладка ТС
254 | ГЭСН09-08-001-02 Приказ Минстроя России от 09.08.2024 №524/пр | Установка металлических столбов высотой до 4 м: на винтовых сваях |  | 100 шт |  | 0.02 | 38102.27 | 884.14 | 734.33 | 27.72 | 122.09 |  | 0.97 | 0.14 |  |  |  | Установка металлических столбов высотой до 4 м: на винтовых сваях
|  | Объем=2/100 | [16 empty] | Объем=2/100
| Строительные металлические конструкции | [18 empty] | Строительные металлические конструкции
| 1-100-30 | Средний разряд работы 3,0 |  | 4: чел.-ч; 5: 48.36; 6: 0.9672; 7: 759.23; 8: 734.33; Осн.З/п 9: 734.33 | [6 empty] | Средний разряд работы 3,0
| 2 | Затраты труда машинистов |  | 4: чел.-ч; 5: 7.14; 6: 0.1428; 7: 0; 8: 0; З/пМех 11: 0 | [6 empty] | Затраты труда машинистов
| 91.14.02-001 | Автомобили бортовые, грузоподъемность до 5 т |  | маш.-ч | 0.97 | 0.0194 | 779.01 | 15.11 |  | 15.11 | 0 | [9 empty] | Автомобили бортовые, грузоподъемность до 5 т
| 91.16.01-001 | Электростанции передвижные, мощность 2 кВт |  | маш.-ч | 6.17 | 0.1234 | 102.15 | 12.61 |  | 12.61 | 0 | [9 empty] | Электростанции передвижные, мощность 2 кВт
Н | 07.2.07.11 | Стойки металлические опорные |  | 4: шт; 5: 100; 6: 2; 7: 0; 8: 0; Мат. 12: 0 | [7 empty] | Стойки металлические опорные
Н | 08.1.02.16 | Сваи стальные винтовые с крепежом |  | 4: компл; 5: 100; 6: 2; 7: 0; 8: 0; Мат. 12: 0 | [7 empty] | Сваи стальные винтовые с крепежом
|  |  | Накладные расходы 98% ФОТ (от 856,42) | 8: 839.29
|  |  | Сметная прибыль 62% ФОТ (от 856,42) | 8: 530.98
|  |  | Итого c накладными и см. прибылью | 8: 2254.41
255 | ФСБЦ-08.1.02.16-0211 Приказ Минстроя России от 14.11.2023 №817/пр | Свая винтовая стальная, тип СВЛ, двухлопастная, с литым наконечником, диаметр ствола 57 мм, толщина стенки 3 мм, диаметр лопасти 200 мм, длина 1500 мм |  | шт |  | 2 | 992.72 | 1985.44 |  |  |  | 1985.44 | 0 | 0 |  |  |  | Свая винтовая стальная, тип СВЛ, двухлопастная, с литым наконечником, диаметр ствола 57 мм, толщина стенки 3 мм, диаметр лопасти 200 мм, длина 1500 мм
| Строительные металлические конструкции | [18 empty] | Строительные металлические конструкции
256 | ФСБЦ-08.3.11.01-1100 Приказ Минстроя России от 18.05.2022 №378/пр | Швеллеры стальные горячекатаные, марки стали Ст3пс, Ст3сп, № 5У-10У, № 5П-10П |  | т |  | 0.01 | 79353.65 | 793.54 |  |  |  | 793.54 | 0 | 0 |  |  |  | Швеллеры стальные горячекатаные, марки стали Ст3пс, Ст3сп, № 5У-10У, № 5П-10П
|  | Объем=2*4,84/1000 | [16 empty] | Объем=2*4,84/1000
| Строительные металлические конструкции | [18 empty] | Строительные металлические конструкции
257 | ГЭСН24-01-046-01 Приказ Минстроя России от 18.05.2022 №378/пр | Установка неподвижных опор, изолированных пенополиуретаном (ППМИ), диаметром: до 57 мм |  | 10 шт |  | 0.2 | 13029.91 | 3347.87 | 1137.06 | 1468.93 | 741.88 |  | 1.33 | 0.65 |  |  |  | Установка неподвижных опор, изолированных пенополиуретаном (ППМИ), диаметром: до 57 мм
|  | Объем=2/10 | [16 empty] | Объем=2/10
| Наружные сети водопровода, канализации, теплоснабжения, газопровода | [18 empty] | Наружные сети водопровода, канализации, теплоснабжения, газопровода
| 1-100-40 | Средний разряд работы 4,0 |  | 4: чел.-ч; 5: 6.65; 6: 1.33; 7: 854.93; 8: 1137.06; Осн.З/п 9: 1137.06 | [6 empty] | Средний разряд работы 4,0
| 2 | Затраты труда машинистов |  | 4: чел.-ч; 5: 3.23; 6: 0.646; 7: 0; 8: 0; З/пМех 11: 0 | [6 empty] | Затраты труда машинистов
| 91.05.05-015 | Краны на автомобильном ходу, грузоподъемность 16 т |  | маш.-ч | 3.23 | 0.646 | 2273.88 | 1468.93 |  | 1468.93 | 0 | [9 empty] | Краны на автомобильном ходу, грузоподъемность 16 т
Н | 23.1.03.01 | Опоры неподвижные, изолированные пенополиуретаном, в полиэтиленовой оболочке |  | 4: шт; 5: 10; 6: 2; 7: 0; 8: 0; Мат. 12: 0 | [7 empty] | Опоры неподвижные, изолированные пенополиуретаном, в полиэтиленовой оболочке
|  |  | Накладные расходы 123% ФОТ (от 1 878,94) | 8: 2311.1
|  |  | Сметная прибыль 74% ФОТ (от 1 878,94) | 8: 1390.42
|  |  | Итого c накладными и см. прибылью | 8: 7049.39
258 | ФСБЦ-23.1.03.01-0013 Приказ Минстроя России от 18.05.2022 №378/пр | Опора неподвижная с теплоизоляцией из пенополиуретана в полиэтиленовой оболочке, размеры щита 255х255х16 мм, длина трубы 2500 мм, толщина стенки трубы 3 мм, наружный диаметр стальной трубы 57 мм, наружный диаметр изоляции 125 мм |  | шт |  | 2 | 8045.74 | 16091.48 |  |  |  | 16091.48 | 0 | 0 |  |  |  | Опора неподвижная с теплоизоляцией из пенополиуретана в полиэтиленовой оболочке, размеры щита 255х255х16 мм, длина трубы 2500 мм, толщина стенки трубы 3 мм, наружный диаметр стальной трубы 57 мм, наружный диаметр изоляции 125 мм
| Наружные сети водопровода, канализации, теплоснабжения, газопровода | [18 empty] | Наружные сети водопровода, канализации, теплоснабжения, газопровода
259 | ГЭСН24-01-041-01 Приказ Минстроя России от 18.05.2022 №378/пр | Бесканальная прокладка в траншее стальных труб в изоляции из пенополиуретана (ППУ) диаметром: до 57 мм |  | км |  | 0.1 | 184139.49 | 23310.81 | 8718.13 | 9695.82 | 4896.86 |  | 10.43 | 4.26 |  |  |  | Бесканальная прокладка в траншее стальных труб в изоляции из пенополиуретана (ППУ) диаметром: до 57 мм
|  | Объем=50*2/1000 | [16 empty] | Объем=50*2/1000
| Наружные сети водопровода, канализации, теплоснабжения, газопровода | [18 empty] | Наружные сети водопровода, канализации, теплоснабжения, газопровода
| 1-100-38 | Средний разряд работы 3,8 |  | 4: чел.-ч; 5: 104.31; 6: 10.431; 7: 835.79; 8: 8718.13; Осн.З/п 9: 8718.13 | [6 empty] | Средний разряд работы 3,8
| 2 | Затраты труда машинистов |  | 4: чел.-ч; 5: 42.64; 6: 4.264; 7: 0; 8: 0; З/пМех 11: 0 | [6 empty] | Затраты труда машинистов
| 91.05.05-015 | Краны на автомобильном ходу, грузоподъемность 16 т |  | маш.-ч | 42.64 | 4.264 | 2273.88 | 9695.82 |  | 9695.82 | 0 | [9 empty] | Краны на автомобильном ходу, грузоподъемность 16 т
Н | 23.4.01.03 | Трубы стальные в пенополиуретановой изоляции |  | 4: м; 5: 1000; 6: 100; 7: 0; 8: 0; Мат. 12: 0 | [7 empty] | Трубы стальные в пенополиуретановой изоляции
|  |  | Накладные расходы 123% ФОТ (от 13 614,99) | 8: 16746.44
|  |  | Сметная прибыль 74% ФОТ (от 13 614,99) | 8: 10075.09
|  |  | Итого c накладными и см. прибылью | 8: 50132.34
260 | ФСБЦ-23.4.01.03-0071 Приказ Минстроя России от 18.05.2022 №378/пр | Трубы стальные бесшовные с тепловой изоляцией из пенополиуретана в полиэтиленовой оболочке, наружный диаметр трубы 57 мм, наружный диаметр изоляции 125 мм, толщина стенки трубы 3,5 мм |  | м |  | 100 | 1265.55 | 126555 |  |  |  | 126555 | 0 | 0 |  |  |  | Трубы стальные бесшовные с тепловой изоляцией из пенополиуретана в полиэтиленовой оболочке, наружный диаметр трубы 57 мм, наружный диаметр изоляции 125 мм, толщина стенки трубы 3,5 мм
| Наружные сети водопровода, канализации, теплоснабжения, газопровода | [18 empty] | Наружные сети водопровода, канализации, теплоснабжения, газопровода
261 | ГЭСН24-01-050-01 Приказ Минстроя России от 13.05.2024 №323/пр | Изоляция стыков труб, изолированных пенополиуретаном (ППМИ), неразъемными муфтами мастичной комплектации методом заливки, диаметром: 57 мм |  | 10 стыков |  | 1.2 | 19968.3 | 24003 | 20267.84 | 62.29 | 41.04 | 3631.83 | 20.63 | 0.05 |  |  |  | Изоляция стыков труб, изолированных пенополиуретаном (ППМИ), неразъемными муфтами мастичной комплектации методом заливки, диаметром: 57 мм
|  | Объем=12/10 | [16 empty] | Объем=12/10
| Наружные сети водопровода, канализации, теплоснабжения, газопровода | [18 empty] | Наружные сети водопровода, канализации, теплоснабжения, газопровода
| 2-100-05 | Рабочий 5 разряда |  | 4: чел.-ч; 5: 17.19; 6: 20.628; 7: 982.54; 8: 20267.84; Осн.З/п 9: 20267.84 | [6 empty] | Рабочий 5 разряда
| 2 | Затраты труда машинистов |  | 4: чел.-ч; 5: 0.04; 6: 0.048; 7: 0; 8: 0; З/пМех 11: 0 | [6 empty] | Затраты труда машинистов
| 91.14.02-001 | Автомобили бортовые, грузоподъемность до 5 т |  | маш.-ч | 0.04 | 0.048 | 779.01 | 37.39 |  | 37.39 | 0 | [9 empty] | Автомобили бортовые, грузоподъемность до 5 т
| 91.18.01-011 | Компрессоры поршневые передвижные с электродвигателем, давление до 0,6 МПа (6 атм), производительность до 0,83 м3/мин |  | маш.-ч | 1.31 | 1.572 | 15.84 | 24.9 |  | 24.9 | 0 | [9 empty] | Компрессоры поршневые передвижные с электродвигателем, давление до 0,6 МПа (6 атм), производительность до 0,83 м3/мин
| 01.3.02.09-0022 | Пропан-бутан смесь техническая |  | 4: кг; 5: 32.3; 6: 38.76; 7: 71.17; 8: 2758.55; Мат. 12: 2758.55 | [6 empty] | Пропан-бутан смесь техническая
| 01.7.03.04-0001 | Электроэнергия |  | 4: кВт-ч; 5: 1.74; 6: 2.088; 7: 5.75; 8: 12.01; Мат. 12: 12.01 | [6 empty] | Электроэнергия
| 01.7.17.11-0013 | Шкурка шлифовальная на тканевой основе водостойкая |  | 4: м2; 5: 0.4; 6: 0.48; 7: 1388.1; 8: 666.29; Мат. 12: 666.29 | [6 empty] | Шкурка шлифовальная на тканевой основе водостойкая
| 01.7.20.08-0051 | Ветошь хлопчатобумажная цветная |  | 4: кг; 5: 0.71; 6: 0.852; 7: 91.46; 8: 77.92; Мат. 12: 77.92 | [6 empty] | Ветошь хлопчатобумажная цветная
| 14.5.09.01-0001 | Ацетон технический, сорт I |  | 4: кг; 5: 0.93; 6: 1.116; 7: 104.89; 8: 117.06; Мат. 12: 117.06 | [6 empty] | Ацетон технический, сорт I
Н | 24.1.01.06 | Комплект для изоляции сварного стыка стальных труб из пенополиуретана, с полиэтиленовой муфтой |  | 4: шт; 5: 10; 6: 12; 7: 0; 8: 0; Мат. 12: 0 | [7 empty] | Комплект для изоляции сварного стыка стальных труб из пенополиуретана, с полиэтиленовой муфтой
|  |  | Накладные расходы 123% ФОТ (от 20 308,88) | 8: 24979.92
|  |  | Сметная прибыль 74% ФОТ (от 20 308,88) | 8: 15028.57
|  |  | Итого c накладными и см. прибылью | 8: 64011.49
262 | ФСБЦ-24.1.01.06-0033 Приказ Минстроя России от 18.05.2022 №378/пр | Комплект для изоляции сварного стыка стальных труб с теплоизоляцией из пенополиуретана в полиэтиленовой оболочке, с полиэтиленовой муфтой длиной 500 мм, с термоусадочными манжетами, наружный диаметр трубы 57 мм, наружный диаметр изоляции 125 мм |  | компл |  | 12 | 1200.02 | 14400.24 |  |  |  | 14400.24 | 0 | 0 |  |  |  | Комплект для изоляции сварного стыка стальных труб с теплоизоляцией из пенополиуретана в полиэтиленовой оболочке, с полиэтиленовой муфтой длиной 500 мм, с термоусадочными манжетами, наружный диаметр трубы 57 мм, наружный диаметр изоляции 125 мм
| Наружные сети водопровода, канализации, теплоснабжения, газопровода | [18 empty] | Наружные сети водопровода, канализации, теплоснабжения, газопровода
263 | ГЭСН24-01-053-01 Приказ Минстроя России от 18.05.2022 №378/пр | Промывка и гидравлическое испытание трубопроводов, изолированных пенополиуретаном (ППМИ), диаметром: до 57 мм |  | 100 м |  | 1 | 18008.5 | 20145.83 | 12321.53 | 5664.88 | 2137.33 | 22.09 | 15.45 | 2.5 |  |  |  | Промывка и гидравлическое испытание трубопроводов, изолированных пенополиуретаном (ППМИ), диаметром: до 57 мм
|  | Объем=100/100 | [16 empty] | Объем=100/100
| Наружные сети водопровода, канализации, теплоснабжения, газопровода | [18 empty] | Наружные сети водопровода, канализации, теплоснабжения, газопровода
| 1-100-34 | Средний разряд работы 3,4 |  | 4: чел.-ч; 5: 15.45; 6: 15.45; 7: 797.51; 8: 12321.53; Осн.З/п 9: 12321.53 | [6 empty] | Средний разряд работы 3,4
| 2 | Затраты труда машинистов |  | 4: чел.-ч; 5: 2.5; 6: 2.5; 7: 0; 8: 0; З/пМех 11: 0 | [6 empty] | Затраты труда машинистов
| 91.10.01-001 | Агрегаты наполнительно-опрессовочные, подача до 70 м3/ч |  | маш.-ч | 2.5 | 2.5 | 2265.95 | 5664.88 |  | 5664.88 | 0 | [9 empty] | Агрегаты наполнительно-опрессовочные, подача до 70 м3/ч
| 01.7.03.01-0001 | Вода |  | 4: м3; 5: 0.91; 6: 0.91; 7: 24.28; 8: 22.09; Мат. 12: 22.09 | [6 empty] | Вода
|  |  | Накладные расходы 123% ФОТ (от 14 458,86) | 8: 17784.4
|  |  | Сметная прибыль 74% ФОТ (от 14 458,86) | 8: 10699.56
|  |  | Итого c накладными и см. прибылью | 8: 48629.79
Итоги по разделу 8 Тепловая сети от ТК-20 до ТК-21 : | [22 empty] | Итоги по разделу 8 Тепловая сети от ТК-20 до ТК-21 :
Итого прямые затраты (справочно) |  |  |  | 8: 445589.4 | [9 empty] | Итого прямые затраты (справочно)
в том числе: | [23 empty] | в том числе:
Оплата труда рабочих |  |  |  | 8: 68759.98 | [9 empty] | Оплата труда рабочих
Эксплуатация машин |  |  |  | 8: 23886.62 | [9 empty] | Эксплуатация машин
Оплата труда машинистов (Отм) |  |  |  | 8: 12197.45 | [9 empty] | Оплата труда машинистов (Отм)
Материалы |  |  |  | 8: 340745.35 | [9 empty] | Материалы
Строительные работы |  |  |  | 8: 600980.78 | [9 empty] | Строительные работы
в том числе: | [23 empty] | в том числе:
оплата труда |  |  |  | 8: 68759.98 | [9 empty] | оплата труда
эксплуатация машин и механизмов |  |  |  | 8: 23886.62 | [9 empty] | эксплуатация машин и механизмов
оплата труда машинистов (Отм) |  |  |  | 8: 12197.45 | [9 empty] | оплата труда машинистов (Отм)
материалы |  |  |  | 8: 340745.35 | [9 empty] | материалы
накладные расходы |  |  |  | 8: 97482.71 | [9 empty] | накладные расходы
сметная прибыль |  |  |  | 8: 57908.67 | [9 empty] | сметная прибыль
Итого ФОТ (справочно) |  |  |  | 8: 80957.43 | [9 empty] | Итого ФОТ (справочно)
Итого накладные расходы (справочно) |  |  |  | 8: 97482.71 | [9 empty] | Итого накладные расходы (справочно)
Итого сметная прибыль (справочно) |  |  |  | 8: 57908.67 | [9 empty] | Итого сметная прибыль (справочно)
Итого по разделу 8 Тепловая сети от ТК-20 до ТК-21 |  |  |  | 8: 600980.78; Мат. 13: 80.9819; Мат. 14: 12.0124 | [10 empty] | Итого по разделу 8 Тепловая сети от ТК-20 до ТК-21
справочно: | [23 empty] | справочно:
Затраты труда рабочих | [23 empty] | Затраты труда рабочих
Затраты труда машинистов | [23 empty] | Затраты труда машинистов
Раздел 9. Тепловая сети от ТК-15 до ТК-22 | [15 empty] | Раздел 9. Тепловая сети от ТК-15 до ТК-22
Земляные работы | [16 empty] | Земляные работы
264 | ГЭСН01-01-009-22 Приказ Минстроя России от 18.05.2022 №378/пр | Разработка траншей экскаватором «обратная лопата» с ковшом вместимостью 0,25 м3, группа грунтов: 1 |  | 1000 м3 |  | 0.092 | 44820.65 | 7287.28 |  | 4123.5 | 3163.78 |  | 0 | 3.22 |  |  |  | Разработка траншей экскаватором «обратная лопата» с ковшом вместимостью 0,25 м3, группа грунтов: 1
|  | Объем=165*0,7*0,8/1000 | [16 empty] | Объем=165*0,7*0,8/1000
| Земляные работы, выполняемые механизированным способом | [18 empty] | Земляные работы, выполняемые механизированным способом
| 2 | Затраты труда машинистов |  | 4: чел.-ч; 5: 35; 6: 3.22; 7: 0; 8: 0; З/пМех 11: 0 | [6 empty] | Затраты труда машинистов
| 91.01.05-106 | Экскаваторы одноковшовые дизельные на пневмоколесном ходу, объем ковша 0,25 м3 |  | маш.-ч | 35 | 3.22 | 1280.59 | 4123.5 |  | 4123.5 | 0 | [9 empty] | Экскаваторы одноковшовые дизельные на пневмоколесном ходу, объем ковша 0,25 м3
|  |  | Накладные расходы 97% ФОТ (от 3 163,78) | 8: 3068.87
|  |  | Сметная прибыль 46% ФОТ (от 3 163,78) | 8: 1455.34
|  |  | Итого c накладными и см. прибылью | 8: 11811.49
265 | ГЭСН27-04-001-01 Приказ Минстроя России от 09.08.2024 №524/пр | Устройство подстилающих и выравнивающих слоев оснований: из песка |  | 100 м3 |  | 0.173 | 25604.31 | 5510.42 | 1780.14 | 2628.41 | 1080.87 | 21 | 2.49 | 2.4 |  |  |  | Устройство подстилающих и выравнивающих слоев оснований: из песка
|  | Объем=165*0,7*0,15/100 | [16 empty] | Объем=165*0,7*0,15/100
| Автомобильные дороги | [18 empty] | Автомобильные дороги
| 1-100-23 | Средний разряд работы 2,3 |  | 4: чел.-ч; 5: 14.4; 6: 2.4912; 7: 714.57; 8: 1780.14; Осн.З/п 9: 1780.14 | [6 empty] | Средний разряд работы 2,3
| 2 | Затраты труда машинистов |  | 4: чел.-ч; 5: 13.88; 6: 2.4012; 7: 0; 8: 0; З/пМех 11: 0 | [6 empty] | Затраты труда машинистов
| 91.01.02-004 | Автогрейдеры среднего типа, мощность 99 кВт (135 л.с.) |  | маш.-ч | 1.77 | 0.30621 | 3402.08 | 1041.75 |  | 1041.75 | 0 | [9 empty] | Автогрейдеры среднего типа, мощность 99 кВт (135 л.с.)
| 91.06.05-011 | Погрузчики одноковшовые универсальные фронтальные пневмоколесные, номинальная вместимость основного ковша 2,6 м3, грузоподъемность 5 т |  | маш.-ч | 4.29 | 0.74217 | 2137.86 | 1586.66 |  | 1586.66 | 0 | [9 empty] | Погрузчики одноковшовые универсальные фронтальные пневмоколесные, номинальная вместимость основного ковша 2,6 м3, грузоподъемность 5 т
| 01.7.03.01-0001 | Вода |  | 4: м3; 5: 5; 6: 0.865; 7: 24.28; 8: 21; Мат. 12: 21 | [6 empty] | Вода
П,Н | 02.3.01.02 | Песок для строительных работ природный |  | 4: м3; 5: 0; 6: 0; 7: 0; 8: 0; Мат. 12: 0 | [7 empty] | Песок для строительных работ природный
|  |  | Накладные расходы 154% ФОТ (от 2 861,01) | 8: 4405.96
|  |  | Сметная прибыль 134% ФОТ (от 2 861,01) | 8: 3833.75
|  |  | Итого c накладными и см. прибылью | 8: 13750.13
266 | ФСБЦ-02.3.01.02-1104 Приказ Минстроя России от 18.05.2022 №378/пр | Песок природный для строительных работ I класс, средний |  | м3 |  | 17.325 | 573.7 | 9939.35 |  |  |  | 9939.35 | 0 | 0 |  |  |  | Песок природный для строительных работ I класс, средний
|  | Объем=165*0,7*0,15 | [16 empty] | Объем=165*0,7*0,15
| Автомобильные дороги | [18 empty] | Автомобильные дороги
267 | ГЭСН01-02-061-01 Приказ Минстроя России от 18.05.2022 №378/пр | Засыпка вручную траншей, пазух котлованов и ям, группа грунтов: 1 |  | 100 м3 |  | 0.347 | 59004.72 | 20474.64 | 20474.64 |  |  |  | 30.71 | 0 |  |  |  | Засыпка вручную траншей, пазух котлованов и ям, группа грунтов: 1
|  | Объем=165*0,7*0,3/100 | [16 empty] | Объем=165*0,7*0,3/100
| Земляные работы, выполняемые ручным способом | [18 empty] | Земляные работы, выполняемые ручным способом
| 1-100-15 | Средний разряд работы 1,5 |  | 4: чел.-ч; 5: 88.5; 6: 30.7095; 7: 666.72; 8: 20474.64; Осн.З/п 9: 20474.64 | [6 empty] | Средний разряд работы 1,5
|  |  | Накладные расходы 93% ФОТ (от 20 474,64) | 8: 19041.42
|  |  | Сметная прибыль 40% ФОТ (от 20 474,64) | 8: 8189.86
|  |  | Итого c накладными и см. прибылью | 8: 47705.92
268 | ГЭСН01-01-033-01 Приказ Минстроя России от 18.05.2022 №378/пр | Засыпка траншей и котлованов с перемещением грунта до 5 м бульдозерами мощностью: 59 кВт (80 л.с.), группа грунтов 1 |  | 1000 м3 |  | 0.04 | 10586.81 | 695.04 |  | 423.47 | 271.57 |  | 0 | 0.28 |  |  |  | Засыпка траншей и котлованов с перемещением грунта до 5 м бульдозерами мощностью: 59 кВт (80 л.с.), группа грунтов 1
|  | Объем=165*0,7*0,35/1000 | [16 empty] | Объем=165*0,7*0,35/1000
| Земляные работы, выполняемые механизированным способом | [18 empty] | Земляные работы, выполняемые механизированным способом
| 2 | Затраты труда машинистов |  | 4: чел.-ч; 5: 6.91; 6: 0.2764; 7: 0; 8: 0; З/пМех 11: 0 | [6 empty] | Затраты труда машинистов
| 91.01.01-034 | Бульдозеры, мощность 59 кВт (80 л.с.) |  | маш.-ч | 6.91 | 0.2764 | 1532.1 | 423.47 |  | 423.47 | 0 | [9 empty] | Бульдозеры, мощность 59 кВт (80 л.с.)
|  |  | Накладные расходы 97% ФОТ (от 271,57) | 8: 263.42
|  |  | Сметная прибыль 46% ФОТ (от 271,57) | 8: 124.92
|  |  | Итого c накладными и см. прибылью | 8: 1083.38
269 | ГЭСН01-01-036-01 Приказ Минстроя России от 18.05.2022 №378/пр | Планировка площадей бульдозерами мощностью: 59 кВт (80л.с.) |  | 1000 м2 |  | 0.825 | 536.24 | 726.1 |  | 442.39 | 283.71 |  | 0 | 0.29 |  |  |  | Планировка площадей бульдозерами мощностью: 59 кВт (80л.с.)
|  | Объем=165*5/1000 | [16 empty] | Объем=165*5/1000
| Земляные работы, выполняемые механизированным способом | [18 empty] | Земляные работы, выполняемые механизированным способом
| 2 | Затраты труда машинистов |  | 4: чел.-ч; 5: 0.35; 6: 0.28875; 7: 0; 8: 0; З/пМех 11: 0 | [6 empty] | Затраты труда машинистов
| 91.01.01-034 | Бульдозеры, мощность 59 кВт (80 л.с.) |  | маш.-ч | 0.35 | 0.28875 | 1532.1 | 442.39 |  | 442.39 | 0 | [9 empty] | Бульдозеры, мощность 59 кВт (80 л.с.)
|  |  | Накладные расходы 97% ФОТ (от 283,71) | 8: 275.2
|  |  | Сметная прибыль 46% ФОТ (от 283,71) | 8: 130.51
|  |  | Итого c накладными и см. прибылью | 8: 1131.81
Монтаж колодцев | [16 empty] | Монтаж колодцев
270 | ГЭСН22-04-005-02 Приказ Минстроя России от 27.12.2022 №1133/пр | Установка круглых сборных колодцев из полимерных материалов на фланцевом соединении: высотой 2 м, диаметром 1500 мм |  | шт |  | 1 | 1480.63 | 1549.02 | 1372.04 | 108.59 | 68.39 |  | 1.7 | 1.24 |  |  |  | Установка круглых сборных колодцев из полимерных материалов на фланцевом соединении: высотой 2 м, диаметром 1500 мм
| Наружные сети водопровода, канализации, теплоснабжения, газопровода | [18 empty] | Наружные сети водопровода, канализации, теплоснабжения, газопровода
| 1-100-35 | Средний разряд работы 3,5 |  | 4: чел.-ч; 5: 1.7; 6: 1.7; 7: 807.08; 8: 1372.04; Осн.З/п 9: 1372.04 | [6 empty] | Средний разряд работы 3,5
| 2 | Затраты труда машинистов |  | 4: чел.-ч; 5: 1.24; 6: 1.24; 7: 0; 8: 0; З/пМех 11: 0 | [6 empty] | Затраты труда машинистов
| 91.05.13-001 | Автомобили бортовые, грузоподъемность до 6 т, с краном-манипулятором, грузоподъемность 4 т |  | маш.-ч | 0.08 | 0.08 | 1357.37 | 108.59 |  | 108.59 | 0 | [9 empty] | Автомобили бортовые, грузоподъемность до 6 т, с краном-манипулятором, грузоподъемность 4 т
П,Н | 04.1.02.01 | Смеси бетонные |  | 4: м3; 5: 0; 6: 0; 7: 0; 8: 0; Мат. 12: 0 | [7 empty] | Смеси бетонные
Н | 18.2.04.01 | Колодцы полиэтиленовые |  | 4: компл; 5: 1; 6: 1; 7: 0; 8: 0; Мат. 12: 0 | [7 empty] | Колодцы полиэтиленовые
|  |  | Накладные расходы 123% ФОТ (от 1 440,43) | 8: 1771.73
|  |  | Сметная прибыль 74% ФОТ (от 1 440,43) | 8: 1065.92
|  |  | Итого c накладными и см. прибылью | 8: 4386.67
271 | ФСБЦ-18.2.04.01-0052 Приказ Минстроя России от 18.05.2022 №378/пр | Колодец полиэтиленовый, диаметр 1500 мм, высота 1000 мм. |  | компл |  | 1 | 153775.87 | 153775.87 |  |  |  | 153775.87 | 0 | 0 |  |  |  | Колодец полиэтиленовый, диаметр 1500 мм, высота 1000 мм.
| Наружные сети водопровода, канализации, теплоснабжения, газопровода | [18 empty] | Наружные сети водопровода, канализации, теплоснабжения, газопровода
272 | ГЭСН22-06-015-01 Приказ Минстроя России от 02.08.2023 №551/пр применительно | Заделка при проходе трубопроводов через стены колодца вспененным полиэтиленом, диаметр трубопровода: до 100 мм |  | шт |  | 4 | 1347.56 | 5424.44 | 4921.59 | 31.16 | 34.2 | 437.49 | 6.2 | 0.04 |  |  |  | Заделка при проходе трубопроводов через стены колодца вспененным полиэтиленом, диаметр трубопровода: до 100 мм
| Наружные сети водопровода, канализации, теплоснабжения, газопровода | [18 empty] | Наружные сети водопровода, канализации, теплоснабжения, газопровода
| 2-100-02 | Рабочий 2 разряда |  | 4: чел.-ч; 5: 0.03; 6: 0.12; 7: 695.43; 8: 83.45; Осн.З/п 9: 83.45 | [6 empty] | Рабочий 2 разряда
| 2-100-03 | Рабочий 3 разряда |  | 4: чел.-ч; 5: 0.94; 6: 3.76; 7: 759.23; 8: 2854.7; Осн.З/п 9: 2854.7 | [6 empty] | Рабочий 3 разряда
| 2-100-04 | Рабочий 4 разряда |  | 4: чел.-ч; 5: 0.58; 6: 2.32; 7: 854.93; 8: 1983.44; Осн.З/п 9: 1983.44 | [6 empty] | Рабочий 4 разряда
| 2 | Затраты труда машинистов |  | 4: чел.-ч; 5: 0.01; 6: 0.04; 7: 0; 8: 0; З/пМех 11: 0 | [6 empty] | Затраты труда машинистов
| 91.14.02-001 | Автомобили бортовые, грузоподъемность до 5 т |  | маш.-ч | 0.01 | 0.04 | 779.01 | 31.16 |  | 31.16 | 0 | [9 empty] | Автомобили бортовые, грузоподъемность до 5 т
| 01.7.03.01-0001 | Вода |  | 4: м3; 5: 0.001; 6: 0.004; 7: 24.28; 8: 0.1; Мат. 12: 0.1 | [6 empty] | Вода
| 01.7.07.26-0026 | Шнур пенополиэтиленовый теплоизоляционный уплотнительный, сечение круглое сплошное, диаметр 30 мм |  | 4: 100 м; 5: 0.128; 6: 0.512; 7: 854.28; 8: 437.39; Мат. 12: 437.39 | [6 empty] | Шнур пенополиэтиленовый теплоизоляционный уплотнительный, сечение круглое сплошное, диаметр 30 мм
Н | 02.3.01.02 | Песок обогащенный |  | 4: м3; 5: 0.0044; 6: 0.0176; 7: 0; 8: 0; Мат. 12: 0 | [7 empty] | Песок обогащенный
|  |  | Накладные расходы 123% ФОТ (от 4 955,79) | 8: 6095.62
|  |  | Сметная прибыль 74% ФОТ (от 4 955,79) | 8: 3667.28
|  |  | Итого c накладными и см. прибылью | 8: 15187.34
273 | ГЭСН22-06-005-01 Приказ Минстроя России от 18.05.2022 №378/пр | Врезка в существующие сети из стальных труб стальных штуцеров (патрубков) диаметром: 32 мм |  | шт |  | 1 | 2024.06 | 2473.09 | 1227.53 | 750.98 | 449.03 | 45.55 | 1.3 | 0.47 |  |  |  | Врезка в существующие сети из стальных труб стальных штуцеров (патрубков) диаметром: 32 мм
| Наружные сети водопровода, канализации, теплоснабжения, газопровода | [18 empty] | Наружные сети водопровода, канализации, теплоснабжения, газопровода
| 1-100-47 | Средний разряд работы 4,7 |  | 4: чел.-ч; 5: 1.3; 6: 1.3; 7: 944.25; 8: 1227.53; Осн.З/п 9: 1227.53 | [6 empty] | Средний разряд работы 4,7
| 2 | Затраты труда машинистов |  | 4: чел.-ч; 5: 0.47; 6: 0.47; 7: 0; 8: 0; З/пМех 11: 0 | [6 empty] | Затраты труда машинистов
| 91.14.02-001 | Автомобили бортовые, грузоподъемность до 5 т |  | маш.-ч | 0.1 | 0.1 | 779.01 | 77.9 |  | 77.9 | 0 | [9 empty] | Автомобили бортовые, грузоподъемность до 5 т
| 91.17.04-033 | Агрегаты сварочные для ручной дуговой сварки на тракторе, сварочный ток до 250 А, количество постов 2, мощность трактора 79 кВт (108 л.с.) |  | маш.-ч | 0.37 | 0.37 | 1817.44 | 672.45 |  | 672.45 | 0 | [9 empty] | Агрегаты сварочные для ручной дуговой сварки на тракторе, сварочный ток до 250 А, количество постов 2, мощность трактора 79 кВт (108 л.с.)
| 91.17.04-042 | Аппараты для газовой сварки и резки |  | маш.-ч | 0.09 | 0.09 | 7 | 0.63 |  | 0.63 | 0 | [9 empty] | Аппараты для газовой сварки и резки
| 01.3.02.03-0001 | Ацетилен газообразный технический |  | 4: м3; 5: 0.018; 6: 0.018; 7: 711.46; 8: 12.81; Мат. 12: 12.81 | [6 empty] | Ацетилен газообразный технический
| 01.3.02.08-0001 | Кислород газообразный технический |  | 4: м3; 5: 0.074; 6: 0.074; 7: 225.84; 8: 16.71; Мат. 12: 16.71 | [6 empty] | Кислород газообразный технический
| 01.7.11.07-0227 | Электроды сварочные для сварки низколегированных и углеродистых сталей УОНИ 13/45, Э42А, диаметр 4-5 мм |  | 4: кг; 5: 0.1; 6: 0.1; 7: 160.3; 8: 16.03; Мат. 12: 16.03 | [6 empty] | Электроды сварочные для сварки низколегированных и углеродистых сталей УОНИ 13/45, Э42А, диаметр 4-5 мм
|  |  | Накладные расходы 123% ФОТ (от 1 676,56) | 8: 2062.17
|  |  | Сметная прибыль 74% ФОТ (от 1 676,56) | 8: 1240.65
|  |  | Итого c накладными и см. прибылью | 8: 5775.91
274 | ФСБЦ-23.5.02.02-0027 Приказ Минстроя России от 18.05.2022 №378/пр | Трубы стальные электросварные прямошовные из стали марок Ст2, 10, наружный диаметр 32 мм, толщина стенки 3 мм |  | м |  | 0.4 | 191.91 | 76.76 |  |  |  | 76.76 | 0 | 0 |  |  |  | Трубы стальные электросварные прямошовные из стали марок Ст2, 10, наружный диаметр 32 мм, толщина стенки 3 мм
| Наружные сети водопровода, канализации, теплоснабжения, газопровода | [18 empty] | Наружные сети водопровода, канализации, теплоснабжения, газопровода
275 | ГЭСН24-01-033-02 Приказ Минстроя России от 18.05.2022 №378/пр | Установка вентилей и клапанов обратных муфтовых диаметром: 32 мм |  | шт |  | 1 | 866.51 | 866.51 | 863.58 |  |  | 2.93 | 1.07 | 0 |  |  |  | Установка вентилей и клапанов обратных муфтовых диаметром: 32 мм
| Наружные сети водопровода, канализации, теплоснабжения, газопровода | [18 empty] | Наружные сети водопровода, канализации, теплоснабжения, газопровода
| 1-100-35 | Средний разряд работы 3,5 |  | 4: чел.-ч; 5: 1.07; 6: 1.07; 7: 807.08; 8: 863.58; Осн.З/п 9: 863.58 | [6 empty] | Средний разряд работы 3,5
| 01.7.07.29-0101 | Очес льняной |  | 4: кг; 5: 0.0122; 6: 0.0122; 7: 240.11; 8: 2.93; Мат. 12: 2.93 | [6 empty] | Очес льняной
Н | 18.1.10.01 | Арматура муфтовая |  | 4: шт; 5: 1; 6: 1; 7: 0; 8: 0; Мат. 12: 0 | [7 empty] | Арматура муфтовая
|  |  | Накладные расходы 123% ФОТ (от 863,58) | 8: 1062.2
|  |  | Сметная прибыль 74% ФОТ (от 863,58) | 8: 639.05
|  |  | Итого c накладными и см. прибылью | 8: 2567.76
276 | ФСБЦ-18.1.09.08-1046 Приказ Минстроя России от 18.05.2022 №378/пр | Кран шаровой латунный, резьбовое присоединение, номинальный диаметр 32 мм |  | шт |  | 1 | 2979.22 | 2979.22 |  |  |  | 2979.22 | 0 | 0 |  |  |  | Кран шаровой латунный, резьбовое присоединение, номинальный диаметр 32 мм
| Наружные сети водопровода, канализации, теплоснабжения, газопровода | [18 empty] | Наружные сети водопровода, канализации, теплоснабжения, газопровода
277 | ФСБЦ-23.8.03.06-0007 Приказ Минстроя России от 18.05.2022 №378/пр | Сгон стальной в сборе с муфтой и контргайкой, диаметр условного прохода 32 мм |  | шт |  | 1 | 234.54 | 234.54 |  |  |  | 234.54 | 0 | 0 |  |  |  | Сгон стальной в сборе с муфтой и контргайкой, диаметр условного прохода 32 мм
| Наружные сети водопровода, канализации, теплоснабжения, газопровода | [18 empty] | Наружные сети водопровода, канализации, теплоснабжения, газопровода
Прокладка ТС | [16 empty] | Прокладка ТС
278 | ГЭСН09-08-001-02 Приказ Минстроя России от 09.08.2024 №524/пр | Установка металлических столбов высотой до 4 м: на винтовых сваях |  | 100 шт |  | 0.04 | 38102.27 | 1768.26 | 1468.65 | 55.44 | 244.17 |  | 1.93 | 0.29 |  |  |  | Установка металлических столбов высотой до 4 м: на винтовых сваях
|  | Объем=4/100 | [16 empty] | Объем=4/100
| Строительные металлические конструкции | [18 empty] | Строительные металлические конструкции
| 1-100-30 | Средний разряд работы 3,0 |  | 4: чел.-ч; 5: 48.36; 6: 1.9344; 7: 759.23; 8: 1468.65; Осн.З/п 9: 1468.65 | [6 empty] | Средний разряд работы 3,0
| 2 | Затраты труда машинистов |  | 4: чел.-ч; 5: 7.14; 6: 0.2856; 7: 0; 8: 0; З/пМех 11: 0 | [6 empty] | Затраты труда машинистов
| 91.14.02-001 | Автомобили бортовые, грузоподъемность до 5 т |  | маш.-ч | 0.97 | 0.0388 | 779.01 | 30.23 |  | 30.23 | 0 | [9 empty] | Автомобили бортовые, грузоподъемность до 5 т
| 91.16.01-001 | Электростанции передвижные, мощность 2 кВт |  | маш.-ч | 6.17 | 0.2468 | 102.15 | 25.21 |  | 25.21 | 0 | [9 empty] | Электростанции передвижные, мощность 2 кВт
Н | 07.2.07.11 | Стойки металлические опорные |  | 4: шт; 5: 100; 6: 4; 7: 0; 8: 0; Мат. 12: 0 | [7 empty] | Стойки металлические опорные
Н | 08.1.02.16 | Сваи стальные винтовые с крепежом |  | 4: компл; 5: 100; 6: 4; 7: 0; 8: 0; Мат. 12: 0 | [7 empty] | Сваи стальные винтовые с крепежом
|  |  | Накладные расходы 98% ФОТ (от 1 712,82) | 8: 1678.56
|  |  | Сметная прибыль 62% ФОТ (от 1 712,82) | 8: 1061.95
|  |  | Итого c накладными и см. прибылью | 8: 4508.77
279 | ФСБЦ-08.1.02.16-0211 Приказ Минстроя России от 14.11.2023 №817/пр | Свая винтовая стальная, тип СВЛ, двухлопастная, с литым наконечником, диаметр ствола 57 мм, толщина стенки 3 мм, диаметр лопасти 200 мм, длина 1500 мм |  | шт |  | 4 | 992.72 | 3970.88 |  |  |  | 3970.88 | 0 | 0 |  |  |  | Свая винтовая стальная, тип СВЛ, двухлопастная, с литым наконечником, диаметр ствола 57 мм, толщина стенки 3 мм, диаметр лопасти 200 мм, длина 1500 мм
| Строительные металлические конструкции | [18 empty] | Строительные металлические конструкции
280 | ФСБЦ-08.3.11.01-1100 Приказ Минстроя России от 18.05.2022 №378/пр | Швеллеры стальные горячекатаные, марки стали Ст3пс, Ст3сп, № 5У-10У, № 5П-10П |  | т |  | 0.019 | 79353.65 | 1507.72 |  |  |  | 1507.72 | 0 | 0 |  |  |  | Швеллеры стальные горячекатаные, марки стали Ст3пс, Ст3сп, № 5У-10У, № 5П-10П
|  | Объем=4*4,84/1000 | [16 empty] | Объем=4*4,84/1000
| Строительные металлические конструкции | [18 empty] | Строительные металлические конструкции
281 | ГЭСН24-01-046-03 Приказ Минстроя России от 18.05.2022 №378/пр | Установка неподвижных опор, изолированных пенополиуретаном (ППМИ), диаметром: 89 мм |  | 10 шт |  | 0.4 | 16706.41 | 8584.35 | 2917.02 | 3765.55 | 1901.78 |  | 3.41 | 1.66 |  |  |  | Установка неподвижных опор, изолированных пенополиуретаном (ППМИ), диаметром: 89 мм
|  | Объем=4/10 | [16 empty] | Объем=4/10
| Наружные сети водопровода, канализации, теплоснабжения, газопровода | [18 empty] | Наружные сети водопровода, канализации, теплоснабжения, газопровода
| 1-100-40 | Средний разряд работы 4,0 |  | 4: чел.-ч; 5: 8.53; 6: 3.412; 7: 854.93; 8: 2917.02; Осн.З/п 9: 2917.02 | [6 empty] | Средний разряд работы 4,0
| 2 | Затраты труда машинистов |  | 4: чел.-ч; 5: 4.14; 6: 1.656; 7: 0; 8: 0; З/пМех 11: 0 | [6 empty] | Затраты труда машинистов
| 91.05.05-015 | Краны на автомобильном ходу, грузоподъемность 16 т |  | маш.-ч | 4.14 | 1.656 | 2273.88 | 3765.55 |  | 3765.55 | 0 | [9 empty] | Краны на автомобильном ходу, грузоподъемность 16 т
Н | 23.1.03.01 | Опоры неподвижные, изолированные пенополиуретаном, в полиэтиленовой оболочке |  | 4: шт; 5: 10; 6: 4; 7: 0; 8: 0; Мат. 12: 0 | [7 empty] | Опоры неподвижные, изолированные пенополиуретаном, в полиэтиленовой оболочке
|  |  | Накладные расходы 123% ФОТ (от 4 818,80) | 8: 5927.12
|  |  | Сметная прибыль 74% ФОТ (от 4 818,80) | 8: 3565.91
|  |  | Итого c накладными и см. прибылью | 8: 18077.38
282 | ФСБЦ-23.1.03.01-0014 Приказ Минстроя России от 18.05.2022 №378/пр | Опора неподвижная с теплоизоляцией из пенополиуретана в полиэтиленовой оболочке, размеры щита 295х295х16 мм, длина трубы 2500 мм, толщина стенки трубы 4 мм, наружный диаметр стальной трубы 89 мм, наружный диаметр изоляции 160 мм |  | шт |  | 4 | 10705.84 | 42823.36 |  |  |  | 42823.36 | 0 | 0 |  |  |  | Опора неподвижная с теплоизоляцией из пенополиуретана в полиэтиленовой оболочке, размеры щита 295х295х16 мм, длина трубы 2500 мм, толщина стенки трубы 4 мм, наружный диаметр стальной трубы 89 мм, наружный диаметр изоляции 160 мм
| Наружные сети водопровода, канализации, теплоснабжения, газопровода | [18 empty] | Наружные сети водопровода, канализации, теплоснабжения, газопровода
283 | ГЭСН24-01-041-03 Приказ Минстроя России от 18.05.2022 №378/пр | Бесканальная прокладка в траншее стальных труб в изоляции из пенополиуретана (ППМИ) диаметром: 89 мм |  | км |  | 0.33 | 186342.94 | 77861.26 | 29084.24 | 32408.93 | 16368.09 |  | 34.8 | 14.25 |  |  |  | Бесканальная прокладка в траншее стальных труб в изоляции из пенополиуретана (ППМИ) диаметром: 89 мм
|  | Объем=165*2/1000 | [16 empty] | Объем=165*2/1000
| Наружные сети водопровода, канализации, теплоснабжения, газопровода | [18 empty] | Наружные сети водопровода, канализации, теплоснабжения, газопровода
| 1-100-38 | Средний разряд работы 3,8 |  | 4: чел.-ч; 5: 105.45; 6: 34.7985; 7: 835.79; 8: 29084.24; Осн.З/п 9: 29084.24 | [6 empty] | Средний разряд работы 3,8
| 2 | Затраты труда машинистов |  | 4: чел.-ч; 5: 43.19; 6: 14.2527; 7: 0; 8: 0; З/пМех 11: 0 | [6 empty] | Затраты труда машинистов
| 91.05.05-015 | Краны на автомобильном ходу, грузоподъемность 16 т |  | маш.-ч | 43.19 | 14.2527 | 2273.88 | 32408.93 |  | 32408.93 | 0 | [9 empty] | Краны на автомобильном ходу, грузоподъемность 16 т
Н | 23.4.01.03 | Трубы стальные в пенополиуретановой изоляции |  | 4: м; 5: 1000; 6: 330; 7: 0; 8: 0; Мат. 12: 0 | [7 empty] | Трубы стальные в пенополиуретановой изоляции
|  |  | Накладные расходы 123% ФОТ (от 45 452,33) | 8: 55906.37
|  |  | Сметная прибыль 74% ФОТ (от 45 452,33) | 8: 33634.72
|  |  | Итого c накладными и см. прибылью | 8: 167402.35
284 | ФСБЦ-23.4.01.03-0073 Приказ Минстроя России от 18.05.2022 №378/пр | Трубы стальные бесшовные с тепловой изоляцией из пенополиуретана в полиэтиленовой оболочке, наружный диаметр трубы 89 мм, наружный диаметр изоляции 160 мм, толщина стенки трубы 4 мм |  | м |  | 330 | 1994.13 | 658062.9 |  |  |  | 658062.9 | 0 | 0 |  |  |  | Трубы стальные бесшовные с тепловой изоляцией из пенополиуретана в полиэтиленовой оболочке, наружный диаметр трубы 89 мм, наружный диаметр изоляции 160 мм, толщина стенки трубы 4 мм
| Наружные сети водопровода, канализации, теплоснабжения, газопровода | [18 empty] | Наружные сети водопровода, канализации, теплоснабжения, газопровода
285 | ГЭСН24-01-050-03 Приказ Минстроя России от 13.05.2024 №323/пр | Изоляция стыков труб, изолированных пенополиуретаном (ППМИ), неразъемными муфтами мастичной комплектации методом заливки, диаметром: 89 мм |  | 10 стыков |  | 3.7 | 23992.9 | 88931.91 | 74452.95 | 225.59 | 158.16 | 14095.21 | 75.78 | 0.19 |  |  |  | Изоляция стыков труб, изолированных пенополиуретаном (ППМИ), неразъемными муфтами мастичной комплектации методом заливки, диаметром: 89 мм
|  | Объем=37/10 | [16 empty] | Объем=37/10
| Наружные сети водопровода, канализации, теплоснабжения, газопровода | [18 empty] | Наружные сети водопровода, канализации, теплоснабжения, газопровода
| 2-100-05 | Рабочий 5 разряда |  | 4: чел.-ч; 5: 20.48; 6: 75.776; 7: 982.54; 8: 74452.95; Осн.З/п 9: 74452.95 | [6 empty] | Рабочий 5 разряда
| 2 | Затраты труда машинистов |  | 4: чел.-ч; 5: 0.05; 6: 0.185; 7: 0; 8: 0; З/пМех 11: 0 | [6 empty] | Затраты труда машинистов
| 91.14.02-001 | Автомобили бортовые, грузоподъемность до 5 т |  | маш.-ч | 0.05 | 0.185 | 779.01 | 144.12 |  | 144.12 | 0 | [9 empty] | Автомобили бортовые, грузоподъемность до 5 т
| 91.18.01-011 | Компрессоры поршневые передвижные с электродвигателем, давление до 0,6 МПа (6 атм), производительность до 0,83 м3/мин |  | маш.-ч | 1.39 | 5.143 | 15.84 | 81.47 |  | 81.47 | 0 | [9 empty] | Компрессоры поршневые передвижные с электродвигателем, давление до 0,6 МПа (6 атм), производительность до 0,83 м3/мин
| 01.3.02.09-0022 | Пропан-бутан смесь техническая |  | 4: кг; 5: 40.96; 6: 151.552; 7: 71.17; 8: 10785.96; Мат. 12: 10785.96 | [6 empty] | Пропан-бутан смесь техническая
| 01.7.03.04-0001 | Электроэнергия |  | 4: кВт-ч; 5: 1.78; 6: 6.586; 7: 5.75; 8: 37.87; Мат. 12: 37.87 | [6 empty] | Электроэнергия
| 01.7.17.11-0013 | Шкурка шлифовальная на тканевой основе водостойкая |  | 4: м2; 5: 0.49; 6: 1.813; 7: 1388.1; 8: 2516.63; Мат. 12: 2516.63 | [6 empty] | Шкурка шлифовальная на тканевой основе водостойкая
| 01.7.20.08-0051 | Ветошь хлопчатобумажная цветная |  | 4: кг; 5: 0.9; 6: 3.33; 7: 91.46; 8: 304.56; Мат. 12: 304.56 | [6 empty] | Ветошь хлопчатобумажная цветная
| 14.5.09.01-0001 | Ацетон технический, сорт I |  | 4: кг; 5: 1.16; 6: 4.292; 7: 104.89; 8: 450.19; Мат. 12: 450.19 | [6 empty] | Ацетон технический, сорт I
Н | 24.1.01.06 | Комплект для изоляции сварного стыка стальных труб из пенополиуретана, с полиэтиленовой муфтой |  | 4: шт; 5: 10; 6: 37; 7: 0; 8: 0; Мат. 12: 0 | [7 empty] | Комплект для изоляции сварного стыка стальных труб из пенополиуретана, с полиэтиленовой муфтой
|  |  | Накладные расходы 123% ФОТ (от 74 611,11) | 8: 91771.67
|  |  | Сметная прибыль 74% ФОТ (от 74 611,11) | 8: 55212.22
|  |  | Итого c накладными и см. прибылью | 8: 235915.8
286 | ФСБЦ-24.1.01.06-0035 Приказ Минстроя России от 18.05.2022 №378/пр | Комплект для изоляции сварного стыка стальных труб с теплоизоляцией из пенополиуретана в полиэтиленовой оболочке, с полиэтиленовой муфтой длиной 500 мм, с термоусадочными манжетами, наружный диаметр трубы 89 мм, наружный диаметр изоляции 160 мм |  | компл |  | 37 | 1519.75 | 56230.75 |  |  |  | 56230.75 | 0 | 0 |  |  |  | Комплект для изоляции сварного стыка стальных труб с теплоизоляцией из пенополиуретана в полиэтиленовой оболочке, с полиэтиленовой муфтой длиной 500 мм, с термоусадочными манжетами, наружный диаметр трубы 89 мм, наружный диаметр изоляции 160 мм
| Наружные сети водопровода, канализации, теплоснабжения, газопровода | [18 empty] | Наружные сети водопровода, канализации, теплоснабжения, газопровода
287 | ГЭСН26-01-010-01 Приказ Минстроя России от 02.08.2023 №551/пр применительно | Монтаж на трубопровод: Мат компенсационный. |  | м3 |  | 0.16 | 12537.17 | 2074.34 | 1943.63 | 62.32 | 68.39 |  | 2.24 | 0.08 |  |  |  | Монтаж на трубопровод: Мат компенсационный.
|  | Объем=0,08*2 | [16 empty] | Объем=0,08*2
| Теплоизоляционные работы | [18 empty] | Теплоизоляционные работы
| 1-100-41 | Средний разряд работы 4,1 |  | 4: чел.-ч; 5: 14; 6: 2.24; 7: 867.69; 8: 1943.63; Осн.З/п 9: 1943.63 | [6 empty] | Средний разряд работы 4,1
| 2 | Затраты труда машинистов |  | 4: чел.-ч; 5: 0.5; 6: 0.08; 7: 0; 8: 0; З/пМех 11: 0 | [6 empty] | Затраты труда машинистов
| 91.14.02-001 | Автомобили бортовые, грузоподъемность до 5 т |  | маш.-ч | 0.5 | 0.08 | 779.01 | 62.32 |  | 62.32 | 0 | [9 empty] | Автомобили бортовые, грузоподъемность до 5 т
Н | 10.1.02.02 | Листы алюминиевые, толщина 1,0 мм |  | 4: кг; 5: 0.2; 6: 0.032; 7: 0; 8: 0; Мат. 12: 0 | [7 empty] | Листы алюминиевые, толщина 1,0 мм
Н | 12.2.05.05 | Материалы теплоизоляционные |  | 4: м3; 5: 1.03; 6: 0.1648; 7: 0; 8: 0; Мат. 12: 0 | [7 empty] | Материалы теплоизоляционные
|  |  | Накладные расходы 102% ФОТ (от 2 012,02) | 8: 2052.26
|  |  | Сметная прибыль 55% ФОТ (от 2 012,02) | 8: 1106.61
|  |  | Итого c накладными и см. прибылью | 8: 5233.21
288 | ФСБЦ-12.2.07.01-1020 Приказ Минстроя России от 16.02.2024 №102/пр применительно | Мат компенсационный полиэтиленовый НПЭ 2000*1000*40 |  | м2 |  | 4 | 2355.3 | 9421.2 |  |  |  | 9421.2 | 0 | 0 |  |  |  | Мат компенсационный полиэтиленовый НПЭ 2000*1000*40
|  | Объем=2*2 | [16 empty] | Объем=2*2
| Теплоизоляционные работы | [18 empty] | Теплоизоляционные работы
289 | ГЭСН24-01-053-03 Приказ Минстроя России от 18.05.2022 №378/пр | Промывка и гидравлическое испытание трубопроводов, изолированных пенополиуретаном (ППМИ), диаметром: 89 мм |  | 100 м |  | 3.3 | 18037.16 | 66575.77 | 40661.05 | 18694.09 | 7053.17 | 167.46 | 50.99 | 8.25 |  |  |  | Промывка и гидравлическое испытание трубопроводов, изолированных пенополиуретаном (ППМИ), диаметром: 89 мм
|  | Объем=330/100 | [16 empty] | Объем=330/100
| Наружные сети водопровода, канализации, теплоснабжения, газопровода | [18 empty] | Наружные сети водопровода, канализации, теплоснабжения, газопровода
| 1-100-34 | Средний разряд работы 3,4 |  | 4: чел.-ч; 5: 15.45; 6: 50.985; 7: 797.51; 8: 40661.05; Осн.З/п 9: 40661.05 | [6 empty] | Средний разряд работы 3,4
| 2 | Затраты труда машинистов |  | 4: чел.-ч; 5: 2.5; 6: 8.25; 7: 0; 8: 0; З/пМех 11: 0 | [6 empty] | Затраты труда машинистов
| 91.10.01-001 | Агрегаты наполнительно-опрессовочные, подача до 70 м3/ч |  | маш.-ч | 2.5 | 8.25 | 2265.95 | 18694.09 |  | 18694.09 | 0 | [9 empty] | Агрегаты наполнительно-опрессовочные, подача до 70 м3/ч
| 01.7.03.01-0001 | Вода |  | 4: м3; 5: 2.09; 6: 6.897; 7: 24.28; 8: 167.46; Мат. 12: 167.46 | [6 empty] | Вода
|  |  | Накладные расходы 123% ФОТ (от 47 714,22) | 8: 58688.49
|  |  | Сметная прибыль 74% ФОТ (от 47 714,22) | 8: 35308.52
|  |  | Итого c накладными и см. прибылью | 8: 160572.78
Итоги по разделу 9 Тепловая сети от ТК-15 до ТК-22 : | [22 empty] | Итоги по разделу 9 Тепловая сети от ТК-15 до ТК-22 :
Итого прямые затраты (справочно) |  |  |  | 8: 1229824.98 | [9 empty] | Итого прямые затраты (справочно)
в том числе: | [23 empty] | в том числе:
Оплата труда рабочих |  |  |  | 8: 181167.06 | [9 empty] | Оплата труда рабочих
Эксплуатация машин |  |  |  | 8: 63720.42 | [9 empty] | Эксплуатация машин
Оплата труда машинистов (Отм) |  |  |  | 8: 31145.31 | [9 empty] | Оплата труда машинистов (Отм)
Материалы |  |  |  | 8: 953792.19 | [9 empty] | Материалы
Строительные работы |  |  |  | 8: 1634133.25 | [9 empty] | Строительные работы
в том числе: | [23 empty] | в том числе:
оплата труда |  |  |  | 8: 181167.06 | [9 empty] | оплата труда
эксплуатация машин и механизмов |  |  |  | 8: 63720.42 | [9 empty] | эксплуатация машин и механизмов
оплата труда машинистов (Отм) |  |  |  | 8: 31145.31 | [9 empty] | оплата труда машинистов (Отм)
материалы |  |  |  | 8: 953792.19 | [9 empty] | материалы
накладные расходы |  |  |  | 8: 254071.06 | [9 empty] | накладные расходы
сметная прибыль |  |  |  | 8: 150237.21 | [9 empty] | сметная прибыль
Итого ФОТ (справочно) |  |  |  | 8: 212312.37 | [9 empty] | Итого ФОТ (справочно)
Итого накладные расходы (справочно) |  |  |  | 8: 254071.06 | [9 empty] | Итого накладные расходы (справочно)
Итого сметная прибыль (справочно) |  |  |  | 8: 150237.21 | [9 empty] | Итого сметная прибыль (справочно)
Итого по разделу 9 Тепловая сети от ТК-15 до ТК-22 |  |  |  | 8: 1634133.25; Мат. 13: 212.6166; Мат. 14: 30.1328 | [10 empty] | Итого по разделу 9 Тепловая сети от ТК-15 до ТК-22
справочно: | [23 empty] | справочно:
Затраты труда рабочих | [23 empty] | Затраты труда рабочих
Затраты труда машинистов | [23 empty] | Затраты труда машинистов
Раздел 10. Тепловая сети от ТК-22 до ТК-23 | [15 empty] | Раздел 10. Тепловая сети от ТК-22 до ТК-23
Земляные работы | [16 empty] | Земляные работы
290 | ГЭСН01-01-009-22 Приказ Минстроя России от 18.05.2022 №378/пр | Разработка траншей экскаватором «обратная лопата» с ковшом вместимостью 0,25 м3, группа грунтов: 1 |  | 1000 м3 |  | 0.067 | 44820.65 | 5307.04 |  | 3002.98 | 2304.06 |  | 0 | 2.35 |  |  |  | Разработка траншей экскаватором «обратная лопата» с ковшом вместимостью 0,25 м3, группа грунтов: 1
|  | Объем=120*0,7*0,8/1000 | [16 empty] | Объем=120*0,7*0,8/1000
| Земляные работы, выполняемые механизированным способом | [18 empty] | Земляные работы, выполняемые механизированным способом
| 2 | Затраты труда машинистов |  | 4: чел.-ч; 5: 35; 6: 2.345; 7: 0; 8: 0; З/пМех 11: 0 | [6 empty] | Затраты труда машинистов
| 91.01.05-106 | Экскаваторы одноковшовые дизельные на пневмоколесном ходу, объем ковша 0,25 м3 |  | маш.-ч | 35 | 2.345 | 1280.59 | 3002.98 |  | 3002.98 | 0 | [9 empty] | Экскаваторы одноковшовые дизельные на пневмоколесном ходу, объем ковша 0,25 м3
|  |  | Накладные расходы 97% ФОТ (от 2 304,06) | 8: 2234.94
|  |  | Сметная прибыль 46% ФОТ (от 2 304,06) | 8: 1059.87
|  |  | Итого c накладными и см. прибылью | 8: 8601.85
291 | ГЭСН27-04-001-01 Приказ Минстроя России от 09.08.2024 №524/пр | Устройство подстилающих и выравнивающих слоев оснований: из песка |  | 100 м3 |  | 0.126 | 25604.31 | 4013.37 | 1296.52 | 1914.33 | 787.22 | 15.3 | 1.81 | 1.75 |  |  |  | Устройство подстилающих и выравнивающих слоев оснований: из песка
|  | Объем=120*0,7*0,15/100 | [16 empty] | Объем=120*0,7*0,15/100
| Автомобильные дороги | [18 empty] | Автомобильные дороги
| 1-100-23 | Средний разряд работы 2,3 |  | 4: чел.-ч; 5: 14.4; 6: 1.8144; 7: 714.57; 8: 1296.52; Осн.З/п 9: 1296.52 | [6 empty] | Средний разряд работы 2,3
| 2 | Затраты труда машинистов |  | 4: чел.-ч; 5: 13.88; 6: 1.7489; 7: 0; 8: 0; З/пМех 11: 0 | [6 empty] | Затраты труда машинистов
| 91.01.02-004 | Автогрейдеры среднего типа, мощность 99 кВт (135 л.с.) |  | маш.-ч | 1.77 | 0.22302 | 3402.08 | 758.73 |  | 758.73 | 0 | [9 empty] | Автогрейдеры среднего типа, мощность 99 кВт (135 л.с.)
| 91.06.05-011 | Погрузчики одноковшовые универсальные фронтальные пневмоколесные, номинальная вместимость основного ковша 2,6 м3, грузоподъемность 5 т |  | маш.-ч | 4.29 | 0.54054 | 2137.86 | 1155.6 |  | 1155.6 | 0 | [9 empty] | Погрузчики одноковшовые универсальные фронтальные пневмоколесные, номинальная вместимость основного ковша 2,6 м3, грузоподъемность 5 т
| 01.7.03.01-0001 | Вода |  | 4: м3; 5: 5; 6: 0.63; 7: 24.28; 8: 15.3; Мат. 12: 15.3 | [6 empty] | Вода
П,Н | 02.3.01.02 | Песок для строительных работ природный |  | 4: м3; 5: 0; 6: 0; 7: 0; 8: 0; Мат. 12: 0 | [7 empty] | Песок для строительных работ природный
|  |  | Накладные расходы 154% ФОТ (от 2 083,74) | 8: 3208.96
|  |  | Сметная прибыль 134% ФОТ (от 2 083,74) | 8: 2792.21
|  |  | Итого c накладными и см. прибылью | 8: 10014.54
292 | ФСБЦ-02.3.01.02-1104 Приказ Минстроя России от 18.05.2022 №378/пр | Песок природный для строительных работ I класс, средний |  | м3 |  | 12.6 | 573.7 | 7228.62 |  |  |  | 7228.62 | 0 | 0 |  |  |  | Песок природный для строительных работ I класс, средний
|  | Объем=120*0,7*0,15 | [16 empty] | Объем=120*0,7*0,15
| Автомобильные дороги | [18 empty] | Автомобильные дороги
293 | ГЭСН01-02-061-01 Приказ Минстроя России от 18.05.2022 №378/пр | Засыпка вручную траншей, пазух котлованов и ям, группа грунтов: 1 |  | 100 м3 |  | 0.252 | 59004.72 | 14869.19 | 14869.19 |  |  |  | 22.3 | 0 |  |  |  | Засыпка вручную траншей, пазух котлованов и ям, группа грунтов: 1
|  | Объем=120*0,7*0,3/100 | [16 empty] | Объем=120*0,7*0,3/100
| Земляные работы, выполняемые ручным способом | [18 empty] | Земляные работы, выполняемые ручным способом
| 1-100-15 | Средний разряд работы 1,5 |  | 4: чел.-ч; 5: 88.5; 6: 22.302; 7: 666.72; 8: 14869.19; Осн.З/п 9: 14869.19 | [6 empty] | Средний разряд работы 1,5
|  |  | Накладные расходы 93% ФОТ (от 14 869,19) | 8: 13828.35
|  |  | Сметная прибыль 40% ФОТ (от 14 869,19) | 8: 5947.68
|  |  | Итого c накладными и см. прибылью | 8: 34645.22
294 | ГЭСН01-01-033-01 Приказ Минстроя России от 18.05.2022 №378/пр | Засыпка траншей и котлованов с перемещением грунта до 5 м бульдозерами мощностью: 59 кВт (80 л.с.), группа грунтов 1 |  | 1000 м3 |  | 0.029 | 10586.81 | 503.91 |  | 307.02 | 196.89 |  | 0 | 0.2 |  |  |  | Засыпка траншей и котлованов с перемещением грунта до 5 м бульдозерами мощностью: 59 кВт (80 л.с.), группа грунтов 1
|  | Объем=120*0,7*0,35/1000 | [16 empty] | Объем=120*0,7*0,35/1000
| Земляные работы, выполняемые механизированным способом | [18 empty] | Земляные работы, выполняемые механизированным способом
| 2 | Затраты труда машинистов |  | 4: чел.-ч; 5: 6.91; 6: 0.20039; 7: 0; 8: 0; З/пМех 11: 0 | [6 empty] | Затраты труда машинистов
| 91.01.01-034 | Бульдозеры, мощность 59 кВт (80 л.с.) |  | маш.-ч | 6.91 | 0.20039 | 1532.1 | 307.02 |  | 307.02 | 0 | [9 empty] | Бульдозеры, мощность 59 кВт (80 л.с.)
|  |  | Накладные расходы 97% ФОТ (от 196,89) | 8: 190.98
|  |  | Сметная прибыль 46% ФОТ (от 196,89) | 8: 90.57
|  |  | Итого c накладными и см. прибылью | 8: 785.46
295 | ГЭСН01-01-036-01 Приказ Минстроя России от 18.05.2022 №378/пр | Планировка площадей бульдозерами мощностью: 59 кВт (80л.с.) |  | 1000 м2 |  | 0.6 | 536.24 | 528.07 |  | 321.74 | 206.33 |  | 0 | 0.21 |  |  |  | Планировка площадей бульдозерами мощностью: 59 кВт (80л.с.)
|  | Объем=120*5/1000 | [16 empty] | Объем=120*5/1000
| Земляные работы, выполняемые механизированным способом | [18 empty] | Земляные работы, выполняемые механизированным способом
| 2 | Затраты труда машинистов |  | 4: чел.-ч; 5: 0.35; 6: 0.21; 7: 0; 8: 0; З/пМех 11: 0 | [6 empty] | Затраты труда машинистов
| 91.01.01-034 | Бульдозеры, мощность 59 кВт (80 л.с.) |  | маш.-ч | 0.35 | 0.21 | 1532.1 | 321.74 |  | 321.74 | 0 | [9 empty] | Бульдозеры, мощность 59 кВт (80 л.с.)
|  |  | Накладные расходы 97% ФОТ (от 206,33) | 8: 200.14
|  |  | Сметная прибыль 46% ФОТ (от 206,33) | 8: 94.91
|  |  | Итого c накладными и см. прибылью | 8: 823.12
Монтаж колодцев | [16 empty] | Монтаж колодцев
296 | ГЭСН22-04-005-02 Приказ Минстроя России от 27.12.2022 №1133/пр | Установка круглых сборных колодцев из полимерных материалов на фланцевом соединении: высотой 2 м, диаметром 1500 мм |  | шт |  | 1 | 1480.63 | 1549.02 | 1372.04 | 108.59 | 68.39 |  | 1.7 | 1.24 |  |  |  | Установка круглых сборных колодцев из полимерных материалов на фланцевом соединении: высотой 2 м, диаметром 1500 мм
| Наружные сети водопровода, канализации, теплоснабжения, газопровода | [18 empty] | Наружные сети водопровода, канализации, теплоснабжения, газопровода
| 1-100-35 | Средний разряд работы 3,5 |  | 4: чел.-ч; 5: 1.7; 6: 1.7; 7: 807.08; 8: 1372.04; Осн.З/п 9: 1372.04 | [6 empty] | Средний разряд работы 3,5
| 2 | Затраты труда машинистов |  | 4: чел.-ч; 5: 1.24; 6: 1.24; 7: 0; 8: 0; З/пМех 11: 0 | [6 empty] | Затраты труда машинистов
| 91.05.13-001 | Автомобили бортовые, грузоподъемность до 6 т, с краном-манипулятором, грузоподъемность 4 т |  | маш.-ч | 0.08 | 0.08 | 1357.37 | 108.59 |  | 108.59 | 0 | [9 empty] | Автомобили бортовые, грузоподъемность до 6 т, с краном-манипулятором, грузоподъемность 4 т
П,Н | 04.1.02.01 | Смеси бетонные |  | 4: м3; 5: 0; 6: 0; 7: 0; 8: 0; Мат. 12: 0 | [7 empty] | Смеси бетонные
Н | 18.2.04.01 | Колодцы полиэтиленовые |  | 4: компл; 5: 1; 6: 1; 7: 0; 8: 0; Мат. 12: 0 | [7 empty] | Колодцы полиэтиленовые
|  |  | Накладные расходы 123% ФОТ (от 1 440,43) | 8: 1771.73
|  |  | Сметная прибыль 74% ФОТ (от 1 440,43) | 8: 1065.92
|  |  | Итого c накладными и см. прибылью | 8: 4386.67
297 | ФСБЦ-18.2.04.01-0052 Приказ Минстроя России от 18.05.2022 №378/пр | Колодец полиэтиленовый, диаметр 1500 мм, высота 1000 мм. |  | компл |  | 1 | 153775.87 | 153775.87 |  |  |  | 153775.87 | 0 | 0 |  |  |  | Колодец полиэтиленовый, диаметр 1500 мм, высота 1000 мм.
| Наружные сети водопровода, канализации, теплоснабжения, газопровода | [18 empty] | Наружные сети водопровода, канализации, теплоснабжения, газопровода
298 | ГЭСН22-06-015-01 Приказ Минстроя России от 02.08.2023 №551/пр применительно | Заделка при проходе трубопроводов через стены колодца вспененным полиэтиленом, диаметр трубопровода: до 100 мм |  | шт |  | 4 | 1347.56 | 5424.44 | 4921.59 | 31.16 | 34.2 | 437.49 | 6.2 | 0.04 |  |  |  | Заделка при проходе трубопроводов через стены колодца вспененным полиэтиленом, диаметр трубопровода: до 100 мм
| Наружные сети водопровода, канализации, теплоснабжения, газопровода | [18 empty] | Наружные сети водопровода, канализации, теплоснабжения, газопровода
| 2-100-02 | Рабочий 2 разряда |  | 4: чел.-ч; 5: 0.03; 6: 0.12; 7: 695.43; 8: 83.45; Осн.З/п 9: 83.45 | [6 empty] | Рабочий 2 разряда
| 2-100-03 | Рабочий 3 разряда |  | 4: чел.-ч; 5: 0.94; 6: 3.76; 7: 759.23; 8: 2854.7; Осн.З/п 9: 2854.7 | [6 empty] | Рабочий 3 разряда
| 2-100-04 | Рабочий 4 разряда |  | 4: чел.-ч; 5: 0.58; 6: 2.32; 7: 854.93; 8: 1983.44; Осн.З/п 9: 1983.44 | [6 empty] | Рабочий 4 разряда
| 2 | Затраты труда машинистов |  | 4: чел.-ч; 5: 0.01; 6: 0.04; 7: 0; 8: 0; З/пМех 11: 0 | [6 empty] | Затраты труда машинистов
| 91.14.02-001 | Автомобили бортовые, грузоподъемность до 5 т |  | маш.-ч | 0.01 | 0.04 | 779.01 | 31.16 |  | 31.16 | 0 | [9 empty] | Автомобили бортовые, грузоподъемность до 5 т
| 01.7.03.01-0001 | Вода |  | 4: м3; 5: 0.001; 6: 0.004; 7: 24.28; 8: 0.1; Мат. 12: 0.1 | [6 empty] | Вода
| 01.7.07.26-0026 | Шнур пенополиэтиленовый теплоизоляционный уплотнительный, сечение круглое сплошное, диаметр 30 мм |  | 4: 100 м; 5: 0.128; 6: 0.512; 7: 854.28; 8: 437.39; Мат. 12: 437.39 | [6 empty] | Шнур пенополиэтиленовый теплоизоляционный уплотнительный, сечение круглое сплошное, диаметр 30 мм
Н | 02.3.01.02 | Песок обогащенный |  | 4: м3; 5: 0.0044; 6: 0.0176; 7: 0; 8: 0; Мат. 12: 0 | [7 empty] | Песок обогащенный
|  |  | Накладные расходы 123% ФОТ (от 4 955,79) | 8: 6095.62
|  |  | Сметная прибыль 74% ФОТ (от 4 955,79) | 8: 3667.28
|  |  | Итого c накладными и см. прибылью | 8: 15187.34
299 | ГЭСН16-02-010-01 Приказ Минстроя России от 27.12.2022 №1133/пр | Изготовление элементов и сборка узлов стальных трубопроводов диаметром: 50 мм |  | 10 м |  | 0.1 | 681.72 | 68.17 | 60.75 | 0.53 |  | 6.89 | 0.07 | 0 |  |  |  | Изготовление элементов и сборка узлов стальных трубопроводов диаметром: 50 мм
|  | Объем=1/10 | [16 empty] | Объем=1/10
| Изготовление в построечных условиях материалов, полуфабрикатов, металлических заготовок | [18 empty] | Изготовление в построечных условиях материалов, полуфабрикатов, металлических заготовок
| 1-100-42 | Средний разряд работы 4,2 |  | 4: чел.-ч; 5: 0.69; 6: 0.069; 7: 880.45; 8: 60.75; Осн.З/п 9: 60.75 | [6 empty] | Средний разряд работы 4,2
| 91.17.04-042 | Аппараты для газовой сварки и резки |  | маш.-ч | 0.06 | 0.006 | 7 | 0.04 |  | 0.04 | 0 | [9 empty] | Аппараты для газовой сварки и резки
| 91.17.04-233 | Аппараты сварочные для ручной дуговой сварки, сварочный ток до 350 А |  | маш.-ч | 0.18 | 0.018 | 27.21 | 0.49 |  | 0.49 | 0 | [9 empty] | Аппараты сварочные для ручной дуговой сварки, сварочный ток до 350 А
| 01.3.02.08-0001 | Кислород газообразный технический |  | 4: м3; 5: 0.0117; 6: 0.00117; 7: 225.84; 8: 0.26; Мат. 12: 0.26 | [6 empty] | Кислород газообразный технический
| 01.3.02.09-0022 | Пропан-бутан смесь техническая |  | 4: кг; 5: 0.8066; 6: 0.08066; 7: 71.17; 8: 5.74; Мат. 12: 5.74 | [6 empty] | Пропан-бутан смесь техническая
| 01.7.03.04-0001 | Электроэнергия |  | 4: кВт-ч; 5: 0.288; 6: 0.0288; 7: 5.75; 8: 0.17; Мат. 12: 0.17 | [6 empty] | Электроэнергия
| 01.7.11.07-0039 | Электроды сварочные для сварки низколегированных и углеродистых сталей Э50, диаметр 4 мм |  | 4: кг; 5: 0.0373; 6: 0.00373; 7: 192.62; 8: 0.72; Мат. 12: 0.72 | [6 empty] | Электроды сварочные для сварки низколегированных и углеродистых сталей Э50, диаметр 4 мм
П,Н | 23.5.02.02 | Трубы стальные |  | 4: м; 5: 0; 6: 0; 7: 0; 8: 0; Мат. 12: 0 | [7 empty] | Трубы стальные
П,Н | 23.8.03.12 | Части фасонные стальные |  | 4: т; 5: 0; 6: 0; 7: 0; 8: 0; Мат. 12: 0 | [7 empty] | Части фасонные стальные
|  |  | Накладные расходы 73% ФОТ (от 60,75) | 8: 44.35
|  |  | Сметная прибыль 34% ФОТ (от 60,75) | 8: 20.66
|  |  | Итого c накладными и см. прибылью | 8: 133.18
300 | ФСБЦ-23.5.02.02-0027 Приказ Минстроя России от 18.05.2022 №378/пр | Трубы стальные электросварные прямошовные из стали марок Ст2, 10, наружный диаметр 32 мм, толщина стенки 3 мм |  | м |  | 1 | 191.91 | 191.91 |  |  |  | 191.91 | 0 | 0 |  |  |  | Трубы стальные электросварные прямошовные из стали марок Ст2, 10, наружный диаметр 32 мм, толщина стенки 3 мм
| Изготовление в построечных условиях материалов, полуфабрикатов, металлических заготовок | [18 empty] | Изготовление в построечных условиях материалов, полуфабрикатов, металлических заготовок
301 | ФСБЦ-23.8.04.06-0310 Приказ Минстроя России от 18.05.2022 №378/пр применительно | Отвод 90° с радиусом кривизны R=1,5 Ду на давление до 16 МПа, номинальный диаметр 32 мм, наружный диаметр 38 мм, толщина стенки 3,0 мм |  | шт |  | 2 | 91.76 | 183.52 |  |  |  | 183.52 | 0 | 0 |  |  |  | Отвод 90° с радиусом кривизны R=1,5 Ду на давление до 16 МПа, номинальный диаметр 32 мм, наружный диаметр 38 мм, толщина стенки 3,0 мм
| Наружные сети водопровода, канализации, теплоснабжения, газопровода | [18 empty] | Наружные сети водопровода, канализации, теплоснабжения, газопровода
302 | ГЭСН24-01-032-01 Приказ Минстроя России от 07.02.2025 №69/пр применительно | Установка задвижек или клапанов стальных для горячей воды и пара диаметром:25 мм |  | 10 компл |  | 0.2 | 46125.65 | 9235.39 | 6846.65 | 49.96 | 10.26 | 2328.52 | 7.88 | 0.99 |  |  |  | Установка задвижек или клапанов стальных для горячей воды и пара диаметром:25 мм
|  | Объем=2/10 | [16 empty] | Объем=2/10
| Наружные сети водопровода, канализации, теплоснабжения, газопровода | [18 empty] | Наружные сети водопровода, канализации, теплоснабжения, газопровода
| 2-100-02 | Рабочий 2 разряда |  | 4: чел.-ч; 5: 0.48; 6: 0.096; 7: 695.43; 8: 66.76; Осн.З/п 9: 66.76 | [6 empty] | Рабочий 2 разряда
| 2-100-03 | Рабочий 3 разряда |  | 4: чел.-ч; 5: 5.87; 6: 1.174; 7: 759.23; 8: 891.34; Осн.З/п 9: 891.34 | [6 empty] | Рабочий 3 разряда
| 2-100-04 | Рабочий 4 разряда |  | 4: чел.-ч; 5: 23.9; 6: 4.78; 7: 854.93; 8: 4086.57; Осн.З/п 9: 4086.57 | [6 empty] | Рабочий 4 разряда
| 2-100-05 | Рабочий 5 разряда |  | 4: чел.-ч; 5: 9.17; 6: 1.834; 7: 982.54; 8: 1801.98; Осн.З/п 9: 1801.98 | [6 empty] | Рабочий 5 разряда
| 2 | Затраты труда машинистов |  | 4: чел.-ч; 5: 4.95; 6: 0.99; 7: 0; 8: 0; З/пМех 11: 0 | [6 empty] | Затраты труда машинистов
| 91.14.02-001 | Автомобили бортовые, грузоподъемность до 5 т |  | маш.-ч | 0.06 | 0.012 | 779.01 | 9.35 |  | 9.35 | 0 | [9 empty] | Автомобили бортовые, грузоподъемность до 5 т
| 91.17.04-042 | Аппараты для газовой сварки и резки |  | маш.-ч | 1.8 | 0.36 | 7 | 2.52 |  | 2.52 | 0 | [9 empty] | Аппараты для газовой сварки и резки
| 91.17.04-233 | Аппараты сварочные для ручной дуговой сварки, сварочный ток до 350 А |  | маш.-ч | 7 | 1.4 | 27.21 | 38.09 |  | 38.09 | 0 | [9 empty] | Аппараты сварочные для ручной дуговой сварки, сварочный ток до 350 А
| 01.3.02.08-0001 | Кислород газообразный технический |  | 4: м3; 5: 0.26; 6: 0.052; 7: 225.84; 8: 11.74; Мат. 12: 11.74 | [6 empty] | Кислород газообразный технический
| 01.7.03.04-0001 | Электроэнергия |  | 4: кВт-ч; 5: 4.7; 6: 0.94; 7: 5.75; 8: 5.41; Мат. 12: 5.41 | [6 empty] | Электроэнергия
| 01.7.11.07-0227 | Электроды сварочные для сварки низколегированных и углеродистых сталей УОНИ 13/45, Э42А, диаметр 4-5 мм |  | 4: кг; 5: 1.22; 6: 0.244; 7: 160.3; 8: 39.11; Мат. 12: 39.11 | [6 empty] | Электроды сварочные для сварки низколегированных и углеродистых сталей УОНИ 13/45, Э42А, диаметр 4-5 мм
Н | 18.1.02.01 | Задвижки стальные для горячей воды и пара (или клапаны) |  | 4: компл; 5: 10; 6: 2; 7: 0; 8: 0; Мат. 12: 0 | [7 empty] | Задвижки стальные для горячей воды и пара (или клапаны)
| 01.7.17.07-0054 | Круг шлифовальный прямого профиля, размеры 230х5х22 мм |  | 4: шт; 5: 0.15; 6: 0.03; 7: 130.79; 8: 3.92; Мат. 12: 3.92 | [6 empty] | Круг шлифовальный прямого профиля, размеры 230х5х22 мм
| 07.2.07.12-0011 | Металлоконструкции зданий и сооружений с преобладанием гнутых профилей и круглых труб |  | 4: т; 5: 0.081; 6: 0.0162; 7: 140020.82; 8: 2268.34; Мат. 12: 2268.34 | [6 empty] | Металлоконструкции зданий и сооружений с преобладанием гнутых профилей и круглых труб
Н | 23.1.03.04 | Опора скользящая |  | 4: шт; 5: 10; 6: 2; 7: 0; 8: 0; Мат. 12: 0 | [7 empty] | Опора скользящая
Н | 23.8.03.12 | Фланцы ответные |  | 4: компл; 5: 20; 6: 4; 7: 0; 8: 0; Мат. 12: 0 | [7 empty] | Фланцы ответные
|  |  | Накладные расходы 123% ФОТ (от 6 856,91) | 8: 8434
|  |  | Сметная прибыль 74% ФОТ (от 6 856,91) | 8: 5074.11
|  |  | Итого c накладными и см. прибылью | 8: 22743.5
303 | ФСБЦ-18.1.09.07-0181 Приказ Минстроя России от 18.05.2022 №378/пр | Кран стальной шаровой, с рукояткой, присоединение к трубопроводу под приварку, номинальное давление 2,5 МПа, номинальный диаметр 25 мм |  | шт |  | 2 | 2813.05 | 5626.1 |  |  |  | 5626.1 | 0 | 0 |  |  |  | Кран стальной шаровой, с рукояткой, присоединение к трубопроводу под приварку, номинальное давление 2,5 МПа, номинальный диаметр 25 мм
| Наружные сети водопровода, канализации, теплоснабжения, газопровода | [18 empty] | Наружные сети водопровода, канализации, теплоснабжения, газопровода
304 | ГЭСН24-01-032-01 Приказ Минстроя России от 07.02.2025 №69/пр применительно | Установка задвижек или клапанов стальных для горячей воды и пара диаметром:15 мм |  | 10 компл |  | 0.2 | 46125.65 | 9235.39 | 6846.65 | 49.96 | 10.26 | 2328.52 | 7.88 | 0.99 |  |  |  | Установка задвижек или клапанов стальных для горячей воды и пара диаметром:15 мм
|  | Объем=2/10 | [16 empty] | Объем=2/10
| Наружные сети водопровода, канализации, теплоснабжения, газопровода | [18 empty] | Наружные сети водопровода, канализации, теплоснабжения, газопровода
| 2-100-02 | Рабочий 2 разряда |  | 4: чел.-ч; 5: 0.48; 6: 0.096; 7: 695.43; 8: 66.76; Осн.З/п 9: 66.76 | [6 empty] | Рабочий 2 разряда
| 2-100-03 | Рабочий 3 разряда |  | 4: чел.-ч; 5: 5.87; 6: 1.174; 7: 759.23; 8: 891.34; Осн.З/п 9: 891.34 | [6 empty] | Рабочий 3 разряда
| 2-100-04 | Рабочий 4 разряда |  | 4: чел.-ч; 5: 23.9; 6: 4.78; 7: 854.93; 8: 4086.57; Осн.З/п 9: 4086.57 | [6 empty] | Рабочий 4 разряда
| 2-100-05 | Рабочий 5 разряда |  | 4: чел.-ч; 5: 9.17; 6: 1.834; 7: 982.54; 8: 1801.98; Осн.З/п 9: 1801.98 | [6 empty] | Рабочий 5 разряда
| 2 | Затраты труда машинистов |  | 4: чел.-ч; 5: 4.95; 6: 0.99; 7: 0; 8: 0; З/пМех 11: 0 | [6 empty] | Затраты труда машинистов
| 91.14.02-001 | Автомобили бортовые, грузоподъемность до 5 т |  | маш.-ч | 0.06 | 0.012 | 779.01 | 9.35 |  | 9.35 | 0 | [9 empty] | Автомобили бортовые, грузоподъемность до 5 т
| 91.17.04-042 | Аппараты для газовой сварки и резки |  | маш.-ч | 1.8 | 0.36 | 7 | 2.52 |  | 2.52 | 0 | [9 empty] | Аппараты для газовой сварки и резки
| 91.17.04-233 | Аппараты сварочные для ручной дуговой сварки, сварочный ток до 350 А |  | маш.-ч | 7 | 1.4 | 27.21 | 38.09 |  | 38.09 | 0 | [9 empty] | Аппараты сварочные для ручной дуговой сварки, сварочный ток до 350 А
| 01.3.02.08-0001 | Кислород газообразный технический |  | 4: м3; 5: 0.26; 6: 0.052; 7: 225.84; 8: 11.74; Мат. 12: 11.74 | [6 empty] | Кислород газообразный технический
| 01.7.03.04-0001 | Электроэнергия |  | 4: кВт-ч; 5: 4.7; 6: 0.94; 7: 5.75; 8: 5.41; Мат. 12: 5.41 | [6 empty] | Электроэнергия
| 01.7.11.07-0227 | Электроды сварочные для сварки низколегированных и углеродистых сталей УОНИ 13/45, Э42А, диаметр 4-5 мм |  | 4: кг; 5: 1.22; 6: 0.244; 7: 160.3; 8: 39.11; Мат. 12: 39.11 | [6 empty] | Электроды сварочные для сварки низколегированных и углеродистых сталей УОНИ 13/45, Э42А, диаметр 4-5 мм
Н | 18.1.02.01 | Задвижки стальные для горячей воды и пара (или клапаны) |  | 4: компл; 5: 10; 6: 2; 7: 0; 8: 0; Мат. 12: 0 | [7 empty] | Задвижки стальные для горячей воды и пара (или клапаны)
| 01.7.17.07-0054 | Круг шлифовальный прямого профиля, размеры 230х5х22 мм |  | 4: шт; 5: 0.15; 6: 0.03; 7: 130.79; 8: 3.92; Мат. 12: 3.92 | [6 empty] | Круг шлифовальный прямого профиля, размеры 230х5х22 мм
| 07.2.07.12-0011 | Металлоконструкции зданий и сооружений с преобладанием гнутых профилей и круглых труб |  | 4: т; 5: 0.081; 6: 0.0162; 7: 140020.82; 8: 2268.34; Мат. 12: 2268.34 | [6 empty] | Металлоконструкции зданий и сооружений с преобладанием гнутых профилей и круглых труб
Н | 23.1.03.04 | Опора скользящая |  | 4: шт; 5: 10; 6: 2; 7: 0; 8: 0; Мат. 12: 0 | [7 empty] | Опора скользящая
Н | 23.8.03.12 | Фланцы ответные |  | 4: компл; 5: 20; 6: 4; 7: 0; 8: 0; Мат. 12: 0 | [7 empty] | Фланцы ответные
|  |  | Накладные расходы 123% ФОТ (от 6 856,91) | 8: 8434
|  |  | Сметная прибыль 74% ФОТ (от 6 856,91) | 8: 5074.11
|  |  | Итого c накладными и см. прибылью | 8: 22743.5
305 | ФСБЦ-18.1.09.07-0221 Приказ Минстроя России от 18.05.2022 №378/пр | Кран шаровой под приварку, стандартнопроходные, из стали 20, КШ.Ц.П.015.040.02, номинальное давление 4,0 МПа, длина 200 мм, условный диаметр 15 мм |  | шт |  | 2 | 1077.64 | 2155.28 |  |  |  | 2155.28 | 0 | 0 |  |  |  | Кран шаровой под приварку, стандартнопроходные, из стали 20, КШ.Ц.П.015.040.02, номинальное давление 4,0 МПа, длина 200 мм, условный диаметр 15 мм
| Наружные сети водопровода, канализации, теплоснабжения, газопровода | [18 empty] | Наружные сети водопровода, канализации, теплоснабжения, газопровода
306 | ГЭСН24-01-032-02 Приказ Минстроя России от 07.02.2025 №69/пр применительно | Установка задвижек или клапанов стальных для горячей воды и пара диаметром: 65 мм |  | 10 компл |  | 0.2 | 59960.43 | 12009.18 | 9170.14 | 67.36 | 17.1 | 2754.58 | 10.59 | 1.49 |  |  |  | Установка задвижек или клапанов стальных для горячей воды и пара диаметром: 65 мм
|  | Объем=2/10 | [16 empty] | Объем=2/10
| Наружные сети водопровода, канализации, теплоснабжения, газопровода | [18 empty] | Наружные сети водопровода, канализации, теплоснабжения, газопровода
| 2-100-02 | Рабочий 2 разряда |  | 4: чел.-ч; 5: 0.64; 6: 0.128; 7: 695.43; 8: 89.02; Осн.З/п 9: 89.02 | [6 empty] | Рабочий 2 разряда
| 2-100-03 | Рабочий 3 разряда |  | 4: чел.-ч; 5: 8.55; 6: 1.71; 7: 759.23; 8: 1298.28; Осн.З/п 9: 1298.28 | [6 empty] | Рабочий 3 разряда
| 2-100-04 | Рабочий 4 разряда |  | 4: чел.-ч; 5: 32.14; 6: 6.428; 7: 854.93; 8: 5495.49; Осн.З/п 9: 5495.49 | [6 empty] | Рабочий 4 разряда
| 2-100-05 | Рабочий 5 разряда |  | 4: чел.-ч; 5: 11.64; 6: 2.328; 7: 982.54; 8: 2287.35; Осн.З/п 9: 2287.35 | [6 empty] | Рабочий 5 разряда
| 2 | Затраты труда машинистов |  | 4: чел.-ч; 5: 7.43; 6: 1.486; 7: 0; 8: 0; З/пМех 11: 0 | [6 empty] | Затраты труда машинистов
| 91.14.02-001 | Автомобили бортовые, грузоподъемность до 5 т |  | маш.-ч | 0.1 | 0.02 | 779.01 | 15.58 |  | 15.58 | 0 | [9 empty] | Автомобили бортовые, грузоподъемность до 5 т
| 91.17.04-042 | Аппараты для газовой сварки и резки |  | маш.-ч | 2 | 0.4 | 7 | 2.8 |  | 2.8 | 0 | [9 empty] | Аппараты для газовой сварки и резки
| 91.17.04-233 | Аппараты сварочные для ручной дуговой сварки, сварочный ток до 350 А |  | маш.-ч | 9 | 1.8 | 27.21 | 48.98 |  | 48.98 | 0 | [9 empty] | Аппараты сварочные для ручной дуговой сварки, сварочный ток до 350 А
| 01.3.02.08-0001 | Кислород газообразный технический |  | 4: м3; 5: 0.4; 6: 0.08; 7: 225.84; 8: 18.07; Мат. 12: 18.07 | [6 empty] | Кислород газообразный технический
| 01.7.03.04-0001 | Электроэнергия |  | 4: кВт-ч; 5: 6.62; 6: 1.324; 7: 5.75; 8: 7.61; Мат. 12: 7.61 | [6 empty] | Электроэнергия
| 01.7.11.07-0227 | Электроды сварочные для сварки низколегированных и углеродистых сталей УОНИ 13/45, Э42А, диаметр 4-5 мм |  | 4: кг; 5: 2.79; 6: 0.558; 7: 160.3; 8: 89.45; Мат. 12: 89.45 | [6 empty] | Электроды сварочные для сварки низколегированных и углеродистых сталей УОНИ 13/45, Э42А, диаметр 4-5 мм
Н | 18.1.02.01 | Задвижки стальные для горячей воды и пара (или клапаны) |  | 4: компл; 5: 10; 6: 2; 7: 0; 8: 0; Мат. 12: 0 | [7 empty] | Задвижки стальные для горячей воды и пара (или клапаны)
| 01.7.17.07-0054 | Круг шлифовальный прямого профиля, размеры 230х5х22 мм |  | 4: шт; 5: 0.27; 6: 0.054; 7: 130.79; 8: 7.06; Мат. 12: 7.06 | [6 empty] | Круг шлифовальный прямого профиля, размеры 230х5х22 мм
| 07.2.07.12-0011 | Металлоконструкции зданий и сооружений с преобладанием гнутых профилей и круглых труб |  | 4: т; 5: 0.094; 6: 0.0188; 7: 140020.82; 8: 2632.39; Мат. 12: 2632.39 | [6 empty] | Металлоконструкции зданий и сооружений с преобладанием гнутых профилей и круглых труб
Н | 23.1.03.04 | Опора скользящая |  | 4: шт; 5: 10; 6: 2; 7: 0; 8: 0; Мат. 12: 0 | [7 empty] | Опора скользящая
Н | 23.8.03.12 | Фланцы ответные |  | 4: компл; 5: 20; 6: 4; 7: 0; 8: 0; Мат. 12: 0 | [7 empty] | Фланцы ответные
|  |  | Накладные расходы 123% ФОТ (от 9 187,24) | 8: 11300.31
|  |  | Сметная прибыль 74% ФОТ (от 9 187,24) | 8: 6798.56
|  |  | Итого c накладными и см. прибылью | 8: 30108.05
307 | ФСБЦ-18.1.09.11-0154 Приказ Минстроя России от 18.05.2022 №378/пр | Кран шаровой фланцевый для воды, пара, нефтепродуктов, из коррозионно-стойкой стали, номинальное давление 2,5 МПа, номинальный диаметр 65 мм |  | шт |  | 2 | 20343.37 | 40686.74 |  |  |  | 40686.74 | 0 | 0 |  |  |  | Кран шаровой фланцевый для воды, пара, нефтепродуктов, из коррозионно-стойкой стали, номинальное давление 2,5 МПа, номинальный диаметр 65 мм
| Наружные сети водопровода, канализации, теплоснабжения, газопровода | [18 empty] | Наружные сети водопровода, канализации, теплоснабжения, газопровода
308 | ФСБЦ-23.8.03.09-0457 Приказ Минстроя России от 11.05.2023 №335/пр | Фланцы ответные из стали 12Х18Н10Т, приварные, в комплекте (2 фланца, 2 прокладки, болты, гайки), номинальное давление 1,0 МПа, номинальный диаметр 65 мм |  | компл |  | 2 | 5503.58 | 11007.16 |  |  |  | 11007.16 | 0 | 0 |  |  |  | Фланцы ответные из стали 12Х18Н10Т, приварные, в комплекте (2 фланца, 2 прокладки, болты, гайки), номинальное давление 1,0 МПа, номинальный диаметр 65 мм
| Наружные сети водопровода, канализации, теплоснабжения, газопровода | [18 empty] | Наружные сети водопровода, канализации, теплоснабжения, газопровода
309 | ГЭСН22-06-005-01 Приказ Минстроя России от 18.05.2022 №378/пр | Врезка в существующие сети из стальных труб стальных штуцеров (патрубков) диаметром: 32 мм |  | шт |  | 10 | 2024.06 | 24730.9 | 12275.25 | 7509.84 | 4490.33 | 455.48 | 13 | 4.7 |  |  |  | Врезка в существующие сети из стальных труб стальных штуцеров (патрубков) диаметром: 32 мм
| Наружные сети водопровода, канализации, теплоснабжения, газопровода | [18 empty] | Наружные сети водопровода, канализации, теплоснабжения, газопровода
| 1-100-47 | Средний разряд работы 4,7 |  | 4: чел.-ч; 5: 1.3; 6: 13; 7: 944.25; 8: 12275.25; Осн.З/п 9: 12275.25 | [6 empty] | Средний разряд работы 4,7
| 2 | Затраты труда машинистов |  | 4: чел.-ч; 5: 0.47; 6: 4.7; 7: 0; 8: 0; З/пМех 11: 0 | [6 empty] | Затраты труда машинистов
| 91.14.02-001 | Автомобили бортовые, грузоподъемность до 5 т |  | маш.-ч | 0.1 | 1 | 779.01 | 779.01 |  | 779.01 | 0 | [9 empty] | Автомобили бортовые, грузоподъемность до 5 т
| 91.17.04-033 | Агрегаты сварочные для ручной дуговой сварки на тракторе, сварочный ток до 250 А, количество постов 2, мощность трактора 79 кВт (108 л.с.) |  | маш.-ч | 0.37 | 3.7 | 1817.44 | 6724.53 |  | 6724.53 | 0 | [9 empty] | Агрегаты сварочные для ручной дуговой сварки на тракторе, сварочный ток до 250 А, количество постов 2, мощность трактора 79 кВт (108 л.с.)
| 91.17.04-042 | Аппараты для газовой сварки и резки |  | маш.-ч | 0.09 | 0.9 | 7 | 6.3 |  | 6.3 | 0 | [9 empty] | Аппараты для газовой сварки и резки
| 01.3.02.03-0001 | Ацетилен газообразный технический |  | 4: м3; 5: 0.018; 6: 0.18; 7: 711.46; 8: 128.06; Мат. 12: 128.06 | [6 empty] | Ацетилен газообразный технический
| 01.3.02.08-0001 | Кислород газообразный технический |  | 4: м3; 5: 0.074; 6: 0.74; 7: 225.84; 8: 167.12; Мат. 12: 167.12 | [6 empty] | Кислород газообразный технический
| 01.7.11.07-0227 | Электроды сварочные для сварки низколегированных и углеродистых сталей УОНИ 13/45, Э42А, диаметр 4-5 мм |  | 4: кг; 5: 0.1; 6: 1; 7: 160.3; 8: 160.3; Мат. 12: 160.3 | [6 empty] | Электроды сварочные для сварки низколегированных и углеродистых сталей УОНИ 13/45, Э42А, диаметр 4-5 мм
|  |  | Накладные расходы 123% ФОТ (от 16 765,58) | 8: 20621.66
|  |  | Сметная прибыль 74% ФОТ (от 16 765,58) | 8: 12406.53
|  |  | Итого c накладными и см. прибылью | 8: 57759.09
310 | ФСБЦ-23.5.02.02-0027 Приказ Минстроя России от 18.05.2022 №378/пр | Трубы стальные электросварные прямошовные из стали марок Ст2, 10, наружный диаметр 32 мм, толщина стенки 3 мм |  | м |  | 4 | 191.91 | 767.64 |  |  |  | 767.64 | 0 | 0 |  |  |  | Трубы стальные электросварные прямошовные из стали марок Ст2, 10, наружный диаметр 32 мм, толщина стенки 3 мм
| Наружные сети водопровода, канализации, теплоснабжения, газопровода | [18 empty] | Наружные сети водопровода, канализации, теплоснабжения, газопровода
311 | ГЭСН24-01-033-02 Приказ Минстроя России от 18.05.2022 №378/пр | Установка вентилей и клапанов обратных муфтовых диаметром: 32 мм |  | шт |  | 11 | 866.51 | 9531.55 | 9499.33 |  |  | 32.22 | 11.77 | 0 |  |  |  | Установка вентилей и клапанов обратных муфтовых диаметром: 32 мм
| Наружные сети водопровода, канализации, теплоснабжения, газопровода | [18 empty] | Наружные сети водопровода, канализации, теплоснабжения, газопровода
| 1-100-35 | Средний разряд работы 3,5 |  | 4: чел.-ч; 5: 1.07; 6: 11.77; 7: 807.08; 8: 9499.33; Осн.З/п 9: 9499.33 | [6 empty] | Средний разряд работы 3,5
| 01.7.07.29-0101 | Очес льняной |  | 4: кг; 5: 0.0122; 6: 0.1342; 7: 240.11; 8: 32.22; Мат. 12: 32.22 | [6 empty] | Очес льняной
Н | 18.1.10.01 | Арматура муфтовая |  | 4: шт; 5: 1; 6: 11; 7: 0; 8: 0; Мат. 12: 0 | [7 empty] | Арматура муфтовая
|  |  | Накладные расходы 123% ФОТ (от 9 499,33) | 8: 11684.18
|  |  | Сметная прибыль 74% ФОТ (от 9 499,33) | 8: 7029.5
|  |  | Итого c накладными и см. прибылью | 8: 28245.23
312 | ФСБЦ-18.1.09.08-1046 Приказ Минстроя России от 18.05.2022 №378/пр | Кран шаровой латунный, резьбовое присоединение, номинальный диаметр 32 мм |  | шт |  | 11 | 2979.22 | 32771.42 |  |  |  | 32771.42 | 0 | 0 |  |  |  | Кран шаровой латунный, резьбовое присоединение, номинальный диаметр 32 мм
| Наружные сети водопровода, канализации, теплоснабжения, газопровода | [18 empty] | Наружные сети водопровода, канализации, теплоснабжения, газопровода
313 | ФСБЦ-23.8.03.06-0007 Приказ Минстроя России от 18.05.2022 №378/пр | Сгон стальной в сборе с муфтой и контргайкой, диаметр условного прохода 32 мм |  | шт |  | 12 | 234.54 | 2814.48 |  |  |  | 2814.48 | 0 | 0 |  |  |  | Сгон стальной в сборе с муфтой и контргайкой, диаметр условного прохода 32 мм
| Наружные сети водопровода, канализации, теплоснабжения, газопровода | [18 empty] | Наружные сети водопровода, канализации, теплоснабжения, газопровода
Прокладка ТС | [16 empty] | Прокладка ТС
314 | ГЭСН09-08-001-02 Приказ Минстроя России от 09.08.2024 №524/пр | Установка металлических столбов высотой до 4 м: на винтовых сваях |  | 100 шт |  | 0.04 | 38102.27 | 1768.26 | 1468.65 | 55.44 | 244.17 |  | 1.93 | 0.29 |  |  |  | Установка металлических столбов высотой до 4 м: на винтовых сваях
|  | Объем=4/100 | [16 empty] | Объем=4/100
| Строительные металлические конструкции | [18 empty] | Строительные металлические конструкции
| 1-100-30 | Средний разряд работы 3,0 |  | 4: чел.-ч; 5: 48.36; 6: 1.9344; 7: 759.23; 8: 1468.65; Осн.З/п 9: 1468.65 | [6 empty] | Средний разряд работы 3,0
| 2 | Затраты труда машинистов |  | 4: чел.-ч; 5: 7.14; 6: 0.2856; 7: 0; 8: 0; З/пМех 11: 0 | [6 empty] | Затраты труда машинистов
| 91.14.02-001 | Автомобили бортовые, грузоподъемность до 5 т |  | маш.-ч | 0.97 | 0.0388 | 779.01 | 30.23 |  | 30.23 | 0 | [9 empty] | Автомобили бортовые, грузоподъемность до 5 т
| 91.16.01-001 | Электростанции передвижные, мощность 2 кВт |  | маш.-ч | 6.17 | 0.2468 | 102.15 | 25.21 |  | 25.21 | 0 | [9 empty] | Электростанции передвижные, мощность 2 кВт
Н | 07.2.07.11 | Стойки металлические опорные |  | 4: шт; 5: 100; 6: 4; 7: 0; 8: 0; Мат. 12: 0 | [7 empty] | Стойки металлические опорные
Н | 08.1.02.16 | Сваи стальные винтовые с крепежом |  | 4: компл; 5: 100; 6: 4; 7: 0; 8: 0; Мат. 12: 0 | [7 empty] | Сваи стальные винтовые с крепежом
|  |  | Накладные расходы 98% ФОТ (от 1 712,82) | 8: 1678.56
|  |  | Сметная прибыль 62% ФОТ (от 1 712,82) | 8: 1061.95
|  |  | Итого c накладными и см. прибылью | 8: 4508.77
315 | ФСБЦ-08.1.02.16-0211 Приказ Минстроя России от 14.11.2023 №817/пр | Свая винтовая стальная, тип СВЛ, двухлопастная, с литым наконечником, диаметр ствола 57 мм, толщина стенки 3 мм, диаметр лопасти 200 мм, длина 1500 мм |  | шт |  | 4 | 992.72 | 3970.88 |  |  |  | 3970.88 | 0 | 0 |  |  |  | Свая винтовая стальная, тип СВЛ, двухлопастная, с литым наконечником, диаметр ствола 57 мм, толщина стенки 3 мм, диаметр лопасти 200 мм, длина 1500 мм
| Строительные металлические конструкции | [18 empty] | Строительные металлические конструкции
316 | ФСБЦ-08.3.11.01-1100 Приказ Минстроя России от 18.05.2022 №378/пр | Швеллеры стальные горячекатаные, марки стали Ст3пс, Ст3сп, № 5У-10У, № 5П-10П |  | т |  | 0.019 | 79353.65 | 1507.72 |  |  |  | 1507.72 | 0 | 0 |  |  |  | Швеллеры стальные горячекатаные, марки стали Ст3пс, Ст3сп, № 5У-10У, № 5П-10П
|  | Объем=4*4,84/1000 | [16 empty] | Объем=4*4,84/1000
| Строительные металлические конструкции | [18 empty] | Строительные металлические конструкции
317 | ГЭСН24-01-046-03 Приказ Минстроя России от 18.05.2022 №378/пр | Установка неподвижных опор, изолированных пенополиуретаном (ППМИ), диаметром: 89 мм |  | 10 шт |  | 0.4 | 16706.41 | 8584.35 | 2917.02 | 3765.55 | 1901.78 |  | 3.41 | 1.66 |  |  |  | Установка неподвижных опор, изолированных пенополиуретаном (ППМИ), диаметром: 89 мм
|  | Объем=4/10 | [16 empty] | Объем=4/10
| Наружные сети водопровода, канализации, теплоснабжения, газопровода | [18 empty] | Наружные сети водопровода, канализации, теплоснабжения, газопровода
| 1-100-40 | Средний разряд работы 4,0 |  | 4: чел.-ч; 5: 8.53; 6: 3.412; 7: 854.93; 8: 2917.02; Осн.З/п 9: 2917.02 | [6 empty] | Средний разряд работы 4,0
| 2 | Затраты труда машинистов |  | 4: чел.-ч; 5: 4.14; 6: 1.656; 7: 0; 8: 0; З/пМех 11: 0 | [6 empty] | Затраты труда машинистов
| 91.05.05-015 | Краны на автомобильном ходу, грузоподъемность 16 т |  | маш.-ч | 4.14 | 1.656 | 2273.88 | 3765.55 |  | 3765.55 | 0 | [9 empty] | Краны на автомобильном ходу, грузоподъемность 16 т
Н | 23.1.03.01 | Опоры неподвижные, изолированные пенополиуретаном, в полиэтиленовой оболочке |  | 4: шт; 5: 10; 6: 4; 7: 0; 8: 0; Мат. 12: 0 | [7 empty] | Опоры неподвижные, изолированные пенополиуретаном, в полиэтиленовой оболочке
|  |  | Накладные расходы 123% ФОТ (от 4 818,80) | 8: 5927.12
|  |  | Сметная прибыль 74% ФОТ (от 4 818,80) | 8: 3565.91
|  |  | Итого c накладными и см. прибылью | 8: 18077.38
318 | ФСБЦ-23.1.03.01-0014 Приказ Минстроя России от 18.05.2022 №378/пр | Опора неподвижная с теплоизоляцией из пенополиуретана в полиэтиленовой оболочке, размеры щита 295х295х16 мм, длина трубы 2500 мм, толщина стенки трубы 4 мм, наружный диаметр стальной трубы 89 мм, наружный диаметр изоляции 160 мм |  | шт |  | 4 | 10705.84 | 42823.36 |  |  |  | 42823.36 | 0 | 0 |  |  |  | Опора неподвижная с теплоизоляцией из пенополиуретана в полиэтиленовой оболочке, размеры щита 295х295х16 мм, длина трубы 2500 мм, толщина стенки трубы 4 мм, наружный диаметр стальной трубы 89 мм, наружный диаметр изоляции 160 мм
| Наружные сети водопровода, канализации, теплоснабжения, газопровода | [18 empty] | Наружные сети водопровода, канализации, теплоснабжения, газопровода
319 | ГЭСН24-01-045-03 Приказ Минстроя России от 18.05.2022 №378/пр | Установка компенсаторов сильфонных, изолированных пенополиуретаном (ППМИ), диаметром: 89 мм |  | 10 шт |  | 0.2 | 32035.44 | 7904.63 | 3441.95 | 2965.14 | 1497.54 |  | 4.03 | 1.3 |  |  |  | Установка компенсаторов сильфонных, изолированных пенополиуретаном (ППМИ), диаметром: 89 мм
|  | Объем=2/10 | [16 empty] | Объем=2/10
| Наружные сети водопровода, канализации, теплоснабжения, газопровода | [18 empty] | Наружные сети водопровода, канализации, теплоснабжения, газопровода
| 1-100-40 | Средний разряд работы 4,0 |  | 4: чел.-ч; 5: 20.13; 6: 4.026; 7: 854.93; 8: 3441.95; Осн.З/п 9: 3441.95 | [6 empty] | Средний разряд работы 4,0
| 2 | Затраты труда машинистов |  | 4: чел.-ч; 5: 6.52; 6: 1.304; 7: 0; 8: 0; З/пМех 11: 0 | [6 empty] | Затраты труда машинистов
| 91.05.05-015 | Краны на автомобильном ходу, грузоподъемность 16 т |  | маш.-ч | 6.52 | 1.304 | 2273.88 | 2965.14 |  | 2965.14 | 0 | [9 empty] | Краны на автомобильном ходу, грузоподъемность 16 т
Н | 23.1.01.06 | Компенсаторы сильфонные, изолированные пенополиуретаном |  | 4: шт; 5: 10; 6: 2; 7: 0; 8: 0; Мат. 12: 0 | [7 empty] | Компенсаторы сильфонные, изолированные пенополиуретаном
|  |  | Накладные расходы 123% ФОТ (от 4 939,49) | 8: 6075.57
|  |  | Сметная прибыль 74% ФОТ (от 4 939,49) | 8: 3655.22
|  |  | Итого c накладными и см. прибылью | 8: 17635.42
320 | ФСБЦ-23.1.01.06-1012 Приказ Минстроя России от 18.05.2022 №378/пр | Устройство сильфонное осевое компенсирующее в пенополиуретановой изоляции и оболочке из полиэтилена, условное давление 2,5 МПа, условный диаметр 80 мм |  | шт |  | 2 | 16052.06 | 32104.12 |  |  |  | 32104.12 | 0 | 0 |  |  |  | Устройство сильфонное осевое компенсирующее в пенополиуретановой изоляции и оболочке из полиэтилена, условное давление 2,5 МПа, условный диаметр 80 мм
| Наружные сети водопровода, канализации, теплоснабжения, газопровода | [18 empty] | Наружные сети водопровода, канализации, теплоснабжения, газопровода
321 | ГЭСН24-01-041-03 Приказ Минстроя России от 18.05.2022 №378/пр | Бесканальная прокладка в траншее стальных труб в изоляции из пенополиуретана (ППМИ) диаметром: 89 мм |  | км |  | 0.24 | 186342.94 | 56626.36 | 21152.17 | 23570.13 | 11904.06 |  | 25.31 | 10.37 |  |  |  | Бесканальная прокладка в траншее стальных труб в изоляции из пенополиуретана (ППМИ) диаметром: 89 мм
|  | Объем=120*2/1000 | [16 empty] | Объем=120*2/1000
| Наружные сети водопровода, канализации, теплоснабжения, газопровода | [18 empty] | Наружные сети водопровода, канализации, теплоснабжения, газопровода
| 1-100-38 | Средний разряд работы 3,8 |  | 4: чел.-ч; 5: 105.45; 6: 25.308; 7: 835.79; 8: 21152.17; Осн.З/п 9: 21152.17 | [6 empty] | Средний разряд работы 3,8
| 2 | Затраты труда машинистов |  | 4: чел.-ч; 5: 43.19; 6: 10.3656; 7: 0; 8: 0; З/пМех 11: 0 | [6 empty] | Затраты труда машинистов
| 91.05.05-015 | Краны на автомобильном ходу, грузоподъемность 16 т |  | маш.-ч | 43.19 | 10.3656 | 2273.88 | 23570.13 |  | 23570.13 | 0 | [9 empty] | Краны на автомобильном ходу, грузоподъемность 16 т
Н | 23.4.01.03 | Трубы стальные в пенополиуретановой изоляции |  | 4: м; 5: 1000; 6: 240; 7: 0; 8: 0; Мат. 12: 0 | [7 empty] | Трубы стальные в пенополиуретановой изоляции
|  |  | Накладные расходы 123% ФОТ (от 33 056,23) | 8: 40659.16
|  |  | Сметная прибыль 74% ФОТ (от 33 056,23) | 8: 24461.61
|  |  | Итого c накладными и см. прибылью | 8: 121747.13
322 | ФСБЦ-23.4.01.03-0073 Приказ Минстроя России от 18.05.2022 №378/пр | Трубы стальные бесшовные с тепловой изоляцией из пенополиуретана в полиэтиленовой оболочке, наружный диаметр трубы 89 мм, наружный диаметр изоляции 160 мм, толщина стенки трубы 4 мм |  | м |  | 240 | 1994.13 | 478591.2 |  |  |  | 478591.2 | 0 | 0 |  |  |  | Трубы стальные бесшовные с тепловой изоляцией из пенополиуретана в полиэтиленовой оболочке, наружный диаметр трубы 89 мм, наружный диаметр изоляции 160 мм, толщина стенки трубы 4 мм
| Наружные сети водопровода, канализации, теплоснабжения, газопровода | [18 empty] | Наружные сети водопровода, канализации, теплоснабжения, газопровода
323 | ГЭСН24-01-050-03 Приказ Минстроя России от 13.05.2024 №323/пр | Изоляция стыков труб, изолированных пенополиуретаном (ППМИ), неразъемными муфтами мастичной комплектации методом заливки, диаметром: 89 мм |  | 10 стыков |  | 3.2 | 23992.9 | 76914.06 | 64391.74 | 195.1 | 136.79 | 12190.43 | 65.54 | 0.16 |  |  |  | Изоляция стыков труб, изолированных пенополиуретаном (ППМИ), неразъемными муфтами мастичной комплектации методом заливки, диаметром: 89 мм
|  | Объем=32/10 | [16 empty] | Объем=32/10
| Наружные сети водопровода, канализации, теплоснабжения, газопровода | [18 empty] | Наружные сети водопровода, канализации, теплоснабжения, газопровода
| 2-100-05 | Рабочий 5 разряда |  | 4: чел.-ч; 5: 20.48; 6: 65.536; 7: 982.54; 8: 64391.74; Осн.З/п 9: 64391.74 | [6 empty] | Рабочий 5 разряда
| 2 | Затраты труда машинистов |  | 4: чел.-ч; 5: 0.05; 6: 0.16; 7: 0; 8: 0; З/пМех 11: 0 | [6 empty] | Затраты труда машинистов
| 91.14.02-001 | Автомобили бортовые, грузоподъемность до 5 т |  | маш.-ч | 0.05 | 0.16 | 779.01 | 124.64 |  | 124.64 | 0 | [9 empty] | Автомобили бортовые, грузоподъемность до 5 т
| 91.18.01-011 | Компрессоры поршневые передвижные с электродвигателем, давление до 0,6 МПа (6 атм), производительность до 0,83 м3/мин |  | маш.-ч | 1.39 | 4.448 | 15.84 | 70.46 |  | 70.46 | 0 | [9 empty] | Компрессоры поршневые передвижные с электродвигателем, давление до 0,6 МПа (6 атм), производительность до 0,83 м3/мин
| 01.3.02.09-0022 | Пропан-бутан смесь техническая |  | 4: кг; 5: 40.96; 6: 131.072; 7: 71.17; 8: 9328.39; Мат. 12: 9328.39 | [6 empty] | Пропан-бутан смесь техническая
| 01.7.03.04-0001 | Электроэнергия |  | 4: кВт-ч; 5: 1.78; 6: 5.696; 7: 5.75; 8: 32.75; Мат. 12: 32.75 | [6 empty] | Электроэнергия
| 01.7.17.11-0013 | Шкурка шлифовальная на тканевой основе водостойкая |  | 4: м2; 5: 0.49; 6: 1.568; 7: 1388.1; 8: 2176.54; Мат. 12: 2176.54 | [6 empty] | Шкурка шлифовальная на тканевой основе водостойкая
| 01.7.20.08-0051 | Ветошь хлопчатобумажная цветная |  | 4: кг; 5: 0.9; 6: 2.88; 7: 91.46; 8: 263.4; Мат. 12: 263.4 | [6 empty] | Ветошь хлопчатобумажная цветная
| 14.5.09.01-0001 | Ацетон технический, сорт I |  | 4: кг; 5: 1.16; 6: 3.712; 7: 104.89; 8: 389.35; Мат. 12: 389.35 | [6 empty] | Ацетон технический, сорт I
Н | 24.1.01.06 | Комплект для изоляции сварного стыка стальных труб из пенополиуретана, с полиэтиленовой муфтой |  | 4: шт; 5: 10; 6: 32; 7: 0; 8: 0; Мат. 12: 0 | [7 empty] | Комплект для изоляции сварного стыка стальных труб из пенополиуретана, с полиэтиленовой муфтой
|  |  | Накладные расходы 123% ФОТ (от 64 528,53) | 8: 79370.09
|  |  | Сметная прибыль 74% ФОТ (от 64 528,53) | 8: 47751.11
|  |  | Итого c накладными и см. прибылью | 8: 204035.26
324 | ФСБЦ-24.1.01.06-0035 Приказ Минстроя России от 18.05.2022 №378/пр | Комплект для изоляции сварного стыка стальных труб с теплоизоляцией из пенополиуретана в полиэтиленовой оболочке, с полиэтиленовой муфтой длиной 500 мм, с термоусадочными манжетами, наружный диаметр трубы 89 мм, наружный диаметр изоляции 160 мм |  | компл |  | 32 | 1519.75 | 48632 |  |  |  | 48632 | 0 | 0 |  |  |  | Комплект для изоляции сварного стыка стальных труб с теплоизоляцией из пенополиуретана в полиэтиленовой оболочке, с полиэтиленовой муфтой длиной 500 мм, с термоусадочными манжетами, наружный диаметр трубы 89 мм, наружный диаметр изоляции 160 мм
| Наружные сети водопровода, канализации, теплоснабжения, газопровода | [18 empty] | Наружные сети водопровода, канализации, теплоснабжения, газопровода
325 | ГЭСН26-01-010-01 Приказ Минстроя России от 02.08.2023 №551/пр применительно | Монтаж на трубопровод: Мат компенсационный. |  | м3 |  | 0.16 | 12537.17 | 2074.34 | 1943.63 | 62.32 | 68.39 |  | 2.24 | 0.08 |  |  |  | Монтаж на трубопровод: Мат компенсационный.
|  | Объем=0,08*2 | [16 empty] | Объем=0,08*2
| Теплоизоляционные работы | [18 empty] | Теплоизоляционные работы
| 1-100-41 | Средний разряд работы 4,1 |  | 4: чел.-ч; 5: 14; 6: 2.24; 7: 867.69; 8: 1943.63; Осн.З/п 9: 1943.63 | [6 empty] | Средний разряд работы 4,1
| 2 | Затраты труда машинистов |  | 4: чел.-ч; 5: 0.5; 6: 0.08; 7: 0; 8: 0; З/пМех 11: 0 | [6 empty] | Затраты труда машинистов
| 91.14.02-001 | Автомобили бортовые, грузоподъемность до 5 т |  | маш.-ч | 0.5 | 0.08 | 779.01 | 62.32 |  | 62.32 | 0 | [9 empty] | Автомобили бортовые, грузоподъемность до 5 т
Н | 10.1.02.02 | Листы алюминиевые, толщина 1,0 мм |  | 4: кг; 5: 0.2; 6: 0.032; 7: 0; 8: 0; Мат. 12: 0 | [7 empty] | Листы алюминиевые, толщина 1,0 мм
Н | 12.2.05.05 | Материалы теплоизоляционные |  | 4: м3; 5: 1.03; 6: 0.1648; 7: 0; 8: 0; Мат. 12: 0 | [7 empty] | Материалы теплоизоляционные
|  |  | Накладные расходы 102% ФОТ (от 2 012,02) | 8: 2052.26
|  |  | Сметная прибыль 55% ФОТ (от 2 012,02) | 8: 1106.61
|  |  | Итого c накладными и см. прибылью | 8: 5233.21
326 | ФСБЦ-12.2.07.01-1020 Приказ Минстроя России от 16.02.2024 №102/пр применительно | Мат компенсационный полиэтиленовый НПЭ 2000*1000*40 |  | м2 |  | 4 | 2355.3 | 9421.2 |  |  |  | 9421.2 | 0 | 0 |  |  |  | Мат компенсационный полиэтиленовый НПЭ 2000*1000*40
|  | Объем=2*2 | [16 empty] | Объем=2*2
| Теплоизоляционные работы | [18 empty] | Теплоизоляционные работы
327 | ГЭСН24-01-053-03 Приказ Минстроя России от 18.05.2022 №378/пр | Промывка и гидравлическое испытание трубопроводов, изолированных пенополиуретаном (ППМИ), диаметром: 89 мм |  | 100 м |  | 2.4 | 18037.16 | 48418.74 | 29571.67 | 13595.7 | 5129.58 | 121.79 | 37.08 | 6 |  |  |  | Промывка и гидравлическое испытание трубопроводов, изолированных пенополиуретаном (ППМИ), диаметром: 89 мм
|  | Объем=240/100 | [16 empty] | Объем=240/100
| Наружные сети водопровода, канализации, теплоснабжения, газопровода | [18 empty] | Наружные сети водопровода, канализации, теплоснабжения, газопровода
| 1-100-34 | Средний разряд работы 3,4 |  | 4: чел.-ч; 5: 15.45; 6: 37.08; 7: 797.51; 8: 29571.67; Осн.З/п 9: 29571.67 | [6 empty] | Средний разряд работы 3,4
| 2 | Затраты труда машинистов |  | 4: чел.-ч; 5: 2.5; 6: 6; 7: 0; 8: 0; З/пМех 11: 0 | [6 empty] | Затраты труда машинистов
| 91.10.01-001 | Агрегаты наполнительно-опрессовочные, подача до 70 м3/ч |  | маш.-ч | 2.5 | 6 | 2265.95 | 13595.7 |  | 13595.7 | 0 | [9 empty] | Агрегаты наполнительно-опрессовочные, подача до 70 м3/ч
| 01.7.03.01-0001 | Вода |  | 4: м3; 5: 2.09; 6: 5.016; 7: 24.28; 8: 121.79; Мат. 12: 121.79 | [6 empty] | Вода
|  |  | Накладные расходы 123% ФОТ (от 34 701,25) | 8: 42682.54
|  |  | Сметная прибыль 74% ФОТ (от 34 701,25) | 8: 25678.93
|  |  | Итого c накладными и см. прибылью | 8: 116780.21
Итоги по разделу 10 Тепловая сети от ТК-22 до ТК-23 : | [22 empty] | Итоги по разделу 10 Тепловая сети от ТК-22 до ТК-23 :
Итого прямые затраты (справочно) |  |  |  | 8: 1173555.58 | [9 empty] | Итого прямые затраты (справочно)
в том числе: | [23 empty] | в том числе:
Оплата труда рабочих |  |  |  | 8: 192044.94 | [9 empty] | Оплата труда рабочих
Эксплуатация машин |  |  |  | 8: 57572.85 | [9 empty] | Эксплуатация машин
Оплата труда машинистов (Отм) |  |  |  | 8: 29007.35 | [9 empty] | Оплата труда машинистов (Отм)
Материалы |  |  |  | 8: 894930.44 | [9 empty] | Материалы
Строительные работы |  |  |  | 8: 1598453.35 | [9 empty] | Строительные работы
Строительные работы |  |  |  | 8: 1598128.26 | [9 empty] | Строительные работы
в том числе: | [23 empty] | в том числе:
оплата труда |  |  |  | 8: 191984.19 | [9 empty] | оплата труда
эксплуатация машин и механизмов |  |  |  | 8: 57572.32 | [9 empty] | эксплуатация машин и механизмов
оплата труда машинистов (Отм) |  |  |  | 8: 29007.35 | [9 empty] | оплата труда машинистов (Отм)
материалы |  |  |  | 8: 894731.64 | [9 empty] | материалы
накладные расходы |  |  |  | 8: 266450.17 | [9 empty] | накладные расходы
сметная прибыль |  |  |  | 8: 158382.59 | [9 empty] | сметная прибыль
Отдельные виды работ и затрат, относимые на стоимость строительных работ |  |  |  | 8: 325.09 | [9 empty] | Отдельные виды работ и затрат, относимые на стоимость строительных работ
в том числе: | [23 empty] | в том числе:
оплата труда |  |  |  | 8: 60.75 | [9 empty] | оплата труда
эксплуатация машин и механизмов |  |  |  | 8: 0.53 | [9 empty] | эксплуатация машин и механизмов
материалы |  |  |  | 8: 198.8 | [9 empty] | материалы
накладные расходы |  |  |  | 8: 44.35 | [9 empty] | накладные расходы
сметная прибыль |  |  |  | 8: 20.66 | [9 empty] | сметная прибыль
Итого ФОТ (справочно) |  |  |  | 8: 221052.29 | [9 empty] | Итого ФОТ (справочно)
Итого накладные расходы (справочно) |  |  |  | 8: 266494.52 | [9 empty] | Итого накладные расходы (справочно)
Итого сметная прибыль (справочно) |  |  |  | 8: 158403.25 | [9 empty] | Итого сметная прибыль (справочно)
Итого по разделу 10 Тепловая сети от ТК-22 до ТК-23 |  |  |  | 8: 1598453.35; Мат. 13: 222.7538; Мат. 14: 28.2341 | [10 empty] | Итого по разделу 10 Тепловая сети от ТК-22 до ТК-23
справочно: | [23 empty] | справочно:
Затраты труда рабочих | [23 empty] | Затраты труда рабочих
Затраты труда машинистов | [23 empty] | Затраты труда машинистов
Раздел 11. Тепловая сети от ТК-23 до ТК-24 | [15 empty] | Раздел 11. Тепловая сети от ТК-23 до ТК-24
Земляные работы | [16 empty] | Земляные работы
328 | ГЭСН01-01-009-22 Приказ Минстроя России от 18.05.2022 №378/пр | Разработка траншей экскаватором «обратная лопата» с ковшом вместимостью 0,25 м3, группа грунтов: 1 |  | 1000 м3 |  | 0.059 | 44820.65 | 4673.37 |  | 2644.42 | 2028.95 |  | 0 | 2.07 |  |  |  | Разработка траншей экскаватором «обратная лопата» с ковшом вместимостью 0,25 м3, группа грунтов: 1
|  | Объем=105*0,7*0,8/1000 | [16 empty] | Объем=105*0,7*0,8/1000
| Земляные работы, выполняемые механизированным способом | [18 empty] | Земляные работы, выполняемые механизированным способом
| 2 | Затраты труда машинистов |  | 4: чел.-ч; 5: 35; 6: 2.065; 7: 0; 8: 0; З/пМех 11: 0 | [6 empty] | Затраты труда машинистов
| 91.01.05-106 | Экскаваторы одноковшовые дизельные на пневмоколесном ходу, объем ковша 0,25 м3 |  | маш.-ч | 35 | 2.065 | 1280.59 | 2644.42 |  | 2644.42 | 0 | [9 empty] | Экскаваторы одноковшовые дизельные на пневмоколесном ходу, объем ковша 0,25 м3
|  |  | Накладные расходы 97% ФОТ (от 2 028,95) | 8: 1968.08
|  |  | Сметная прибыль 46% ФОТ (от 2 028,95) | 8: 933.32
|  |  | Итого c накладными и см. прибылью | 8: 7574.77
329 | ГЭСН27-04-001-01 Приказ Минстроя России от 09.08.2024 №524/пр | Устройство подстилающих и выравнивающих слоев оснований: из песка |  | 100 м3 |  | 0.11 | 25604.31 | 3503.73 | 1131.88 | 1671.24 | 687.26 | 13.35 | 1.58 | 1.53 |  |  |  | Устройство подстилающих и выравнивающих слоев оснований: из песка
|  | Объем=105*0,7*0,15/100 | [16 empty] | Объем=105*0,7*0,15/100
| Автомобильные дороги | [18 empty] | Автомобильные дороги
| 1-100-23 | Средний разряд работы 2,3 |  | 4: чел.-ч; 5: 14.4; 6: 1.584; 7: 714.57; 8: 1131.88; Осн.З/п 9: 1131.88 | [6 empty] | Средний разряд работы 2,3
| 2 | Затраты труда машинистов |  | 4: чел.-ч; 5: 13.88; 6: 1.5268; 7: 0; 8: 0; З/пМех 11: 0 | [6 empty] | Затраты труда машинистов
| 91.01.02-004 | Автогрейдеры среднего типа, мощность 99 кВт (135 л.с.) |  | маш.-ч | 1.77 | 0.1947 | 3402.08 | 662.38 |  | 662.38 | 0 | [9 empty] | Автогрейдеры среднего типа, мощность 99 кВт (135 л.с.)
| 91.06.05-011 | Погрузчики одноковшовые универсальные фронтальные пневмоколесные, номинальная вместимость основного ковша 2,6 м3, грузоподъемность 5 т |  | маш.-ч | 4.29 | 0.4719 | 2137.86 | 1008.86 |  | 1008.86 | 0 | [9 empty] | Погрузчики одноковшовые универсальные фронтальные пневмоколесные, номинальная вместимость основного ковша 2,6 м3, грузоподъемность 5 т
| 01.7.03.01-0001 | Вода |  | 4: м3; 5: 5; 6: 0.55; 7: 24.28; 8: 13.35; Мат. 12: 13.35 | [6 empty] | Вода
П,Н | 02.3.01.02 | Песок для строительных работ природный |  | 4: м3; 5: 0; 6: 0; 7: 0; 8: 0; Мат. 12: 0 | [7 empty] | Песок для строительных работ природный
|  |  | Накладные расходы 154% ФОТ (от 1 819,14) | 8: 2801.48
|  |  | Сметная прибыль 134% ФОТ (от 1 819,14) | 8: 2437.65
|  |  | Итого c накладными и см. прибылью | 8: 8742.86
330 | ФСБЦ-02.3.01.02-1104 Приказ Минстроя России от 18.05.2022 №378/пр | Песок природный для строительных работ I класс, средний |  | м3 |  | 11.025 | 573.7 | 6325.04 |  |  |  | 6325.04 | 0 | 0 |  |  |  | Песок природный для строительных работ I класс, средний
|  | Объем=105*0,7*0,15 | [16 empty] | Объем=105*0,7*0,15
| Автомобильные дороги | [18 empty] | Автомобильные дороги
331 | ГЭСН01-02-061-01 Приказ Минстроя России от 18.05.2022 №378/пр | Засыпка вручную траншей, пазух котлованов и ям, группа грунтов: 1 |  | 100 м3 |  | 0.221 | 59004.72 | 13040.04 | 13040.04 |  |  |  | 19.56 | 0 |  |  |  | Засыпка вручную траншей, пазух котлованов и ям, группа грунтов: 1
|  | Объем=105*0,7*0,3/100 | [16 empty] | Объем=105*0,7*0,3/100
| Земляные работы, выполняемые ручным способом | [18 empty] | Земляные работы, выполняемые ручным способом
| 1-100-15 | Средний разряд работы 1,5 |  | 4: чел.-ч; 5: 88.5; 6: 19.5585; 7: 666.72; 8: 13040.04; Осн.З/п 9: 13040.04 | [6 empty] | Средний разряд работы 1,5
|  |  | Накладные расходы 93% ФОТ (от 13 040,04) | 8: 12127.24
|  |  | Сметная прибыль 40% ФОТ (от 13 040,04) | 8: 5216.02
|  |  | Итого c накладными и см. прибылью | 8: 30383.3
332 | ГЭСН01-01-033-01 Приказ Минстроя России от 18.05.2022 №378/пр | Засыпка траншей и котлованов с перемещением грунта до 5 м бульдозерами мощностью: 59 кВт (80 л.с.), группа грунтов 1 |  | 1000 м3 |  | 0.026 | 10586.81 | 451.78 |  | 275.26 | 176.52 |  | 0 | 0.18 |  |  |  | Засыпка траншей и котлованов с перемещением грунта до 5 м бульдозерами мощностью: 59 кВт (80 л.с.), группа грунтов 1
|  | Объем=105*0,7*0,35/1000 | [16 empty] | Объем=105*0,7*0,35/1000
| Земляные работы, выполняемые механизированным способом | [18 empty] | Земляные работы, выполняемые механизированным способом
| 2 | Затраты труда машинистов |  | 4: чел.-ч; 5: 6.91; 6: 0.17966; 7: 0; 8: 0; З/пМех 11: 0 | [6 empty] | Затраты труда машинистов
| 91.01.01-034 | Бульдозеры, мощность 59 кВт (80 л.с.) |  | маш.-ч | 6.91 | 0.17966 | 1532.1 | 275.26 |  | 275.26 | 0 | [9 empty] | Бульдозеры, мощность 59 кВт (80 л.с.)
|  |  | Накладные расходы 97% ФОТ (от 176,52) | 8: 171.22
|  |  | Сметная прибыль 46% ФОТ (от 176,52) | 8: 81.2
|  |  | Итого c накладными и см. прибылью | 8: 704.2
333 | ГЭСН01-01-036-01 Приказ Минстроя России от 18.05.2022 №378/пр | Планировка площадей бульдозерами мощностью: 59 кВт (80л.с.) |  | 1000 м2 |  | 0.525 | 536.24 | 462.06 |  | 281.52 | 180.54 |  | 0 | 0.18 |  |  |  | Планировка площадей бульдозерами мощностью: 59 кВт (80л.с.)
|  | Объем=105*5/1000 | [16 empty] | Объем=105*5/1000
| Земляные работы, выполняемые механизированным способом | [18 empty] | Земляные работы, выполняемые механизированным способом
| 2 | Затраты труда машинистов |  | 4: чел.-ч; 5: 0.35; 6: 0.18375; 7: 0; 8: 0; З/пМех 11: 0 | [6 empty] | Затраты труда машинистов
| 91.01.01-034 | Бульдозеры, мощность 59 кВт (80 л.с.) |  | маш.-ч | 0.35 | 0.18375 | 1532.1 | 281.52 |  | 281.52 | 0 | [9 empty] | Бульдозеры, мощность 59 кВт (80 л.с.)
|  |  | Накладные расходы 97% ФОТ (от 180,54) | 8: 175.12
|  |  | Сметная прибыль 46% ФОТ (от 180,54) | 8: 83.05
|  |  | Итого c накладными и см. прибылью | 8: 720.23
Монтаж колодцев | [16 empty] | Монтаж колодцев
334 | ГЭСН22-04-005-02 Приказ Минстроя России от 27.12.2022 №1133/пр | Установка круглых сборных колодцев из полимерных материалов на фланцевом соединении: высотой 2 м, диаметром 1500 мм |  | шт |  | 1 | 1480.63 | 1549.02 | 1372.04 | 108.59 | 68.39 |  | 1.7 | 1.24 |  |  |  | Установка круглых сборных колодцев из полимерных материалов на фланцевом соединении: высотой 2 м, диаметром 1500 мм
| Наружные сети водопровода, канализации, теплоснабжения, газопровода | [18 empty] | Наружные сети водопровода, канализации, теплоснабжения, газопровода
| 1-100-35 | Средний разряд работы 3,5 |  | 4: чел.-ч; 5: 1.7; 6: 1.7; 7: 807.08; 8: 1372.04; Осн.З/п 9: 1372.04 | [6 empty] | Средний разряд работы 3,5
| 2 | Затраты труда машинистов |  | 4: чел.-ч; 5: 1.24; 6: 1.24; 7: 0; 8: 0; З/пМех 11: 0 | [6 empty] | Затраты труда машинистов
| 91.05.13-001 | Автомобили бортовые, грузоподъемность до 6 т, с краном-манипулятором, грузоподъемность 4 т |  | маш.-ч | 0.08 | 0.08 | 1357.37 | 108.59 |  | 108.59 | 0 | [9 empty] | Автомобили бортовые, грузоподъемность до 6 т, с краном-манипулятором, грузоподъемность 4 т
П,Н | 04.1.02.01 | Смеси бетонные |  | 4: м3; 5: 0; 6: 0; 7: 0; 8: 0; Мат. 12: 0 | [7 empty] | Смеси бетонные
Н | 18.2.04.01 | Колодцы полиэтиленовые |  | 4: компл; 5: 1; 6: 1; 7: 0; 8: 0; Мат. 12: 0 | [7 empty] | Колодцы полиэтиленовые
|  |  | Накладные расходы 123% ФОТ (от 1 440,43) | 8: 1771.73
|  |  | Сметная прибыль 74% ФОТ (от 1 440,43) | 8: 1065.92
|  |  | Итого c накладными и см. прибылью | 8: 4386.67
335 | ФСБЦ-18.2.04.01-0052 Приказ Минстроя России от 18.05.2022 №378/пр | Колодец полиэтиленовый, диаметр 1500 мм, высота 1000 мм. |  | компл |  | 1 | 153775.87 | 153775.87 |  |  |  | 153775.87 | 0 | 0 |  |  |  | Колодец полиэтиленовый, диаметр 1500 мм, высота 1000 мм.
| Наружные сети водопровода, канализации, теплоснабжения, газопровода | [18 empty] | Наружные сети водопровода, канализации, теплоснабжения, газопровода
336 | ГЭСН22-06-015-01 Приказ Минстроя России от 02.08.2023 №551/пр применительно | Заделка при проходе трубопроводов через стены колодца вспененным полиэтиленом, диаметр трубопровода: до 100 мм |  | шт |  | 4 | 1347.56 | 5424.44 | 4921.59 | 31.16 | 34.2 | 437.49 | 6.2 | 0.04 |  |  |  | Заделка при проходе трубопроводов через стены колодца вспененным полиэтиленом, диаметр трубопровода: до 100 мм
| Наружные сети водопровода, канализации, теплоснабжения, газопровода | [18 empty] | Наружные сети водопровода, канализации, теплоснабжения, газопровода
| 2-100-02 | Рабочий 2 разряда |  | 4: чел.-ч; 5: 0.03; 6: 0.12; 7: 695.43; 8: 83.45; Осн.З/п 9: 83.45 | [6 empty] | Рабочий 2 разряда
| 2-100-03 | Рабочий 3 разряда |  | 4: чел.-ч; 5: 0.94; 6: 3.76; 7: 759.23; 8: 2854.7; Осн.З/п 9: 2854.7 | [6 empty] | Рабочий 3 разряда
| 2-100-04 | Рабочий 4 разряда |  | 4: чел.-ч; 5: 0.58; 6: 2.32; 7: 854.93; 8: 1983.44; Осн.З/п 9: 1983.44 | [6 empty] | Рабочий 4 разряда
| 2 | Затраты труда машинистов |  | 4: чел.-ч; 5: 0.01; 6: 0.04; 7: 0; 8: 0; З/пМех 11: 0 | [6 empty] | Затраты труда машинистов
| 91.14.02-001 | Автомобили бортовые, грузоподъемность до 5 т |  | маш.-ч | 0.01 | 0.04 | 779.01 | 31.16 |  | 31.16 | 0 | [9 empty] | Автомобили бортовые, грузоподъемность до 5 т
| 01.7.03.01-0001 | Вода |  | 4: м3; 5: 0.001; 6: 0.004; 7: 24.28; 8: 0.1; Мат. 12: 0.1 | [6 empty] | Вода
| 01.7.07.26-0026 | Шнур пенополиэтиленовый теплоизоляционный уплотнительный, сечение круглое сплошное, диаметр 30 мм |  | 4: 100 м; 5: 0.128; 6: 0.512; 7: 854.28; 8: 437.39; Мат. 12: 437.39 | [6 empty] | Шнур пенополиэтиленовый теплоизоляционный уплотнительный, сечение круглое сплошное, диаметр 30 мм
Н | 02.3.01.02 | Песок обогащенный |  | 4: м3; 5: 0.0044; 6: 0.0176; 7: 0; 8: 0; Мат. 12: 0 | [7 empty] | Песок обогащенный
|  |  | Накладные расходы 123% ФОТ (от 4 955,79) | 8: 6095.62
|  |  | Сметная прибыль 74% ФОТ (от 4 955,79) | 8: 3667.28
|  |  | Итого c накладными и см. прибылью | 8: 15187.34
337 | ГЭСН22-06-005-01 Приказ Минстроя России от 18.05.2022 №378/пр | Врезка в существующие сети из стальных труб стальных штуцеров (патрубков) диаметром: 32 мм |  | шт |  | 10 | 2024.06 | 24730.9 | 12275.25 | 7509.84 | 4490.33 | 455.48 | 13 | 4.7 |  |  |  | Врезка в существующие сети из стальных труб стальных штуцеров (патрубков) диаметром: 32 мм
| Наружные сети водопровода, канализации, теплоснабжения, газопровода | [18 empty] | Наружные сети водопровода, канализации, теплоснабжения, газопровода
| 1-100-47 | Средний разряд работы 4,7 |  | 4: чел.-ч; 5: 1.3; 6: 13; 7: 944.25; 8: 12275.25; Осн.З/п 9: 12275.25 | [6 empty] | Средний разряд работы 4,7
| 2 | Затраты труда машинистов |  | 4: чел.-ч; 5: 0.47; 6: 4.7; 7: 0; 8: 0; З/пМех 11: 0 | [6 empty] | Затраты труда машинистов
| 91.14.02-001 | Автомобили бортовые, грузоподъемность до 5 т |  | маш.-ч | 0.1 | 1 | 779.01 | 779.01 |  | 779.01 | 0 | [9 empty] | Автомобили бортовые, грузоподъемность до 5 т
| 91.17.04-033 | Агрегаты сварочные для ручной дуговой сварки на тракторе, сварочный ток до 250 А, количество постов 2, мощность трактора 79 кВт (108 л.с.) |  | маш.-ч | 0.37 | 3.7 | 1817.44 | 6724.53 |  | 6724.53 | 0 | [9 empty] | Агрегаты сварочные для ручной дуговой сварки на тракторе, сварочный ток до 250 А, количество постов 2, мощность трактора 79 кВт (108 л.с.)
| 91.17.04-042 | Аппараты для газовой сварки и резки |  | маш.-ч | 0.09 | 0.9 | 7 | 6.3 |  | 6.3 | 0 | [9 empty] | Аппараты для газовой сварки и резки
| 01.3.02.03-0001 | Ацетилен газообразный технический |  | 4: м3; 5: 0.018; 6: 0.18; 7: 711.46; 8: 128.06; Мат. 12: 128.06 | [6 empty] | Ацетилен газообразный технический
| 01.3.02.08-0001 | Кислород газообразный технический |  | 4: м3; 5: 0.074; 6: 0.74; 7: 225.84; 8: 167.12; Мат. 12: 167.12 | [6 empty] | Кислород газообразный технический
| 01.7.11.07-0227 | Электроды сварочные для сварки низколегированных и углеродистых сталей УОНИ 13/45, Э42А, диаметр 4-5 мм |  | 4: кг; 5: 0.1; 6: 1; 7: 160.3; 8: 160.3; Мат. 12: 160.3 | [6 empty] | Электроды сварочные для сварки низколегированных и углеродистых сталей УОНИ 13/45, Э42А, диаметр 4-5 мм
|  |  | Накладные расходы 123% ФОТ (от 16 765,58) | 8: 20621.66
|  |  | Сметная прибыль 74% ФОТ (от 16 765,58) | 8: 12406.53
|  |  | Итого c накладными и см. прибылью | 8: 57759.09
338 | ФСБЦ-23.5.02.02-0027 Приказ Минстроя России от 18.05.2022 №378/пр | Трубы стальные электросварные прямошовные из стали марок Ст2, 10, наружный диаметр 32 мм, толщина стенки 3 мм |  | м |  | 4 | 191.91 | 767.64 |  |  |  | 767.64 | 0 | 0 |  |  |  | Трубы стальные электросварные прямошовные из стали марок Ст2, 10, наружный диаметр 32 мм, толщина стенки 3 мм
| Наружные сети водопровода, канализации, теплоснабжения, газопровода | [18 empty] | Наружные сети водопровода, канализации, теплоснабжения, газопровода
339 | ГЭСН24-01-033-02 Приказ Минстроя России от 18.05.2022 №378/пр | Установка вентилей и клапанов обратных муфтовых диаметром: 32 мм |  | шт |  | 10 | 866.51 | 8665.05 | 8635.76 |  |  | 29.29 | 10.7 | 0 |  |  |  | Установка вентилей и клапанов обратных муфтовых диаметром: 32 мм
| Наружные сети водопровода, канализации, теплоснабжения, газопровода | [18 empty] | Наружные сети водопровода, канализации, теплоснабжения, газопровода
| 1-100-35 | Средний разряд работы 3,5 |  | 4: чел.-ч; 5: 1.07; 6: 10.7; 7: 807.08; 8: 8635.76; Осн.З/п 9: 8635.76 | [6 empty] | Средний разряд работы 3,5
| 01.7.07.29-0101 | Очес льняной |  | 4: кг; 5: 0.0122; 6: 0.122; 7: 240.11; 8: 29.29; Мат. 12: 29.29 | [6 empty] | Очес льняной
Н | 18.1.10.01 | Арматура муфтовая |  | 4: шт; 5: 1; 6: 10; 7: 0; 8: 0; Мат. 12: 0 | [7 empty] | Арматура муфтовая
|  |  | Накладные расходы 123% ФОТ (от 8 635,76) | 8: 10621.98
|  |  | Сметная прибыль 74% ФОТ (от 8 635,76) | 8: 6390.46
|  |  | Итого c накладными и см. прибылью | 8: 25677.49
340 | ФСБЦ-18.1.09.08-1046 Приказ Минстроя России от 18.05.2022 №378/пр | Кран шаровой латунный, резьбовое присоединение, номинальный диаметр 32 мм |  | шт |  | 10 | 2979.22 | 29792.2 |  |  |  | 29792.2 | 0 | 0 |  |  |  | Кран шаровой латунный, резьбовое присоединение, номинальный диаметр 32 мм
| Наружные сети водопровода, канализации, теплоснабжения, газопровода | [18 empty] | Наружные сети водопровода, канализации, теплоснабжения, газопровода
341 | ФСБЦ-23.8.03.06-0007 Приказ Минстроя России от 18.05.2022 №378/пр | Сгон стальной в сборе с муфтой и контргайкой, диаметр условного прохода 32 мм |  | шт |  | 10 | 234.54 | 2345.4 |  |  |  | 2345.4 | 0 | 0 |  |  |  | Сгон стальной в сборе с муфтой и контргайкой, диаметр условного прохода 32 мм
| Наружные сети водопровода, канализации, теплоснабжения, газопровода | [18 empty] | Наружные сети водопровода, канализации, теплоснабжения, газопровода
Прокладка ТС | [16 empty] | Прокладка ТС
342 | ГЭСН09-08-001-02 Приказ Минстроя России от 09.08.2024 №524/пр | Установка металлических столбов высотой до 4 м: на винтовых сваях |  | 100 шт |  | 0.04 | 38102.27 | 1768.26 | 1468.65 | 55.44 | 244.17 |  | 1.93 | 0.29 |  |  |  | Установка металлических столбов высотой до 4 м: на винтовых сваях
|  | Объем=4/100 | [16 empty] | Объем=4/100
| Строительные металлические конструкции | [18 empty] | Строительные металлические конструкции
| 1-100-30 | Средний разряд работы 3,0 |  | 4: чел.-ч; 5: 48.36; 6: 1.9344; 7: 759.23; 8: 1468.65; Осн.З/п 9: 1468.65 | [6 empty] | Средний разряд работы 3,0
| 2 | Затраты труда машинистов |  | 4: чел.-ч; 5: 7.14; 6: 0.2856; 7: 0; 8: 0; З/пМех 11: 0 | [6 empty] | Затраты труда машинистов
| 91.14.02-001 | Автомобили бортовые, грузоподъемность до 5 т |  | маш.-ч | 0.97 | 0.0388 | 779.01 | 30.23 |  | 30.23 | 0 | [9 empty] | Автомобили бортовые, грузоподъемность до 5 т
| 91.16.01-001 | Электростанции передвижные, мощность 2 кВт |  | маш.-ч | 6.17 | 0.2468 | 102.15 | 25.21 |  | 25.21 | 0 | [9 empty] | Электростанции передвижные, мощность 2 кВт
Н | 07.2.07.11 | Стойки металлические опорные |  | 4: шт; 5: 100; 6: 4; 7: 0; 8: 0; Мат. 12: 0 | [7 empty] | Стойки металлические опорные
Н | 08.1.02.16 | Сваи стальные винтовые с крепежом |  | 4: компл; 5: 100; 6: 4; 7: 0; 8: 0; Мат. 12: 0 | [7 empty] | Сваи стальные винтовые с крепежом
|  |  | Накладные расходы 98% ФОТ (от 1 712,82) | 8: 1678.56
|  |  | Сметная прибыль 62% ФОТ (от 1 712,82) | 8: 1061.95
|  |  | Итого c накладными и см. прибылью | 8: 4508.77
343 | ФСБЦ-08.1.02.16-0211 Приказ Минстроя России от 14.11.2023 №817/пр | Свая винтовая стальная, тип СВЛ, двухлопастная, с литым наконечником, диаметр ствола 57 мм, толщина стенки 3 мм, диаметр лопасти 200 мм, длина 1500 мм |  | шт |  | 4 | 992.72 | 3970.88 |  |  |  | 3970.88 | 0 | 0 |  |  |  | Свая винтовая стальная, тип СВЛ, двухлопастная, с литым наконечником, диаметр ствола 57 мм, толщина стенки 3 мм, диаметр лопасти 200 мм, длина 1500 мм
| Строительные металлические конструкции | [18 empty] | Строительные металлические конструкции
344 | ФСБЦ-08.3.11.01-1100 Приказ Минстроя России от 18.05.2022 №378/пр | Швеллеры стальные горячекатаные, марки стали Ст3пс, Ст3сп, № 5У-10У, № 5П-10П |  | т |  | 0.019 | 79353.65 | 1507.72 |  |  |  | 1507.72 | 0 | 0 |  |  |  | Швеллеры стальные горячекатаные, марки стали Ст3пс, Ст3сп, № 5У-10У, № 5П-10П
|  | Объем=4*4,84/1000 | [16 empty] | Объем=4*4,84/1000
| Строительные металлические конструкции | [18 empty] | Строительные металлические конструкции
345 | ГЭСН24-01-046-02 Приказ Минстроя России от 18.05.2022 №378/пр | Установка неподвижных опор, изолированных пенополиуретаном (ППМИ), диаметром: 76 мм |  | 10 шт |  | 0.4 | 16675.12 | 8567.24 | 2913.6 | 3756.45 | 1897.19 |  | 3.41 | 1.65 |  |  |  | Установка неподвижных опор, изолированных пенополиуретаном (ППМИ), диаметром: 76 мм
|  | Объем=4/10 | [16 empty] | Объем=4/10
| Наружные сети водопровода, канализации, теплоснабжения, газопровода | [18 empty] | Наружные сети водопровода, канализации, теплоснабжения, газопровода
| 1-100-40 | Средний разряд работы 4,0 |  | 4: чел.-ч; 5: 8.52; 6: 3.408; 7: 854.93; 8: 2913.6; Осн.З/п 9: 2913.6 | [6 empty] | Средний разряд работы 4,0
| 2 | Затраты труда машинистов |  | 4: чел.-ч; 5: 4.13; 6: 1.652; 7: 0; 8: 0; З/пМех 11: 0 | [6 empty] | Затраты труда машинистов
| 91.05.05-015 | Краны на автомобильном ходу, грузоподъемность 16 т |  | маш.-ч | 4.13 | 1.652 | 2273.88 | 3756.45 |  | 3756.45 | 0 | [9 empty] | Краны на автомобильном ходу, грузоподъемность 16 т
Н | 23.1.03.01 | Опоры неподвижные, изолированные пенополиуретаном, в полиэтиленовой оболочке |  | 4: шт; 5: 10; 6: 4; 7: 0; 8: 0; Мат. 12: 0 | [7 empty] | Опоры неподвижные, изолированные пенополиуретаном, в полиэтиленовой оболочке
|  |  | Накладные расходы 123% ФОТ (от 4 810,79) | 8: 5917.27
|  |  | Сметная прибыль 74% ФОТ (от 4 810,79) | 8: 3559.98
|  |  | Итого c накладными и см. прибылью | 8: 18044.49
346 | ФСБЦ-23.1.03.01-0002 Приказ Минстроя России от 18.05.2022 №378/пр | Опора неподвижная с теплоизоляцией из пенополиуретана в полиэтиленовой оболочке, размеры щита 275х275х16 мм, длина трубы 2500 мм, толщина стенки трубы 3 мм, наружный диаметр стальной трубы 76 мм, наружный диаметр изоляции 160 мм |  | шт |  | 4 | 10022.55 | 40090.2 |  |  |  | 40090.2 | 0 | 0 |  |  |  | Опора неподвижная с теплоизоляцией из пенополиуретана в полиэтиленовой оболочке, размеры щита 275х275х16 мм, длина трубы 2500 мм, толщина стенки трубы 3 мм, наружный диаметр стальной трубы 76 мм, наружный диаметр изоляции 160 мм
| Наружные сети водопровода, канализации, теплоснабжения, газопровода | [18 empty] | Наружные сети водопровода, канализации, теплоснабжения, газопровода
347 | ГЭСН24-01-041-02 Приказ Минстроя России от 18.05.2022 №378/пр | Бесканальная прокладка в траншее стальных труб в изоляции из пенополиуретана (ППМИ) диаметром: 76 мм |  | км |  | 0.21 | 184858.04 | 49147 | 18373 | 20447.18 | 10326.82 |  | 21.98 | 8.99 |  |  |  | Бесканальная прокладка в траншее стальных труб в изоляции из пенополиуретана (ППМИ) диаметром: 76 мм
|  | Объем=105*2/1000 | [16 empty] | Объем=105*2/1000
| Наружные сети водопровода, канализации, теплоснабжения, газопровода | [18 empty] | Наружные сети водопровода, канализации, теплоснабжения, газопровода
| 1-100-38 | Средний разряд работы 3,8 |  | 4: чел.-ч; 5: 104.68; 6: 21.9828; 7: 835.79; 8: 18373; Осн.З/п 9: 18373 | [6 empty] | Средний разряд работы 3,8
| 2 | Затраты труда машинистов |  | 4: чел.-ч; 5: 42.82; 6: 8.9922; 7: 0; 8: 0; З/пМех 11: 0 | [6 empty] | Затраты труда машинистов
| 91.05.05-015 | Краны на автомобильном ходу, грузоподъемность 16 т |  | маш.-ч | 42.82 | 8.9922 | 2273.88 | 20447.18 |  | 20447.18 | 0 | [9 empty] | Краны на автомобильном ходу, грузоподъемность 16 т
Н | 23.4.01.03 | Трубы стальные в пенополиуретановой изоляции |  | 4: м; 5: 1000; 6: 210; 7: 0; 8: 0; Мат. 12: 0 | [7 empty] | Трубы стальные в пенополиуретановой изоляции
|  |  | Накладные расходы 123% ФОТ (от 28 699,82) | 8: 35300.78
|  |  | Сметная прибыль 74% ФОТ (от 28 699,82) | 8: 21237.87
|  |  | Итого c накладными и см. прибылью | 8: 105685.65
348 | ФСБЦ-23.4.01.03-0072 Приказ Минстроя России от 18.05.2022 №378/пр | Трубы стальные бесшовные с тепловой изоляцией из пенополиуретана в полиэтиленовой оболочке, наружный диаметр трубы 76 мм, наружный диаметр изоляции 140 мм, толщина стенки трубы 3,5 мм |  | м |  | 210 | 1599.59 | 335913.9 |  |  |  | 335913.9 | 0 | 0 |  |  |  | Трубы стальные бесшовные с тепловой изоляцией из пенополиуретана в полиэтиленовой оболочке, наружный диаметр трубы 76 мм, наружный диаметр изоляции 140 мм, толщина стенки трубы 3,5 мм
| Наружные сети водопровода, канализации, теплоснабжения, газопровода | [18 empty] | Наружные сети водопровода, канализации, теплоснабжения, газопровода
349 | ГЭСН24-01-050-02 Приказ Минстроя России от 13.05.2024 №323/пр | Изоляция стыков труб, изолированных пенополиуретаном (ППМИ), неразъемными муфтами мастичной комплектации методом заливки, диаметром: 76 мм |  | 10 стыков |  | 2.5 | 22702.38 | 56862.81 | 47849.7 | 152.03 | 106.87 | 8754.21 | 48.7 | 0.13 |  |  |  | Изоляция стыков труб, изолированных пенополиуретаном (ППМИ), неразъемными муфтами мастичной комплектации методом заливки, диаметром: 76 мм
|  | Объем=25/10 | [16 empty] | Объем=25/10
| Наружные сети водопровода, канализации, теплоснабжения, газопровода | [18 empty] | Наружные сети водопровода, канализации, теплоснабжения, газопровода
| 2-100-05 | Рабочий 5 разряда |  | 4: чел.-ч; 5: 19.48; 6: 48.7; 7: 982.54; 8: 47849.7; Осн.З/п 9: 47849.7 | [6 empty] | Рабочий 5 разряда
| 2 | Затраты труда машинистов |  | 4: чел.-ч; 5: 0.05; 6: 0.125; 7: 0; 8: 0; З/пМех 11: 0 | [6 empty] | Затраты труда машинистов
| 91.14.02-001 | Автомобили бортовые, грузоподъемность до 5 т |  | маш.-ч | 0.05 | 0.125 | 779.01 | 97.38 |  | 97.38 | 0 | [9 empty] | Автомобили бортовые, грузоподъемность до 5 т
| 91.18.01-011 | Компрессоры поршневые передвижные с электродвигателем, давление до 0,6 МПа (6 атм), производительность до 0,83 м3/мин |  | маш.-ч | 1.38 | 3.45 | 15.84 | 54.65 |  | 54.65 | 0 | [9 empty] | Компрессоры поршневые передвижные с электродвигателем, давление до 0,6 МПа (6 атм), производительность до 0,83 м3/мин
| 01.3.02.09-0022 | Пропан-бутан смесь техническая |  | 4: кг; 5: 37.93; 6: 94.825; 7: 71.17; 8: 6748.7; Мат. 12: 6748.7 | [6 empty] | Пропан-бутан смесь техническая
| 01.7.03.04-0001 | Электроэнергия |  | 4: кВт-ч; 5: 1.78; 6: 4.45; 7: 5.75; 8: 25.59; Мат. 12: 25.59 | [6 empty] | Электроэнергия
| 01.7.17.11-0013 | Шкурка шлифовальная на тканевой основе водостойкая |  | 4: м2; 5: 0.44; 6: 1.1; 7: 1388.1; 8: 1526.91; Мат. 12: 1526.91 | [6 empty] | Шкурка шлифовальная на тканевой основе водостойкая
| 01.7.20.08-0051 | Ветошь хлопчатобумажная цветная |  | 4: кг; 5: 0.8; 6: 2; 7: 91.46; 8: 182.92; Мат. 12: 182.92 | [6 empty] | Ветошь хлопчатобумажная цветная
| 14.5.09.01-0001 | Ацетон технический, сорт I |  | 4: кг; 5: 1.03; 6: 2.575; 7: 104.89; 8: 270.09; Мат. 12: 270.09 | [6 empty] | Ацетон технический, сорт I
Н | 24.1.01.06 | Комплект для изоляции сварного стыка стальных труб из пенополиуретана, с полиэтиленовой муфтой |  | 4: шт; 5: 10; 6: 25; 7: 0; 8: 0; Мат. 12: 0 | [7 empty] | Комплект для изоляции сварного стыка стальных труб из пенополиуретана, с полиэтиленовой муфтой
|  |  | Накладные расходы 123% ФОТ (от 47 956,57) | 8: 58986.58
|  |  | Сметная прибыль 74% ФОТ (от 47 956,57) | 8: 35487.86
|  |  | Итого c накладными и см. прибылью | 8: 151337.25
350 | ФСБЦ-24.1.01.06-0034 Приказ Минстроя России от 18.05.2022 №378/пр | Комплект для изоляции сварного стыка стальных труб с теплоизоляцией из пенополиуретана в полиэтиленовой оболочке, с полиэтиленовой муфтой длиной 500 мм, с термоусадочными манжетами, наружный диаметр трубы 76 мм, наружный диаметр изоляции 140 мм |  | компл |  | 25 | 1396.54 | 34913.5 |  |  |  | 34913.5 | 0 | 0 |  |  |  | Комплект для изоляции сварного стыка стальных труб с теплоизоляцией из пенополиуретана в полиэтиленовой оболочке, с полиэтиленовой муфтой длиной 500 мм, с термоусадочными манжетами, наружный диаметр трубы 76 мм, наружный диаметр изоляции 140 мм
| Наружные сети водопровода, канализации, теплоснабжения, газопровода | [18 empty] | Наружные сети водопровода, канализации, теплоснабжения, газопровода
351 | ГЭСН26-01-010-01 Приказ Минстроя России от 02.08.2023 №551/пр применительно | Монтаж на трубопровод: Мат компенсационный. |  | м3 |  | 0.16 | 12537.17 | 2074.34 | 1943.63 | 62.32 | 68.39 |  | 2.24 | 0.08 |  |  |  | Монтаж на трубопровод: Мат компенсационный.
|  | Объем=0,08*2 | [16 empty] | Объем=0,08*2
| Теплоизоляционные работы | [18 empty] | Теплоизоляционные работы
| 1-100-41 | Средний разряд работы 4,1 |  | 4: чел.-ч; 5: 14; 6: 2.24; 7: 867.69; 8: 1943.63; Осн.З/п 9: 1943.63 | [6 empty] | Средний разряд работы 4,1
| 2 | Затраты труда машинистов |  | 4: чел.-ч; 5: 0.5; 6: 0.08; 7: 0; 8: 0; З/пМех 11: 0 | [6 empty] | Затраты труда машинистов
| 91.14.02-001 | Автомобили бортовые, грузоподъемность до 5 т |  | маш.-ч | 0.5 | 0.08 | 779.01 | 62.32 |  | 62.32 | 0 | [9 empty] | Автомобили бортовые, грузоподъемность до 5 т
Н | 10.1.02.02 | Листы алюминиевые, толщина 1,0 мм |  | 4: кг; 5: 0.2; 6: 0.032; 7: 0; 8: 0; Мат. 12: 0 | [7 empty] | Листы алюминиевые, толщина 1,0 мм
Н | 12.2.05.05 | Материалы теплоизоляционные |  | 4: м3; 5: 1.03; 6: 0.1648; 7: 0; 8: 0; Мат. 12: 0 | [7 empty] | Материалы теплоизоляционные
|  |  | Накладные расходы 102% ФОТ (от 2 012,02) | 8: 2052.26
|  |  | Сметная прибыль 55% ФОТ (от 2 012,02) | 8: 1106.61
|  |  | Итого c накладными и см. прибылью | 8: 5233.21
352 | ФСБЦ-12.2.07.01-1020 Приказ Минстроя России от 16.02.2024 №102/пр применительно | Мат компенсационный полиэтиленовый НПЭ 2000*1000*40 |  | м2 |  | 4 | 2355.3 | 9421.2 |  |  |  | 9421.2 | 0 | 0 |  |  |  | Мат компенсационный полиэтиленовый НПЭ 2000*1000*40
|  | Объем=2*2 | [16 empty] | Объем=2*2
| Теплоизоляционные работы | [18 empty] | Теплоизоляционные работы
353 | ГЭСН24-01-053-02 Приказ Минстроя России от 18.05.2022 №378/пр | Промывка и гидравлическое испытание трубопроводов, изолированных пенополиуретаном (ППМИ), диаметром: 76 мм |  | 100 м |  | 2.1 | 18034.48 | 42360.79 | 25875.21 | 11896.24 | 4488.38 | 100.96 | 32.45 | 5.25 |  |  |  | Промывка и гидравлическое испытание трубопроводов, изолированных пенополиуретаном (ППМИ), диаметром: 76 мм
|  | Объем=210/100 | [16 empty] | Объем=210/100
| Наружные сети водопровода, канализации, теплоснабжения, газопровода | [18 empty] | Наружные сети водопровода, канализации, теплоснабжения, газопровода
| 1-100-34 | Средний разряд работы 3,4 |  | 4: чел.-ч; 5: 15.45; 6: 32.445; 7: 797.51; 8: 25875.21; Осн.З/п 9: 25875.21 | [6 empty] | Средний разряд работы 3,4
| 2 | Затраты труда машинистов |  | 4: чел.-ч; 5: 2.5; 6: 5.25; 7: 0; 8: 0; З/пМех 11: 0 | [6 empty] | Затраты труда машинистов
| 91.10.01-001 | Агрегаты наполнительно-опрессовочные, подача до 70 м3/ч |  | маш.-ч | 2.5 | 5.25 | 2265.95 | 11896.24 |  | 11896.24 | 0 | [9 empty] | Агрегаты наполнительно-опрессовочные, подача до 70 м3/ч
| 01.7.03.01-0001 | Вода |  | 4: м3; 5: 1.98; 6: 4.158; 7: 24.28; 8: 100.96; Мат. 12: 100.96 | [6 empty] | Вода
|  |  | Накладные расходы 123% ФОТ (от 30 363,59) | 8: 37347.22
|  |  | Сметная прибыль 74% ФОТ (от 30 363,59) | 8: 22469.06
|  |  | Итого c накладными и см. прибылью | 8: 102177.07
Итоги по разделу 11 Тепловая сети от ТК-23 до ТК-24 : | [22 empty] | Итоги по разделу 11 Тепловая сети от ТК-23 до ТК-24 :
Итого прямые затраты (справочно) |  |  |  | 8: 842104.38 | [9 empty] | Итого прямые затраты (справочно)
в том числе: | [23 empty] | в том числе:
Оплата труда рабочих |  |  |  | 8: 139800.35 | [9 empty] | Оплата труда рабочих
Эксплуатация машин |  |  |  | 8: 48891.69 | [9 empty] | Эксплуатация машин
Оплата труда машинистов (Отм) |  |  |  | 8: 24798.01 | [9 empty] | Оплата труда машинистов (Отм)
Материалы |  |  |  | 8: 628614.33 | [9 empty] | Материалы
Строительные работы |  |  |  | 8: 1156945.94 | [9 empty] | Строительные работы
в том числе: | [23 empty] | в том числе:
оплата труда |  |  |  | 8: 139800.35 | [9 empty] | оплата труда
эксплуатация машин и механизмов |  |  |  | 8: 48891.69 | [9 empty] | эксплуатация машин и механизмов
оплата труда машинистов (Отм) |  |  |  | 8: 24798.01 | [9 empty] | оплата труда машинистов (Отм)
материалы |  |  |  | 8: 628614.33 | [9 empty] | материалы
накладные расходы |  |  |  | 8: 197636.8 | [9 empty] | накладные расходы
сметная прибыль |  |  |  | 8: 117204.76 | [9 empty] | сметная прибыль
Итого ФОТ (справочно) |  |  |  | 8: 164598.36 | [9 empty] | Итого ФОТ (справочно)
Итого накладные расходы (справочно) |  |  |  | 8: 197636.8 | [9 empty] | Итого накладные расходы (справочно)
Итого сметная прибыль (справочно) |  |  |  | 8: 117204.76 | [9 empty] | Итого сметная прибыль (справочно)
Итого по разделу 11 Тепловая сети от ТК-23 до ТК-24 |  |  |  | 8: 1156945.94; Мат. 13: 163.4527; Мат. 14: 24.2998 | [10 empty] | Итого по разделу 11 Тепловая сети от ТК-23 до ТК-24
справочно: | [23 empty] | справочно:
Затраты труда рабочих | [23 empty] | Затраты труда рабочих
Затраты труда машинистов | [23 empty] | Затраты труда машинистов
Раздел 12. Тепловая сети от ТК-24 до ТК-25 | [15 empty] | Раздел 12. Тепловая сети от ТК-24 до ТК-25
Земляные работы | [16 empty] | Земляные работы
354 | ГЭСН01-01-009-22 Приказ Минстроя России от 18.05.2022 №378/пр | Разработка траншей экскаватором «обратная лопата» с ковшом вместимостью 0,25 м3, группа грунтов: 1 |  | 1000 м3 |  | 0.045 | 44820.65 | 3564.43 |  | 2016.93 | 1547.5 |  | 0 | 1.58 |  |  |  | Разработка траншей экскаватором «обратная лопата» с ковшом вместимостью 0,25 м3, группа грунтов: 1
|  | Объем=80*0,7*0,8/1000 | [16 empty] | Объем=80*0,7*0,8/1000
| Земляные работы, выполняемые механизированным способом | [18 empty] | Земляные работы, выполняемые механизированным способом
| 2 | Затраты труда машинистов |  | 4: чел.-ч; 5: 35; 6: 1.575; 7: 0; 8: 0; З/пМех 11: 0 | [6 empty] | Затраты труда машинистов
| 91.01.05-106 | Экскаваторы одноковшовые дизельные на пневмоколесном ходу, объем ковша 0,25 м3 |  | маш.-ч | 35 | 1.575 | 1280.59 | 2016.93 |  | 2016.93 | 0 | [9 empty] | Экскаваторы одноковшовые дизельные на пневмоколесном ходу, объем ковша 0,25 м3
|  |  | Накладные расходы 97% ФОТ (от 1 547,50) | 8: 1501.08
|  |  | Сметная прибыль 46% ФОТ (от 1 547,50) | 8: 711.85
|  |  | Итого c накладными и см. прибылью | 8: 5777.36
355 | ГЭСН27-04-001-01 Приказ Минстроя России от 09.08.2024 №524/пр | Устройство подстилающих и выравнивающих слоев оснований: из песка |  | 100 м3 |  | 0.084 | 25604.31 | 2675.58 | 864.34 | 1276.22 | 524.82 | 10.2 | 1.21 | 1.17 |  |  |  | Устройство подстилающих и выравнивающих слоев оснований: из песка
|  | Объем=80*0,7*0,15/100 | [16 empty] | Объем=80*0,7*0,15/100
| Автомобильные дороги | [18 empty] | Автомобильные дороги
| 1-100-23 | Средний разряд работы 2,3 |  | 4: чел.-ч; 5: 14.4; 6: 1.2096; 7: 714.57; 8: 864.34; Осн.З/п 9: 864.34 | [6 empty] | Средний разряд работы 2,3
| 2 | Затраты труда машинистов |  | 4: чел.-ч; 5: 13.88; 6: 1.1659; 7: 0; 8: 0; З/пМех 11: 0 | [6 empty] | Затраты труда машинистов
| 91.01.02-004 | Автогрейдеры среднего типа, мощность 99 кВт (135 л.с.) |  | маш.-ч | 1.77 | 0.14868 | 3402.08 | 505.82 |  | 505.82 | 0 | [9 empty] | Автогрейдеры среднего типа, мощность 99 кВт (135 л.с.)
| 91.06.05-011 | Погрузчики одноковшовые универсальные фронтальные пневмоколесные, номинальная вместимость основного ковша 2,6 м3, грузоподъемность 5 т |  | маш.-ч | 4.29 | 0.36036 | 2137.86 | 770.4 |  | 770.4 | 0 | [9 empty] | Погрузчики одноковшовые универсальные фронтальные пневмоколесные, номинальная вместимость основного ковша 2,6 м3, грузоподъемность 5 т
| 01.7.03.01-0001 | Вода |  | 4: м3; 5: 5; 6: 0.42; 7: 24.28; 8: 10.2; Мат. 12: 10.2 | [6 empty] | Вода
П,Н | 02.3.01.02 | Песок для строительных работ природный |  | 4: м3; 5: 0; 6: 0; 7: 0; 8: 0; Мат. 12: 0 | [7 empty] | Песок для строительных работ природный
|  |  | Накладные расходы 154% ФОТ (от 1 389,16) | 8: 2139.31
|  |  | Сметная прибыль 134% ФОТ (от 1 389,16) | 8: 1861.47
|  |  | Итого c накладными и см. прибылью | 8: 6676.36
356 | ФСБЦ-02.3.01.02-1104 Приказ Минстроя России от 18.05.2022 №378/пр | Песок природный для строительных работ I класс, средний |  | м3 |  | 8.4 | 573.7 | 4819.08 |  |  |  | 4819.08 | 0 | 0 |  |  |  | Песок природный для строительных работ I класс, средний
|  | Объем=80*0,7*0,15 | [16 empty] | Объем=80*0,7*0,15
| Автомобильные дороги | [18 empty] | Автомобильные дороги
357 | ГЭСН01-02-061-01 Приказ Минстроя России от 18.05.2022 №378/пр | Засыпка вручную траншей, пазух котлованов и ям, группа грунтов: 1 |  | 100 м3 |  | 0.168 | 59004.72 | 9912.79 | 9912.79 |  |  |  | 14.87 | 0 |  |  |  | Засыпка вручную траншей, пазух котлованов и ям, группа грунтов: 1
|  | Объем=80*0,7*0,3/100 | [16 empty] | Объем=80*0,7*0,3/100
| Земляные работы, выполняемые ручным способом | [18 empty] | Земляные работы, выполняемые ручным способом
| 1-100-15 | Средний разряд работы 1,5 |  | 4: чел.-ч; 5: 88.5; 6: 14.868; 7: 666.72; 8: 9912.79; Осн.З/п 9: 9912.79 | [6 empty] | Средний разряд работы 1,5
|  |  | Накладные расходы 93% ФОТ (от 9 912,79) | 8: 9218.89
|  |  | Сметная прибыль 40% ФОТ (от 9 912,79) | 8: 3965.12
|  |  | Итого c накладными и см. прибылью | 8: 23096.8
358 | ГЭСН01-01-033-01 Приказ Минстроя России от 18.05.2022 №378/пр | Засыпка траншей и котлованов с перемещением грунта до 5 м бульдозерами мощностью: 59 кВт (80 л.с.), группа грунтов 1 |  | 1000 м3 |  | 0.02 | 10586.81 | 347.53 |  | 211.74 | 135.79 |  | 0 | 0.14 |  |  |  | Засыпка траншей и котлованов с перемещением грунта до 5 м бульдозерами мощностью: 59 кВт (80 л.с.), группа грунтов 1
|  | Объем=80*0,7*0,35/1000 | [16 empty] | Объем=80*0,7*0,35/1000
| Земляные работы, выполняемые механизированным способом | [18 empty] | Земляные работы, выполняемые механизированным способом
| 2 | Затраты труда машинистов |  | 4: чел.-ч; 5: 6.91; 6: 0.1382; 7: 0; 8: 0; З/пМех 11: 0 | [6 empty] | Затраты труда машинистов
| 91.01.01-034 | Бульдозеры, мощность 59 кВт (80 л.с.) |  | маш.-ч | 6.91 | 0.1382 | 1532.1 | 211.74 |  | 211.74 | 0 | [9 empty] | Бульдозеры, мощность 59 кВт (80 л.с.)
|  |  | Накладные расходы 97% ФОТ (от 135,79) | 8: 131.72
|  |  | Сметная прибыль 46% ФОТ (от 135,79) | 8: 62.46
|  |  | Итого c накладными и см. прибылью | 8: 541.71
359 | ГЭСН01-01-036-01 Приказ Минстроя России от 18.05.2022 №378/пр | Планировка площадей бульдозерами мощностью: 59 кВт (80л.с.) |  | 1000 м2 |  | 0.4 | 536.24 | 352.05 |  | 214.49 | 137.56 |  | 0 | 0.14 |  |  |  | Планировка площадей бульдозерами мощностью: 59 кВт (80л.с.)
|  | Объем=80*5/1000 | [16 empty] | Объем=80*5/1000
| Земляные работы, выполняемые механизированным способом | [18 empty] | Земляные работы, выполняемые механизированным способом
| 2 | Затраты труда машинистов |  | 4: чел.-ч; 5: 0.35; 6: 0.14; 7: 0; 8: 0; З/пМех 11: 0 | [6 empty] | Затраты труда машинистов
| 91.01.01-034 | Бульдозеры, мощность 59 кВт (80 л.с.) |  | маш.-ч | 0.35 | 0.14 | 1532.1 | 214.49 |  | 214.49 | 0 | [9 empty] | Бульдозеры, мощность 59 кВт (80 л.с.)
|  |  | Накладные расходы 97% ФОТ (от 137,56) | 8: 133.43
|  |  | Сметная прибыль 46% ФОТ (от 137,56) | 8: 63.28
|  |  | Итого c накладными и см. прибылью | 8: 548.76
Монтаж колодцев | [16 empty] | Монтаж колодцев
360 | ГЭСН22-04-005-02 Приказ Минстроя России от 27.12.2022 №1133/пр | Установка круглых сборных колодцев из полимерных материалов на фланцевом соединении: высотой 2 м, диаметром 1500 мм |  | шт |  | 1 | 1480.63 | 1549.02 | 1372.04 | 108.59 | 68.39 |  | 1.7 | 1.24 |  |  |  | Установка круглых сборных колодцев из полимерных материалов на фланцевом соединении: высотой 2 м, диаметром 1500 мм
| Наружные сети водопровода, канализации, теплоснабжения, газопровода | [18 empty] | Наружные сети водопровода, канализации, теплоснабжения, газопровода
| 1-100-35 | Средний разряд работы 3,5 |  | 4: чел.-ч; 5: 1.7; 6: 1.7; 7: 807.08; 8: 1372.04; Осн.З/п 9: 1372.04 | [6 empty] | Средний разряд работы 3,5
| 2 | Затраты труда машинистов |  | 4: чел.-ч; 5: 1.24; 6: 1.24; 7: 0; 8: 0; З/пМех 11: 0 | [6 empty] | Затраты труда машинистов
| 91.05.13-001 | Автомобили бортовые, грузоподъемность до 6 т, с краном-манипулятором, грузоподъемность 4 т |  | маш.-ч | 0.08 | 0.08 | 1357.37 | 108.59 |  | 108.59 | 0 | [9 empty] | Автомобили бортовые, грузоподъемность до 6 т, с краном-манипулятором, грузоподъемность 4 т
П,Н | 04.1.02.01 | Смеси бетонные |  | 4: м3; 5: 0; 6: 0; 7: 0; 8: 0; Мат. 12: 0 | [7 empty] | Смеси бетонные
Н | 18.2.04.01 | Колодцы полиэтиленовые |  | 4: компл; 5: 1; 6: 1; 7: 0; 8: 0; Мат. 12: 0 | [7 empty] | Колодцы полиэтиленовые
|  |  | Накладные расходы 123% ФОТ (от 1 440,43) | 8: 1771.73
|  |  | Сметная прибыль 74% ФОТ (от 1 440,43) | 8: 1065.92
|  |  | Итого c накладными и см. прибылью | 8: 4386.67
361 | ФСБЦ-18.2.04.01-0052 Приказ Минстроя России от 18.05.2022 №378/пр | Колодец полиэтиленовый, диаметр 1500 мм, высота 1000 мм. |  | компл |  | 1 | 153775.87 | 153775.87 |  |  |  | 153775.87 | 0 | 0 |  |  |  | Колодец полиэтиленовый, диаметр 1500 мм, высота 1000 мм.
| Наружные сети водопровода, канализации, теплоснабжения, газопровода | [18 empty] | Наружные сети водопровода, канализации, теплоснабжения, газопровода
362 | ГЭСН22-06-015-01 Приказ Минстроя России от 02.08.2023 №551/пр применительно | Заделка при проходе трубопроводов через стены колодца вспененным полиэтиленом, диаметр трубопровода: до 100 мм |  | шт |  | 4 | 1347.56 | 5424.44 | 4921.59 | 31.16 | 34.2 | 437.49 | 6.2 | 0.04 |  |  |  | Заделка при проходе трубопроводов через стены колодца вспененным полиэтиленом, диаметр трубопровода: до 100 мм
| Наружные сети водопровода, канализации, теплоснабжения, газопровода | [18 empty] | Наружные сети водопровода, канализации, теплоснабжения, газопровода
| 2-100-02 | Рабочий 2 разряда |  | 4: чел.-ч; 5: 0.03; 6: 0.12; 7: 695.43; 8: 83.45; Осн.З/п 9: 83.45 | [6 empty] | Рабочий 2 разряда
| 2-100-03 | Рабочий 3 разряда |  | 4: чел.-ч; 5: 0.94; 6: 3.76; 7: 759.23; 8: 2854.7; Осн.З/п 9: 2854.7 | [6 empty] | Рабочий 3 разряда
| 2-100-04 | Рабочий 4 разряда |  | 4: чел.-ч; 5: 0.58; 6: 2.32; 7: 854.93; 8: 1983.44; Осн.З/п 9: 1983.44 | [6 empty] | Рабочий 4 разряда
| 2 | Затраты труда машинистов |  | 4: чел.-ч; 5: 0.01; 6: 0.04; 7: 0; 8: 0; З/пМех 11: 0 | [6 empty] | Затраты труда машинистов
| 91.14.02-001 | Автомобили бортовые, грузоподъемность до 5 т |  | маш.-ч | 0.01 | 0.04 | 779.01 | 31.16 |  | 31.16 | 0 | [9 empty] | Автомобили бортовые, грузоподъемность до 5 т
| 01.7.03.01-0001 | Вода |  | 4: м3; 5: 0.001; 6: 0.004; 7: 24.28; 8: 0.1; Мат. 12: 0.1 | [6 empty] | Вода
| 01.7.07.26-0026 | Шнур пенополиэтиленовый теплоизоляционный уплотнительный, сечение круглое сплошное, диаметр 30 мм |  | 4: 100 м; 5: 0.128; 6: 0.512; 7: 854.28; 8: 437.39; Мат. 12: 437.39 | [6 empty] | Шнур пенополиэтиленовый теплоизоляционный уплотнительный, сечение круглое сплошное, диаметр 30 мм
Н | 02.3.01.02 | Песок обогащенный |  | 4: м3; 5: 0.0044; 6: 0.0176; 7: 0; 8: 0; Мат. 12: 0 | [7 empty] | Песок обогащенный
|  |  | Накладные расходы 123% ФОТ (от 4 955,79) | 8: 6095.62
|  |  | Сметная прибыль 74% ФОТ (от 4 955,79) | 8: 3667.28
|  |  | Итого c накладными и см. прибылью | 8: 15187.34
363 | ГЭСН16-02-010-01 Приказ Минстроя России от 27.12.2022 №1133/пр | Изготовление элементов и сборка узлов стальных трубопроводов диаметром: 50 мм |  | 10 м |  | 0.1 | 681.72 | 68.17 | 60.75 | 0.53 |  | 6.89 | 0.07 | 0 |  |  |  | Изготовление элементов и сборка узлов стальных трубопроводов диаметром: 50 мм
|  | Объем=1/10 | [16 empty] | Объем=1/10
| Изготовление в построечных условиях материалов, полуфабрикатов, металлических заготовок | [18 empty] | Изготовление в построечных условиях материалов, полуфабрикатов, металлических заготовок
| 1-100-42 | Средний разряд работы 4,2 |  | 4: чел.-ч; 5: 0.69; 6: 0.069; 7: 880.45; 8: 60.75; Осн.З/п 9: 60.75 | [6 empty] | Средний разряд работы 4,2
| 91.17.04-042 | Аппараты для газовой сварки и резки |  | маш.-ч | 0.06 | 0.006 | 7 | 0.04 |  | 0.04 | 0 | [9 empty] | Аппараты для газовой сварки и резки
| 91.17.04-233 | Аппараты сварочные для ручной дуговой сварки, сварочный ток до 350 А |  | маш.-ч | 0.18 | 0.018 | 27.21 | 0.49 |  | 0.49 | 0 | [9 empty] | Аппараты сварочные для ручной дуговой сварки, сварочный ток до 350 А
| 01.3.02.08-0001 | Кислород газообразный технический |  | 4: м3; 5: 0.0117; 6: 0.00117; 7: 225.84; 8: 0.26; Мат. 12: 0.26 | [6 empty] | Кислород газообразный технический
| 01.3.02.09-0022 | Пропан-бутан смесь техническая |  | 4: кг; 5: 0.8066; 6: 0.08066; 7: 71.17; 8: 5.74; Мат. 12: 5.74 | [6 empty] | Пропан-бутан смесь техническая
| 01.7.03.04-0001 | Электроэнергия |  | 4: кВт-ч; 5: 0.288; 6: 0.0288; 7: 5.75; 8: 0.17; Мат. 12: 0.17 | [6 empty] | Электроэнергия
| 01.7.11.07-0039 | Электроды сварочные для сварки низколегированных и углеродистых сталей Э50, диаметр 4 мм |  | 4: кг; 5: 0.0373; 6: 0.00373; 7: 192.62; 8: 0.72; Мат. 12: 0.72 | [6 empty] | Электроды сварочные для сварки низколегированных и углеродистых сталей Э50, диаметр 4 мм
П,Н | 23.5.02.02 | Трубы стальные |  | 4: м; 5: 0; 6: 0; 7: 0; 8: 0; Мат. 12: 0 | [7 empty] | Трубы стальные
П,Н | 23.8.03.12 | Части фасонные стальные |  | 4: т; 5: 0; 6: 0; 7: 0; 8: 0; Мат. 12: 0 | [7 empty] | Части фасонные стальные
|  |  | Накладные расходы 73% ФОТ (от 60,75) | 8: 44.35
|  |  | Сметная прибыль 34% ФОТ (от 60,75) | 8: 20.66
|  |  | Итого c накладными и см. прибылью | 8: 133.18
364 | ФСБЦ-23.5.02.02-0027 Приказ Минстроя России от 18.05.2022 №378/пр | Трубы стальные электросварные прямошовные из стали марок Ст2, 10, наружный диаметр 32 мм, толщина стенки 3 мм |  | м |  | 1 | 191.91 | 191.91 |  |  |  | 191.91 | 0 | 0 |  |  |  | Трубы стальные электросварные прямошовные из стали марок Ст2, 10, наружный диаметр 32 мм, толщина стенки 3 мм
| Изготовление в построечных условиях материалов, полуфабрикатов, металлических заготовок | [18 empty] | Изготовление в построечных условиях материалов, полуфабрикатов, металлических заготовок
365 | ФСБЦ-23.8.04.06-0310 Приказ Минстроя России от 18.05.2022 №378/пр применительно | Отвод 90° с радиусом кривизны R=1,5 Ду на давление до 16 МПа, номинальный диаметр 32 мм, наружный диаметр 38 мм, толщина стенки 3,0 мм |  | шт |  | 2 | 91.76 | 183.52 |  |  |  | 183.52 | 0 | 0 |  |  |  | Отвод 90° с радиусом кривизны R=1,5 Ду на давление до 16 МПа, номинальный диаметр 32 мм, наружный диаметр 38 мм, толщина стенки 3,0 мм
| Наружные сети водопровода, канализации, теплоснабжения, газопровода | [18 empty] | Наружные сети водопровода, канализации, теплоснабжения, газопровода
366 | ГЭСН24-01-032-01 Приказ Минстроя России от 07.02.2025 №69/пр применительно | Установка задвижек или клапанов стальных для горячей воды и пара диаметром:25 мм |  | 10 компл |  | 0.2 | 46125.65 | 9235.39 | 6846.65 | 49.96 | 10.26 | 2328.52 | 7.88 | 0.99 |  |  |  | Установка задвижек или клапанов стальных для горячей воды и пара диаметром:25 мм
|  | Объем=2/10 | [16 empty] | Объем=2/10
| Наружные сети водопровода, канализации, теплоснабжения, газопровода | [18 empty] | Наружные сети водопровода, канализации, теплоснабжения, газопровода
| 2-100-02 | Рабочий 2 разряда |  | 4: чел.-ч; 5: 0.48; 6: 0.096; 7: 695.43; 8: 66.76; Осн.З/п 9: 66.76 | [6 empty] | Рабочий 2 разряда
| 2-100-03 | Рабочий 3 разряда |  | 4: чел.-ч; 5: 5.87; 6: 1.174; 7: 759.23; 8: 891.34; Осн.З/п 9: 891.34 | [6 empty] | Рабочий 3 разряда
| 2-100-04 | Рабочий 4 разряда |  | 4: чел.-ч; 5: 23.9; 6: 4.78; 7: 854.93; 8: 4086.57; Осн.З/п 9: 4086.57 | [6 empty] | Рабочий 4 разряда
| 2-100-05 | Рабочий 5 разряда |  | 4: чел.-ч; 5: 9.17; 6: 1.834; 7: 982.54; 8: 1801.98; Осн.З/п 9: 1801.98 | [6 empty] | Рабочий 5 разряда
| 2 | Затраты труда машинистов |  | 4: чел.-ч; 5: 4.95; 6: 0.99; 7: 0; 8: 0; З/пМех 11: 0 | [6 empty] | Затраты труда машинистов
| 91.14.02-001 | Автомобили бортовые, грузоподъемность до 5 т |  | маш.-ч | 0.06 | 0.012 | 779.01 | 9.35 |  | 9.35 | 0 | [9 empty] | Автомобили бортовые, грузоподъемность до 5 т
| 91.17.04-042 | Аппараты для газовой сварки и резки |  | маш.-ч | 1.8 | 0.36 | 7 | 2.52 |  | 2.52 | 0 | [9 empty] | Аппараты для газовой сварки и резки
| 91.17.04-233 | Аппараты сварочные для ручной дуговой сварки, сварочный ток до 350 А |  | маш.-ч | 7 | 1.4 | 27.21 | 38.09 |  | 38.09 | 0 | [9 empty] | Аппараты сварочные для ручной дуговой сварки, сварочный ток до 350 А
| 01.3.02.08-0001 | Кислород газообразный технический |  | 4: м3; 5: 0.26; 6: 0.052; 7: 225.84; 8: 11.74; Мат. 12: 11.74 | [6 empty] | Кислород газообразный технический
| 01.7.03.04-0001 | Электроэнергия |  | 4: кВт-ч; 5: 4.7; 6: 0.94; 7: 5.75; 8: 5.41; Мат. 12: 5.41 | [6 empty] | Электроэнергия
| 01.7.11.07-0227 | Электроды сварочные для сварки низколегированных и углеродистых сталей УОНИ 13/45, Э42А, диаметр 4-5 мм |  | 4: кг; 5: 1.22; 6: 0.244; 7: 160.3; 8: 39.11; Мат. 12: 39.11 | [6 empty] | Электроды сварочные для сварки низколегированных и углеродистых сталей УОНИ 13/45, Э42А, диаметр 4-5 мм
Н | 18.1.02.01 | Задвижки стальные для горячей воды и пара (или клапаны) |  | 4: компл; 5: 10; 6: 2; 7: 0; 8: 0; Мат. 12: 0 | [7 empty] | Задвижки стальные для горячей воды и пара (или клапаны)
| 01.7.17.07-0054 | Круг шлифовальный прямого профиля, размеры 230х5х22 мм |  | 4: шт; 5: 0.15; 6: 0.03; 7: 130.79; 8: 3.92; Мат. 12: 3.92 | [6 empty] | Круг шлифовальный прямого профиля, размеры 230х5х22 мм
| 07.2.07.12-0011 | Металлоконструкции зданий и сооружений с преобладанием гнутых профилей и круглых труб |  | 4: т; 5: 0.081; 6: 0.0162; 7: 140020.82; 8: 2268.34; Мат. 12: 2268.34 | [6 empty] | Металлоконструкции зданий и сооружений с преобладанием гнутых профилей и круглых труб
Н | 23.1.03.04 | Опора скользящая |  | 4: шт; 5: 10; 6: 2; 7: 0; 8: 0; Мат. 12: 0 | [7 empty] | Опора скользящая
Н | 23.8.03.12 | Фланцы ответные |  | 4: компл; 5: 20; 6: 4; 7: 0; 8: 0; Мат. 12: 0 | [7 empty] | Фланцы ответные
|  |  | Накладные расходы 123% ФОТ (от 6 856,91) | 8: 8434
|  |  | Сметная прибыль 74% ФОТ (от 6 856,91) | 8: 5074.11
|  |  | Итого c накладными и см. прибылью | 8: 22743.5
367 | ФСБЦ-18.1.09.07-0181 Приказ Минстроя России от 18.05.2022 №378/пр | Кран стальной шаровой, с рукояткой, присоединение к трубопроводу под приварку, номинальное давление 2,5 МПа, номинальный диаметр 25 мм |  | шт |  | 2 | 2813.05 | 5626.1 |  |  |  | 5626.1 | 0 | 0 |  |  |  | Кран стальной шаровой, с рукояткой, присоединение к трубопроводу под приварку, номинальное давление 2,5 МПа, номинальный диаметр 25 мм
| Наружные сети водопровода, канализации, теплоснабжения, газопровода | [18 empty] | Наружные сети водопровода, канализации, теплоснабжения, газопровода
368 | ГЭСН24-01-032-01 Приказ Минстроя России от 07.02.2025 №69/пр применительно | Установка задвижек или клапанов стальных для горячей воды и пара диаметром:15 мм |  | 10 компл |  | 0.2 | 46125.65 | 9235.39 | 6846.65 | 49.96 | 10.26 | 2328.52 | 7.88 | 0.99 |  |  |  | Установка задвижек или клапанов стальных для горячей воды и пара диаметром:15 мм
|  | Объем=2/10 | [16 empty] | Объем=2/10
| Наружные сети водопровода, канализации, теплоснабжения, газопровода | [18 empty] | Наружные сети водопровода, канализации, теплоснабжения, газопровода
| 2-100-02 | Рабочий 2 разряда |  | 4: чел.-ч; 5: 0.48; 6: 0.096; 7: 695.43; 8: 66.76; Осн.З/п 9: 66.76 | [6 empty] | Рабочий 2 разряда
| 2-100-03 | Рабочий 3 разряда |  | 4: чел.-ч; 5: 5.87; 6: 1.174; 7: 759.23; 8: 891.34; Осн.З/п 9: 891.34 | [6 empty] | Рабочий 3 разряда
| 2-100-04 | Рабочий 4 разряда |  | 4: чел.-ч; 5: 23.9; 6: 4.78; 7: 854.93; 8: 4086.57; Осн.З/п 9: 4086.57 | [6 empty] | Рабочий 4 разряда
| 2-100-05 | Рабочий 5 разряда |  | 4: чел.-ч; 5: 9.17; 6: 1.834; 7: 982.54; 8: 1801.98; Осн.З/п 9: 1801.98 | [6 empty] | Рабочий 5 разряда
| 2 | Затраты труда машинистов |  | 4: чел.-ч; 5: 4.95; 6: 0.99; 7: 0; 8: 0; З/пМех 11: 0 | [6 empty] | Затраты труда машинистов
| 91.14.02-001 | Автомобили бортовые, грузоподъемность до 5 т |  | маш.-ч | 0.06 | 0.012 | 779.01 | 9.35 |  | 9.35 | 0 | [9 empty] | Автомобили бортовые, грузоподъемность до 5 т
| 91.17.04-042 | Аппараты для газовой сварки и резки |  | маш.-ч | 1.8 | 0.36 | 7 | 2.52 |  | 2.52 | 0 | [9 empty] | Аппараты для газовой сварки и резки
| 91.17.04-233 | Аппараты сварочные для ручной дуговой сварки, сварочный ток до 350 А |  | маш.-ч | 7 | 1.4 | 27.21 | 38.09 |  | 38.09 | 0 | [9 empty] | Аппараты сварочные для ручной дуговой сварки, сварочный ток до 350 А
| 01.3.02.08-0001 | Кислород газообразный технический |  | 4: м3; 5: 0.26; 6: 0.052; 7: 225.84; 8: 11.74; Мат. 12: 11.74 | [6 empty] | Кислород газообразный технический
| 01.7.03.04-0001 | Электроэнергия |  | 4: кВт-ч; 5: 4.7; 6: 0.94; 7: 5.75; 8: 5.41; Мат. 12: 5.41 | [6 empty] | Электроэнергия
| 01.7.11.07-0227 | Электроды сварочные для сварки низколегированных и углеродистых сталей УОНИ 13/45, Э42А, диаметр 4-5 мм |  | 4: кг; 5: 1.22; 6: 0.244; 7: 160.3; 8: 39.11; Мат. 12: 39.11 | [6 empty] | Электроды сварочные для сварки низколегированных и углеродистых сталей УОНИ 13/45, Э42А, диаметр 4-5 мм
Н | 18.1.02.01 | Задвижки стальные для горячей воды и пара (или клапаны) |  | 4: компл; 5: 10; 6: 2; 7: 0; 8: 0; Мат. 12: 0 | [7 empty] | Задвижки стальные для горячей воды и пара (или клапаны)
| 01.7.17.07-0054 | Круг шлифовальный прямого профиля, размеры 230х5х22 мм |  | 4: шт; 5: 0.15; 6: 0.03; 7: 130.79; 8: 3.92; Мат. 12: 3.92 | [6 empty] | Круг шлифовальный прямого профиля, размеры 230х5х22 мм
| 07.2.07.12-0011 | Металлоконструкции зданий и сооружений с преобладанием гнутых профилей и круглых труб |  | 4: т; 5: 0.081; 6: 0.0162; 7: 140020.82; 8: 2268.34; Мат. 12: 2268.34 | [6 empty] | Металлоконструкции зданий и сооружений с преобладанием гнутых профилей и круглых труб
Н | 23.1.03.04 | Опора скользящая |  | 4: шт; 5: 10; 6: 2; 7: 0; 8: 0; Мат. 12: 0 | [7 empty] | Опора скользящая
Н | 23.8.03.12 | Фланцы ответные |  | 4: компл; 5: 20; 6: 4; 7: 0; 8: 0; Мат. 12: 0 | [7 empty] | Фланцы ответные
|  |  | Накладные расходы 123% ФОТ (от 6 856,91) | 8: 8434
|  |  | Сметная прибыль 74% ФОТ (от 6 856,91) | 8: 5074.11
|  |  | Итого c накладными и см. прибылью | 8: 22743.5
369 | ФСБЦ-18.1.09.07-0221 Приказ Минстроя России от 18.05.2022 №378/пр | Кран шаровой под приварку, стандартнопроходные, из стали 20, КШ.Ц.П.015.040.02, номинальное давление 4,0 МПа, длина 200 мм, условный диаметр 15 мм |  | шт |  | 2 | 1077.64 | 2155.28 |  |  |  | 2155.28 | 0 | 0 |  |  |  | Кран шаровой под приварку, стандартнопроходные, из стали 20, КШ.Ц.П.015.040.02, номинальное давление 4,0 МПа, длина 200 мм, условный диаметр 15 мм
| Наружные сети водопровода, канализации, теплоснабжения, газопровода | [18 empty] | Наружные сети водопровода, канализации, теплоснабжения, газопровода
370 | ГЭСН24-01-032-01 Приказ Минстроя России от 07.02.2025 №69/пр | Установка задвижек или клапанов стальных для горячей воды и пара диаметром: 50 мм |  | 10 компл |  | 0.2 | 54148 | 11803.77 | 6846.65 | 1646.32 | 974.17 | 2336.63 | 7.88 | 0.99 |  |  |  | Установка задвижек или клапанов стальных для горячей воды и пара диаметром: 50 мм
|  | Объем=2/10 | [16 empty] | Объем=2/10
| Наружные сети водопровода, канализации, теплоснабжения, газопровода | [18 empty] | Наружные сети водопровода, канализации, теплоснабжения, газопровода
| 2-100-02 | Рабочий 2 разряда |  | 4: чел.-ч; 5: 0.48; 6: 0.096; 7: 695.43; 8: 66.76; Осн.З/п 9: 66.76 | [6 empty] | Рабочий 2 разряда
| 2-100-03 | Рабочий 3 разряда |  | 4: чел.-ч; 5: 5.87; 6: 1.174; 7: 759.23; 8: 891.34; Осн.З/п 9: 891.34 | [6 empty] | Рабочий 3 разряда
| 2-100-04 | Рабочий 4 разряда |  | 4: чел.-ч; 5: 23.9; 6: 4.78; 7: 854.93; 8: 4086.57; Осн.З/п 9: 4086.57 | [6 empty] | Рабочий 4 разряда
| 2-100-05 | Рабочий 5 разряда |  | 4: чел.-ч; 5: 9.17; 6: 1.834; 7: 982.54; 8: 1801.98; Осн.З/п 9: 1801.98 | [6 empty] | Рабочий 5 разряда
| 2 | Затраты труда машинистов |  | 4: чел.-ч; 5: 4.95; 6: 0.99; 7: 0; 8: 0; З/пМех 11: 0 | [6 empty] | Затраты труда машинистов
| 91.05.05-015 | Краны на автомобильном ходу, грузоподъемность 16 т |  | маш.-ч | 0.09 | 0.018 | 2273.88 | 40.93 |  | 40.93 | 0 | [9 empty] | Краны на автомобильном ходу, грузоподъемность 16 т
| 91.10.05-004 | Трубоукладчики, номинальная грузоподъемность 6,3 т |  | маш.-ч | 4.8 | 0.96 | 1620.24 | 1555.43 |  | 1555.43 | 0 | [9 empty] | Трубоукладчики, номинальная грузоподъемность 6,3 т
| 91.14.02-001 | Автомобили бортовые, грузоподъемность до 5 т |  | маш.-ч | 0.06 | 0.012 | 779.01 | 9.35 |  | 9.35 | 0 | [9 empty] | Автомобили бортовые, грузоподъемность до 5 т
| 91.17.04-042 | Аппараты для газовой сварки и резки |  | маш.-ч | 1.8 | 0.36 | 7 | 2.52 |  | 2.52 | 0 | [9 empty] | Аппараты для газовой сварки и резки
| 91.17.04-233 | Аппараты сварочные для ручной дуговой сварки, сварочный ток до 350 А |  | маш.-ч | 7 | 1.4 | 27.21 | 38.09 |  | 38.09 | 0 | [9 empty] | Аппараты сварочные для ручной дуговой сварки, сварочный ток до 350 А
| 01.3.02.03-0001 | Ацетилен газообразный технический |  | 4: м3; 5: 0.057; 6: 0.0114; 7: 711.46; 8: 8.11; Мат. 12: 8.11 | [6 empty] | Ацетилен газообразный технический
| 01.3.02.08-0001 | Кислород газообразный технический |  | 4: м3; 5: 0.26; 6: 0.052; 7: 225.84; 8: 11.74; Мат. 12: 11.74 | [6 empty] | Кислород газообразный технический
| 01.7.03.04-0001 | Электроэнергия |  | 4: кВт-ч; 5: 4.7; 6: 0.94; 7: 5.75; 8: 5.41; Мат. 12: 5.41 | [6 empty] | Электроэнергия
| 01.7.11.07-0227 | Электроды сварочные для сварки низколегированных и углеродистых сталей УОНИ 13/45, Э42А, диаметр 4-5 мм |  | 4: кг; 5: 1.22; 6: 0.244; 7: 160.3; 8: 39.11; Мат. 12: 39.11 | [6 empty] | Электроды сварочные для сварки низколегированных и углеродистых сталей УОНИ 13/45, Э42А, диаметр 4-5 мм
Н | 18.1.02.01 | Задвижки стальные для горячей воды и пара (или клапаны) |  | 4: компл; 5: 10; 6: 2; 7: 0; 8: 0; Мат. 12: 0 | [7 empty] | Задвижки стальные для горячей воды и пара (или клапаны)
| 01.7.17.07-0054 | Круг шлифовальный прямого профиля, размеры 230х5х22 мм |  | 4: шт; 5: 0.15; 6: 0.03; 7: 130.79; 8: 3.92; Мат. 12: 3.92 | [6 empty] | Круг шлифовальный прямого профиля, размеры 230х5х22 мм
| 07.2.07.12-0011 | Металлоконструкции зданий и сооружений с преобладанием гнутых профилей и круглых труб |  | 4: т; 5: 0.081; 6: 0.0162; 7: 140020.82; 8: 2268.34; Мат. 12: 2268.34 | [6 empty] | Металлоконструкции зданий и сооружений с преобладанием гнутых профилей и круглых труб
Н | 23.1.03.04 | Опора скользящая |  | 4: шт; 5: 10; 6: 2; 7: 0; 8: 0; Мат. 12: 0 | [7 empty] | Опора скользящая
Н | 23.8.03.12 | Фланцы ответные |  | 4: компл; 5: 20; 6: 4; 7: 0; 8: 0; Мат. 12: 0 | [7 empty] | Фланцы ответные
|  |  | Накладные расходы 123% ФОТ (от 7 820,82) | 8: 9619.61
|  |  | Сметная прибыль 74% ФОТ (от 7 820,82) | 8: 5787.41
|  |  | Итого c накладными и см. прибылью | 8: 27210.79
371 | ФСБЦ-18.1.09.11-1010 Приказ Минстроя России от 18.05.2022 №378/пр | Кран шаровой проходной стальной, присоединение к трубопроводу фланцевое, номинальное давление 4,0 МПа, номинальный диаметр 50 мм |  | шт |  | 2 | 2615.64 | 5231.28 |  |  |  | 5231.28 | 0 | 0 |  |  |  | Кран шаровой проходной стальной, присоединение к трубопроводу фланцевое, номинальное давление 4,0 МПа, номинальный диаметр 50 мм
| Наружные сети водопровода, канализации, теплоснабжения, газопровода | [18 empty] | Наружные сети водопровода, канализации, теплоснабжения, газопровода
372 | ФСБЦ-23.8.03.09-0456 Приказ Минстроя России от 11.05.2023 №335/пр | Фланцы ответные из стали 12Х18Н10Т, приварные, в комплекте (2 фланца, 2 прокладки, болты, гайки), номинальное давление 1,0 МПа, номинальный диаметр 50 мм |  | компл |  | 2 | 4198.03 | 8396.06 |  |  |  | 8396.06 | 0 | 0 |  |  |  | Фланцы ответные из стали 12Х18Н10Т, приварные, в комплекте (2 фланца, 2 прокладки, болты, гайки), номинальное давление 1,0 МПа, номинальный диаметр 50 мм
| Наружные сети водопровода, канализации, теплоснабжения, газопровода | [18 empty] | Наружные сети водопровода, канализации, теплоснабжения, газопровода
373 | ГЭСН22-06-005-01 Приказ Минстроя России от 18.05.2022 №378/пр | Врезка в существующие сети из стальных труб стальных штуцеров (патрубков) диаметром: 32 мм |  | шт |  | 10 | 2024.06 | 24730.9 | 12275.25 | 7509.84 | 4490.33 | 455.48 | 13 | 4.7 |  |  |  | Врезка в существующие сети из стальных труб стальных штуцеров (патрубков) диаметром: 32 мм
| Наружные сети водопровода, канализации, теплоснабжения, газопровода | [18 empty] | Наружные сети водопровода, канализации, теплоснабжения, газопровода
| 1-100-47 | Средний разряд работы 4,7 |  | 4: чел.-ч; 5: 1.3; 6: 13; 7: 944.25; 8: 12275.25; Осн.З/п 9: 12275.25 | [6 empty] | Средний разряд работы 4,7
| 2 | Затраты труда машинистов |  | 4: чел.-ч; 5: 0.47; 6: 4.7; 7: 0; 8: 0; З/пМех 11: 0 | [6 empty] | Затраты труда машинистов
| 91.14.02-001 | Автомобили бортовые, грузоподъемность до 5 т |  | маш.-ч | 0.1 | 1 | 779.01 | 779.01 |  | 779.01 | 0 | [9 empty] | Автомобили бортовые, грузоподъемность до 5 т
| 91.17.04-033 | Агрегаты сварочные для ручной дуговой сварки на тракторе, сварочный ток до 250 А, количество постов 2, мощность трактора 79 кВт (108 л.с.) |  | маш.-ч | 0.37 | 3.7 | 1817.44 | 6724.53 |  | 6724.53 | 0 | [9 empty] | Агрегаты сварочные для ручной дуговой сварки на тракторе, сварочный ток до 250 А, количество постов 2, мощность трактора 79 кВт (108 л.с.)
| 91.17.04-042 | Аппараты для газовой сварки и резки |  | маш.-ч | 0.09 | 0.9 | 7 | 6.3 |  | 6.3 | 0 | [9 empty] | Аппараты для газовой сварки и резки
| 01.3.02.03-0001 | Ацетилен газообразный технический |  | 4: м3; 5: 0.018; 6: 0.18; 7: 711.46; 8: 128.06; Мат. 12: 128.06 | [6 empty] | Ацетилен газообразный технический
| 01.3.02.08-0001 | Кислород газообразный технический |  | 4: м3; 5: 0.074; 6: 0.74; 7: 225.84; 8: 167.12; Мат. 12: 167.12 | [6 empty] | Кислород газообразный технический
| 01.7.11.07-0227 | Электроды сварочные для сварки низколегированных и углеродистых сталей УОНИ 13/45, Э42А, диаметр 4-5 мм |  | 4: кг; 5: 0.1; 6: 1; 7: 160.3; 8: 160.3; Мат. 12: 160.3 | [6 empty] | Электроды сварочные для сварки низколегированных и углеродистых сталей УОНИ 13/45, Э42А, диаметр 4-5 мм
|  |  | Накладные расходы 123% ФОТ (от 16 765,58) | 8: 20621.66
|  |  | Сметная прибыль 74% ФОТ (от 16 765,58) | 8: 12406.53
|  |  | Итого c накладными и см. прибылью | 8: 57759.09
374 | ФСБЦ-23.5.02.02-0027 Приказ Минстроя России от 18.05.2022 №378/пр | Трубы стальные электросварные прямошовные из стали марок Ст2, 10, наружный диаметр 32 мм, толщина стенки 3 мм |  | м |  | 4 | 191.91 | 767.64 |  |  |  | 767.64 | 0 | 0 |  |  |  | Трубы стальные электросварные прямошовные из стали марок Ст2, 10, наружный диаметр 32 мм, толщина стенки 3 мм
| Наружные сети водопровода, канализации, теплоснабжения, газопровода | [18 empty] | Наружные сети водопровода, канализации, теплоснабжения, газопровода
375 | ГЭСН24-01-033-02 Приказ Минстроя России от 18.05.2022 №378/пр | Установка вентилей и клапанов обратных муфтовых диаметром: 32 мм |  | шт |  | 11 | 866.51 | 9531.55 | 9499.33 |  |  | 32.22 | 11.77 | 0 |  |  |  | Установка вентилей и клапанов обратных муфтовых диаметром: 32 мм
| Наружные сети водопровода, канализации, теплоснабжения, газопровода | [18 empty] | Наружные сети водопровода, канализации, теплоснабжения, газопровода
| 1-100-35 | Средний разряд работы 3,5 |  | 4: чел.-ч; 5: 1.07; 6: 11.77; 7: 807.08; 8: 9499.33; Осн.З/п 9: 9499.33 | [6 empty] | Средний разряд работы 3,5
| 01.7.07.29-0101 | Очес льняной |  | 4: кг; 5: 0.0122; 6: 0.1342; 7: 240.11; 8: 32.22; Мат. 12: 32.22 | [6 empty] | Очес льняной
Н | 18.1.10.01 | Арматура муфтовая |  | 4: шт; 5: 1; 6: 11; 7: 0; 8: 0; Мат. 12: 0 | [7 empty] | Арматура муфтовая
|  |  | Накладные расходы 123% ФОТ (от 9 499,33) | 8: 11684.18
|  |  | Сметная прибыль 74% ФОТ (от 9 499,33) | 8: 7029.5
|  |  | Итого c накладными и см. прибылью | 8: 28245.23
376 | ФСБЦ-18.1.09.08-1046 Приказ Минстроя России от 18.05.2022 №378/пр | Кран шаровой латунный, резьбовое присоединение, номинальный диаметр 32 мм |  | шт |  | 11 | 2979.22 | 32771.42 |  |  |  | 32771.42 | 0 | 0 |  |  |  | Кран шаровой латунный, резьбовое присоединение, номинальный диаметр 32 мм
| Наружные сети водопровода, канализации, теплоснабжения, газопровода | [18 empty] | Наружные сети водопровода, канализации, теплоснабжения, газопровода
377 | ФСБЦ-23.8.03.06-0007 Приказ Минстроя России от 18.05.2022 №378/пр | Сгон стальной в сборе с муфтой и контргайкой, диаметр условного прохода 32 мм |  | шт |  | 12 | 234.54 | 2814.48 |  |  |  | 2814.48 | 0 | 0 |  |  |  | Сгон стальной в сборе с муфтой и контргайкой, диаметр условного прохода 32 мм
| Наружные сети водопровода, канализации, теплоснабжения, газопровода | [18 empty] | Наружные сети водопровода, канализации, теплоснабжения, газопровода
Прокладка ТС | [16 empty] | Прокладка ТС
378 | ГЭСН09-08-001-02 Приказ Минстроя России от 09.08.2024 №524/пр | Установка металлических столбов высотой до 4 м: на винтовых сваях |  | 100 шт |  | 0.04 | 38102.27 | 1768.26 | 1468.65 | 55.44 | 244.17 |  | 1.93 | 0.29 |  |  |  | Установка металлических столбов высотой до 4 м: на винтовых сваях
|  | Объем=4/100 | [16 empty] | Объем=4/100
| Строительные металлические конструкции | [18 empty] | Строительные металлические конструкции
| 1-100-30 | Средний разряд работы 3,0 |  | 4: чел.-ч; 5: 48.36; 6: 1.9344; 7: 759.23; 8: 1468.65; Осн.З/п 9: 1468.65 | [6 empty] | Средний разряд работы 3,0
| 2 | Затраты труда машинистов |  | 4: чел.-ч; 5: 7.14; 6: 0.2856; 7: 0; 8: 0; З/пМех 11: 0 | [6 empty] | Затраты труда машинистов
| 91.14.02-001 | Автомобили бортовые, грузоподъемность до 5 т |  | маш.-ч | 0.97 | 0.0388 | 779.01 | 30.23 |  | 30.23 | 0 | [9 empty] | Автомобили бортовые, грузоподъемность до 5 т
| 91.16.01-001 | Электростанции передвижные, мощность 2 кВт |  | маш.-ч | 6.17 | 0.2468 | 102.15 | 25.21 |  | 25.21 | 0 | [9 empty] | Электростанции передвижные, мощность 2 кВт
Н | 07.2.07.11 | Стойки металлические опорные |  | 4: шт; 5: 100; 6: 4; 7: 0; 8: 0; Мат. 12: 0 | [7 empty] | Стойки металлические опорные
Н | 08.1.02.16 | Сваи стальные винтовые с крепежом |  | 4: компл; 5: 100; 6: 4; 7: 0; 8: 0; Мат. 12: 0 | [7 empty] | Сваи стальные винтовые с крепежом
|  |  | Накладные расходы 98% ФОТ (от 1 712,82) | 8: 1678.56
|  |  | Сметная прибыль 62% ФОТ (от 1 712,82) | 8: 1061.95
|  |  | Итого c накладными и см. прибылью | 8: 4508.77
379 | ФСБЦ-08.1.02.16-0211 Приказ Минстроя России от 14.11.2023 №817/пр | Свая винтовая стальная, тип СВЛ, двухлопастная, с литым наконечником, диаметр ствола 57 мм, толщина стенки 3 мм, диаметр лопасти 200 мм, длина 1500 мм |  | шт |  | 4 | 992.72 | 3970.88 |  |  |  | 3970.88 | 0 | 0 |  |  |  | Свая винтовая стальная, тип СВЛ, двухлопастная, с литым наконечником, диаметр ствола 57 мм, толщина стенки 3 мм, диаметр лопасти 200 мм, длина 1500 мм
| Строительные металлические конструкции | [18 empty] | Строительные металлические конструкции
380 | ФСБЦ-08.3.11.01-1100 Приказ Минстроя России от 18.05.2022 №378/пр | Швеллеры стальные горячекатаные, марки стали Ст3пс, Ст3сп, № 5У-10У, № 5П-10П |  | т |  | 0.019 | 79353.65 | 1507.72 |  |  |  | 1507.72 | 0 | 0 |  |  |  | Швеллеры стальные горячекатаные, марки стали Ст3пс, Ст3сп, № 5У-10У, № 5П-10П
|  | Объем=4*4,84/1000 | [16 empty] | Объем=4*4,84/1000
| Строительные металлические конструкции | [18 empty] | Строительные металлические конструкции
381 | ГЭСН24-01-046-02 Приказ Минстроя России от 18.05.2022 №378/пр | Установка неподвижных опор, изолированных пенополиуретаном (ППМИ), диаметром: 76 мм |  | 10 шт |  | 0.4 | 16675.12 | 8567.24 | 2913.6 | 3756.45 | 1897.19 |  | 3.41 | 1.65 |  |  |  | Установка неподвижных опор, изолированных пенополиуретаном (ППМИ), диаметром: 76 мм
|  | Объем=4/10 | [16 empty] | Объем=4/10
| Наружные сети водопровода, канализации, теплоснабжения, газопровода | [18 empty] | Наружные сети водопровода, канализации, теплоснабжения, газопровода
| 1-100-40 | Средний разряд работы 4,0 |  | 4: чел.-ч; 5: 8.52; 6: 3.408; 7: 854.93; 8: 2913.6; Осн.З/п 9: 2913.6 | [6 empty] | Средний разряд работы 4,0
| 2 | Затраты труда машинистов |  | 4: чел.-ч; 5: 4.13; 6: 1.652; 7: 0; 8: 0; З/пМех 11: 0 | [6 empty] | Затраты труда машинистов
| 91.05.05-015 | Краны на автомобильном ходу, грузоподъемность 16 т |  | маш.-ч | 4.13 | 1.652 | 2273.88 | 3756.45 |  | 3756.45 | 0 | [9 empty] | Краны на автомобильном ходу, грузоподъемность 16 т
Н | 23.1.03.01 | Опоры неподвижные, изолированные пенополиуретаном, в полиэтиленовой оболочке |  | 4: шт; 5: 10; 6: 4; 7: 0; 8: 0; Мат. 12: 0 | [7 empty] | Опоры неподвижные, изолированные пенополиуретаном, в полиэтиленовой оболочке
|  |  | Накладные расходы 123% ФОТ (от 4 810,79) | 8: 5917.27
|  |  | Сметная прибыль 74% ФОТ (от 4 810,79) | 8: 3559.98
|  |  | Итого c накладными и см. прибылью | 8: 18044.49
382 | ФСБЦ-23.1.03.01-0002 Приказ Минстроя России от 18.05.2022 №378/пр | Опора неподвижная с теплоизоляцией из пенополиуретана в полиэтиленовой оболочке, размеры щита 275х275х16 мм, длина трубы 2500 мм, толщина стенки трубы 3 мм, наружный диаметр стальной трубы 76 мм, наружный диаметр изоляции 160 мм |  | шт |  | 4 | 10022.55 | 40090.2 |  |  |  | 40090.2 | 0 | 0 |  |  |  | Опора неподвижная с теплоизоляцией из пенополиуретана в полиэтиленовой оболочке, размеры щита 275х275х16 мм, длина трубы 2500 мм, толщина стенки трубы 3 мм, наружный диаметр стальной трубы 76 мм, наружный диаметр изоляции 160 мм
| Наружные сети водопровода, канализации, теплоснабжения, газопровода | [18 empty] | Наружные сети водопровода, канализации, теплоснабжения, газопровода
383 | ГЭСН24-01-045-02 Приказ Минстроя России от 18.05.2022 №378/пр | Установка компенсаторов сильфонных, изолированных пенополиуретаном (ППУ), диаметром: 76 мм |  | 10 шт |  | 0.2 | 32026.89 | 7902.92 | 3440.24 | 2965.14 | 1497.54 |  | 4.02 | 1.3 |  |  |  | Установка компенсаторов сильфонных, изолированных пенополиуретаном (ППУ), диаметром: 76 мм
|  | Объем=2/10 | [16 empty] | Объем=2/10
| Наружные сети водопровода, канализации, теплоснабжения, газопровода | [18 empty] | Наружные сети водопровода, канализации, теплоснабжения, газопровода
| 1-100-40 | Средний разряд работы 4,0 |  | 4: чел.-ч; 5: 20.12; 6: 4.024; 7: 854.93; 8: 3440.24; Осн.З/п 9: 3440.24 | [6 empty] | Средний разряд работы 4,0
| 2 | Затраты труда машинистов |  | 4: чел.-ч; 5: 6.52; 6: 1.304; 7: 0; 8: 0; З/пМех 11: 0 | [6 empty] | Затраты труда машинистов
| 91.05.05-015 | Краны на автомобильном ходу, грузоподъемность 16 т |  | маш.-ч | 6.52 | 1.304 | 2273.88 | 2965.14 |  | 2965.14 | 0 | [9 empty] | Краны на автомобильном ходу, грузоподъемность 16 т
Н | 23.1.01.06 | Компенсаторы сильфонные, изолированные пенополиуретаном |  | 4: шт; 5: 10; 6: 2; 7: 0; 8: 0; Мат. 12: 0 | [7 empty] | Компенсаторы сильфонные, изолированные пенополиуретаном
|  |  | Накладные расходы 123% ФОТ (от 4 937,78) | 8: 6073.47
|  |  | Сметная прибыль 74% ФОТ (от 4 937,78) | 8: 3653.96
|  |  | Итого c накладными и см. прибылью | 8: 17630.35
384 | ФСБЦ-23.1.01.06-1012 Приказ Минстроя России от 18.05.2022 №378/пр | Устройство сильфонное осевое компенсирующее в пенополиуретановой изоляции и оболочке из полиэтилена, условное давление 2,5 МПа, условный диаметр 76 мм |  | шт |  | 2 | 16052.06 | 32104.12 |  |  |  | 32104.12 | 0 | 0 |  |  |  | Устройство сильфонное осевое компенсирующее в пенополиуретановой изоляции и оболочке из полиэтилена, условное давление 2,5 МПа, условный диаметр 76 мм
| Наружные сети водопровода, канализации, теплоснабжения, газопровода | [18 empty] | Наружные сети водопровода, канализации, теплоснабжения, газопровода
385 | ГЭСН24-01-041-02 Приказ Минстроя России от 18.05.2022 №378/пр | Бесканальная прокладка в траншее стальных труб в изоляции из пенополиуретана (ППМИ) диаметром: 76 мм |  | км |  | 0.16 | 184858.04 | 37445.35 | 13998.48 | 15578.81 | 7868.06 |  | 16.75 | 6.85 |  |  |  | Бесканальная прокладка в траншее стальных труб в изоляции из пенополиуретана (ППМИ) диаметром: 76 мм
|  | Объем=80*2/1000 | [16 empty] | Объем=80*2/1000
| Наружные сети водопровода, канализации, теплоснабжения, газопровода | [18 empty] | Наружные сети водопровода, канализации, теплоснабжения, газопровода
| 1-100-38 | Средний разряд работы 3,8 |  | 4: чел.-ч; 5: 104.68; 6: 16.7488; 7: 835.79; 8: 13998.48; Осн.З/п 9: 13998.48 | [6 empty] | Средний разряд работы 3,8
| 2 | Затраты труда машинистов |  | 4: чел.-ч; 5: 42.82; 6: 6.8512; 7: 0; 8: 0; З/пМех 11: 0 | [6 empty] | Затраты труда машинистов
| 91.05.05-015 | Краны на автомобильном ходу, грузоподъемность 16 т |  | маш.-ч | 42.82 | 6.8512 | 2273.88 | 15578.81 |  | 15578.81 | 0 | [9 empty] | Краны на автомобильном ходу, грузоподъемность 16 т
Н | 23.4.01.03 | Трубы стальные в пенополиуретановой изоляции |  | 4: м; 5: 1000; 6: 160; 7: 0; 8: 0; Мат. 12: 0 | [7 empty] | Трубы стальные в пенополиуретановой изоляции
|  |  | Накладные расходы 123% ФОТ (от 21 866,54) | 8: 26895.84
|  |  | Сметная прибыль 74% ФОТ (от 21 866,54) | 8: 16181.24
|  |  | Итого c накладными и см. прибылью | 8: 80522.43
386 | ФСБЦ-23.4.01.03-0072 Приказ Минстроя России от 18.05.2022 №378/пр | Трубы стальные бесшовные с тепловой изоляцией из пенополиуретана в полиэтиленовой оболочке, наружный диаметр трубы 76 мм, наружный диаметр изоляции 140 мм, толщина стенки трубы 3,5 мм |  | м |  | 160 | 1599.59 | 255934.4 |  |  |  | 255934.4 | 0 | 0 |  |  |  | Трубы стальные бесшовные с тепловой изоляцией из пенополиуретана в полиэтиленовой оболочке, наружный диаметр трубы 76 мм, наружный диаметр изоляции 140 мм, толщина стенки трубы 3,5 мм
| Наружные сети водопровода, канализации, теплоснабжения, газопровода | [18 empty] | Наружные сети водопровода, канализации, теплоснабжения, газопровода
387 | ГЭСН24-01-050-02 Приказ Минстроя России от 13.05.2024 №323/пр | Изоляция стыков труб, изолированных пенополиуретаном (ППМИ), неразъемными муфтами мастичной комплектации методом заливки, диаметром: 76 мм |  | 10 стыков |  | 2.4 | 22702.38 | 54588.27 | 45935.71 | 145.94 | 102.59 | 8404.03 | 46.75 | 0.12 |  |  |  | Изоляция стыков труб, изолированных пенополиуретаном (ППМИ), неразъемными муфтами мастичной комплектации методом заливки, диаметром: 76 мм
|  | Объем=24/10 | [16 empty] | Объем=24/10
| Наружные сети водопровода, канализации, теплоснабжения, газопровода | [18 empty] | Наружные сети водопровода, канализации, теплоснабжения, газопровода
| 2-100-05 | Рабочий 5 разряда |  | 4: чел.-ч; 5: 19.48; 6: 46.752; 7: 982.54; 8: 45935.71; Осн.З/п 9: 45935.71 | [6 empty] | Рабочий 5 разряда
| 2 | Затраты труда машинистов |  | 4: чел.-ч; 5: 0.05; 6: 0.12; 7: 0; 8: 0; З/пМех 11: 0 | [6 empty] | Затраты труда машинистов
| 91.14.02-001 | Автомобили бортовые, грузоподъемность до 5 т |  | маш.-ч | 0.05 | 0.12 | 779.01 | 93.48 |  | 93.48 | 0 | [9 empty] | Автомобили бортовые, грузоподъемность до 5 т
| 91.18.01-011 | Компрессоры поршневые передвижные с электродвигателем, давление до 0,6 МПа (6 атм), производительность до 0,83 м3/мин |  | маш.-ч | 1.38 | 3.312 | 15.84 | 52.46 |  | 52.46 | 0 | [9 empty] | Компрессоры поршневые передвижные с электродвигателем, давление до 0,6 МПа (6 атм), производительность до 0,83 м3/мин
| 01.3.02.09-0022 | Пропан-бутан смесь техническая |  | 4: кг; 5: 37.93; 6: 91.032; 7: 71.17; 8: 6478.75; Мат. 12: 6478.75 | [6 empty] | Пропан-бутан смесь техническая
| 01.7.03.04-0001 | Электроэнергия |  | 4: кВт-ч; 5: 1.78; 6: 4.272; 7: 5.75; 8: 24.56; Мат. 12: 24.56 | [6 empty] | Электроэнергия
| 01.7.17.11-0013 | Шкурка шлифовальная на тканевой основе водостойкая |  | 4: м2; 5: 0.44; 6: 1.056; 7: 1388.1; 8: 1465.83; Мат. 12: 1465.83 | [6 empty] | Шкурка шлифовальная на тканевой основе водостойкая
| 01.7.20.08-0051 | Ветошь хлопчатобумажная цветная |  | 4: кг; 5: 0.8; 6: 1.92; 7: 91.46; 8: 175.6; Мат. 12: 175.6 | [6 empty] | Ветошь хлопчатобумажная цветная
| 14.5.09.01-0001 | Ацетон технический, сорт I |  | 4: кг; 5: 1.03; 6: 2.472; 7: 104.89; 8: 259.29; Мат. 12: 259.29 | [6 empty] | Ацетон технический, сорт I
Н | 24.1.01.06 | Комплект для изоляции сварного стыка стальных труб из пенополиуретана, с полиэтиленовой муфтой |  | 4: шт; 5: 10; 6: 24; 7: 0; 8: 0; Мат. 12: 0 | [7 empty] | Комплект для изоляции сварного стыка стальных труб из пенополиуретана, с полиэтиленовой муфтой
|  |  | Накладные расходы 123% ФОТ (от 46 038,30) | 8: 56627.11
|  |  | Сметная прибыль 74% ФОТ (от 46 038,30) | 8: 34068.34
|  |  | Итого c накладными и см. прибылью | 8: 145283.72
388 | ФСБЦ-24.1.01.06-0034 Приказ Минстроя России от 18.05.2022 №378/пр | Комплект для изоляции сварного стыка стальных труб с теплоизоляцией из пенополиуретана в полиэтиленовой оболочке, с полиэтиленовой муфтой длиной 500 мм, с термоусадочными манжетами, наружный диаметр трубы 76 мм, наружный диаметр изоляции 140 мм |  | компл |  | 24 | 1396.54 | 33516.96 |  |  |  | 33516.96 | 0 | 0 |  |  |  | Комплект для изоляции сварного стыка стальных труб с теплоизоляцией из пенополиуретана в полиэтиленовой оболочке, с полиэтиленовой муфтой длиной 500 мм, с термоусадочными манжетами, наружный диаметр трубы 76 мм, наружный диаметр изоляции 140 мм
| Наружные сети водопровода, канализации, теплоснабжения, газопровода | [18 empty] | Наружные сети водопровода, канализации, теплоснабжения, газопровода
389 | ГЭСН24-01-053-02 Приказ Минстроя России от 18.05.2022 №378/пр | Промывка и гидравлическое испытание трубопроводов, изолированных пенополиуретаном (ППМИ), диаметром: 76 мм |  | 100 м |  | 1.6 | 18034.48 | 32274.89 | 19714.45 | 9063.8 | 3419.72 | 76.92 | 24.72 | 4 |  |  |  | Промывка и гидравлическое испытание трубопроводов, изолированных пенополиуретаном (ППМИ), диаметром: 76 мм
|  | Объем=160/100 | [16 empty] | Объем=160/100
| Наружные сети водопровода, канализации, теплоснабжения, газопровода | [18 empty] | Наружные сети водопровода, канализации, теплоснабжения, газопровода
| 1-100-34 | Средний разряд работы 3,4 |  | 4: чел.-ч; 5: 15.45; 6: 24.72; 7: 797.51; 8: 19714.45; Осн.З/п 9: 19714.45 | [6 empty] | Средний разряд работы 3,4
| 2 | Затраты труда машинистов |  | 4: чел.-ч; 5: 2.5; 6: 4; 7: 0; 8: 0; З/пМех 11: 0 | [6 empty] | Затраты труда машинистов
| 91.10.01-001 | Агрегаты наполнительно-опрессовочные, подача до 70 м3/ч |  | маш.-ч | 2.5 | 4 | 2265.95 | 9063.8 |  | 9063.8 | 0 | [9 empty] | Агрегаты наполнительно-опрессовочные, подача до 70 м3/ч
| 01.7.03.01-0001 | Вода |  | 4: м3; 5: 1.98; 6: 3.168; 7: 24.28; 8: 76.92; Мат. 12: 76.92 | [6 empty] | Вода
|  |  | Накладные расходы 123% ФОТ (от 23 134,17) | 8: 28455.03
|  |  | Сметная прибыль 74% ФОТ (от 23 134,17) | 8: 17119.29
|  |  | Итого c накладными и см. прибылью | 8: 77849.21
Итоги по разделу 12 Тепловая сети от ТК-24 до ТК-25 : | [22 empty] | Итоги по разделу 12 Тепловая сети от ТК-24 до ТК-25 :
Итого прямые затраты (справочно) |  |  |  | 8: 814834.86 | [9 empty] | Итого прямые затраты (справочно)
в том числе: | [23 empty] | в том числе:
Оплата труда рабочих |  |  |  | 8: 146917.17 | [9 empty] | Оплата труда рабочих
Эксплуатация машин |  |  |  | 8: 44681.32 | [9 empty] | Эксплуатация машин
Оплата труда машинистов (Отм) |  |  |  | 8: 22962.55 | [9 empty] | Оплата труда машинистов (Отм)
Материалы |  |  |  | 8: 600273.82 | [9 empty] | Материалы
Строительные работы |  |  |  | 8: 1142746.18 | [9 empty] | Строительные работы
Строительные работы |  |  |  | 8: 1142421.09 | [9 empty] | Строительные работы
в том числе: | [23 empty] | в том числе:
оплата труда |  |  |  | 8: 146856.42 | [9 empty] | оплата труда
эксплуатация машин и механизмов |  |  |  | 8: 44680.79 | [9 empty] | эксплуатация машин и механизмов
оплата труда машинистов (Отм) |  |  |  | 8: 22962.55 | [9 empty] | оплата труда машинистов (Отм)
материалы |  |  |  | 8: 600075.02 | [9 empty] | материалы
накладные расходы |  |  |  | 8: 205432.51 | [9 empty] | накладные расходы
сметная прибыль |  |  |  | 8: 122413.8 | [9 empty] | сметная прибыль
Отдельные виды работ и затрат, относимые на стоимость строительных работ |  |  |  | 8: 325.09 | [9 empty] | Отдельные виды работ и затрат, относимые на стоимость строительных работ
в том числе: | [23 empty] | в том числе:
оплата труда |  |  |  | 8: 60.75 | [9 empty] | оплата труда
эксплуатация машин и механизмов |  |  |  | 8: 0.53 | [9 empty] | эксплуатация машин и механизмов
материалы |  |  |  | 8: 198.8 | [9 empty] | материалы
накладные расходы |  |  |  | 8: 44.35 | [9 empty] | накладные расходы
сметная прибыль |  |  |  | 8: 20.66 | [9 empty] | сметная прибыль
Итого ФОТ (справочно) |  |  |  | 8: 169879.72 | [9 empty] | Итого ФОТ (справочно)
Итого накладные расходы (справочно) |  |  |  | 8: 205476.86 | [9 empty] | Итого накладные расходы (справочно)
Итого сметная прибыль (справочно) |  |  |  | 8: 122434.46 | [9 empty] | Итого сметная прибыль (справочно)
Итого по разделу 12 Тепловая сети от ТК-24 до ТК-25 |  |  |  | 8: 1142746.18; Мат. 13: 170.0558; Мат. 14: 22.409 | [10 empty] | Итого по разделу 12 Тепловая сети от ТК-24 до ТК-25
справочно: | [23 empty] | справочно:
Затраты труда рабочих | [23 empty] | Затраты труда рабочих
Затраты труда машинистов | [23 empty] | Затраты труда машинистов
Раздел 13. Тепловая сети от ТК-25 до ТК-26 | [15 empty] | Раздел 13. Тепловая сети от ТК-25 до ТК-26
Земляные работы | [16 empty] | Земляные работы
390 | ГЭСН01-01-009-22 Приказ Минстроя России от 18.05.2022 №378/пр | Разработка траншей экскаватором «обратная лопата» с ковшом вместимостью 0,25 м3, группа грунтов: 1 |  | 1000 м3 |  | 0.084 | 44820.65 | 6653.6 |  | 3764.93 | 2888.67 |  | 0 | 2.94 |  |  |  | Разработка траншей экскаватором «обратная лопата» с ковшом вместимостью 0,25 м3, группа грунтов: 1
|  | Объем=150*0,7*0,8/1000 | [16 empty] | Объем=150*0,7*0,8/1000
| Земляные работы, выполняемые механизированным способом | [18 empty] | Земляные работы, выполняемые механизированным способом
| 2 | Затраты труда машинистов |  | 4: чел.-ч; 5: 35; 6: 2.94; 7: 0; 8: 0; З/пМех 11: 0 | [6 empty] | Затраты труда машинистов
| 91.01.05-106 | Экскаваторы одноковшовые дизельные на пневмоколесном ходу, объем ковша 0,25 м3 |  | маш.-ч | 35 | 2.94 | 1280.59 | 3764.93 |  | 3764.93 | 0 | [9 empty] | Экскаваторы одноковшовые дизельные на пневмоколесном ходу, объем ковша 0,25 м3
|  |  | Накладные расходы 97% ФОТ (от 2 888,67) | 8: 2802.01
|  |  | Сметная прибыль 46% ФОТ (от 2 888,67) | 8: 1328.79
|  |  | Итого c накладными и см. прибылью | 8: 10784.4
391 | ГЭСН27-04-001-01 Приказ Минстроя России от 09.08.2024 №524/пр | Устройство подстилающих и выравнивающих слоев оснований: из песка |  | 100 м3 |  | 0.158 | 25604.31 | 5032.64 | 1625.79 | 2400.51 | 987.16 | 19.18 | 2.28 | 2.19 |  |  |  | Устройство подстилающих и выравнивающих слоев оснований: из песка
|  | Объем=150*0,7*0,15/100 | [16 empty] | Объем=150*0,7*0,15/100
| Автомобильные дороги | [18 empty] | Автомобильные дороги
| 1-100-23 | Средний разряд работы 2,3 |  | 4: чел.-ч; 5: 14.4; 6: 2.2752; 7: 714.57; 8: 1625.79; Осн.З/п 9: 1625.79 | [6 empty] | Средний разряд работы 2,3
| 2 | Затраты труда машинистов |  | 4: чел.-ч; 5: 13.88; 6: 2.193; 7: 0; 8: 0; З/пМех 11: 0 | [6 empty] | Затраты труда машинистов
| 91.01.02-004 | Автогрейдеры среднего типа, мощность 99 кВт (135 л.с.) |  | маш.-ч | 1.77 | 0.27966 | 3402.08 | 951.43 |  | 951.43 | 0 | [9 empty] | Автогрейдеры среднего типа, мощность 99 кВт (135 л.с.)
| 91.06.05-011 | Погрузчики одноковшовые универсальные фронтальные пневмоколесные, номинальная вместимость основного ковша 2,6 м3, грузоподъемность 5 т |  | маш.-ч | 4.29 | 0.67782 | 2137.86 | 1449.08 |  | 1449.08 | 0 | [9 empty] | Погрузчики одноковшовые универсальные фронтальные пневмоколесные, номинальная вместимость основного ковша 2,6 м3, грузоподъемность 5 т
| 01.7.03.01-0001 | Вода |  | 4: м3; 5: 5; 6: 0.79; 7: 24.28; 8: 19.18; Мат. 12: 19.18 | [6 empty] | Вода
П,Н | 02.3.01.02 | Песок для строительных работ природный |  | 4: м3; 5: 0; 6: 0; 7: 0; 8: 0; Мат. 12: 0 | [7 empty] | Песок для строительных работ природный
|  |  | Накладные расходы 154% ФОТ (от 2 612,95) | 8: 4023.94
|  |  | Сметная прибыль 134% ФОТ (от 2 612,95) | 8: 3501.35
|  |  | Итого c накладными и см. прибылью | 8: 12557.93
392 | ФСБЦ-02.3.01.02-1104 Приказ Минстроя России от 18.05.2022 №378/пр | Песок природный для строительных работ I класс, средний |  | м3 |  | 15.75 | 573.7 | 9035.78 |  |  |  | 9035.78 | 0 | 0 |  |  |  | Песок природный для строительных работ I класс, средний
|  | Объем=150*0,7*0,15 | [16 empty] | Объем=150*0,7*0,15
| Автомобильные дороги | [18 empty] | Автомобильные дороги
393 | ГЭСН01-02-061-01 Приказ Минстроя России от 18.05.2022 №378/пр | Засыпка вручную траншей, пазух котлованов и ям, группа грунтов: 1 |  | 100 м3 |  | 0.315 | 59004.72 | 18586.49 | 18586.49 |  |  |  | 27.88 | 0 |  |  |  | Засыпка вручную траншей, пазух котлованов и ям, группа грунтов: 1
|  | Объем=150*0,7*0,3/100 | [16 empty] | Объем=150*0,7*0,3/100
| Земляные работы, выполняемые ручным способом | [18 empty] | Земляные работы, выполняемые ручным способом
| 1-100-15 | Средний разряд работы 1,5 |  | 4: чел.-ч; 5: 88.5; 6: 27.8775; 7: 666.72; 8: 18586.49; Осн.З/п 9: 18586.49 | [6 empty] | Средний разряд работы 1,5
|  |  | Накладные расходы 93% ФОТ (от 18 586,49) | 8: 17285.44
|  |  | Сметная прибыль 40% ФОТ (от 18 586,49) | 8: 7434.6
|  |  | Итого c накладными и см. прибылью | 8: 43306.53
394 | ГЭСН01-01-033-01 Приказ Минстроя России от 18.05.2022 №378/пр | Засыпка траншей и котлованов с перемещением грунта до 5 м бульдозерами мощностью: 59 кВт (80 л.с.), группа грунтов 1 |  | 1000 м3 |  | 0.037 | 10586.81 | 642.92 |  | 391.71 | 251.21 |  | 0 | 0.26 |  |  |  | Засыпка траншей и котлованов с перемещением грунта до 5 м бульдозерами мощностью: 59 кВт (80 л.с.), группа грунтов 1
|  | Объем=150*0,7*0,35/1000 | [16 empty] | Объем=150*0,7*0,35/1000
| Земляные работы, выполняемые механизированным способом | [18 empty] | Земляные работы, выполняемые механизированным способом
| 2 | Затраты труда машинистов |  | 4: чел.-ч; 5: 6.91; 6: 0.25567; 7: 0; 8: 0; З/пМех 11: 0 | [6 empty] | Затраты труда машинистов
| 91.01.01-034 | Бульдозеры, мощность 59 кВт (80 л.с.) |  | маш.-ч | 6.91 | 0.25567 | 1532.1 | 391.71 |  | 391.71 | 0 | [9 empty] | Бульдозеры, мощность 59 кВт (80 л.с.)
|  |  | Накладные расходы 97% ФОТ (от 251,21) | 8: 243.67
|  |  | Сметная прибыль 46% ФОТ (от 251,21) | 8: 115.56
|  |  | Итого c накладными и см. прибылью | 8: 1002.15
395 | ГЭСН01-01-036-01 Приказ Минстроя России от 18.05.2022 №378/пр | Планировка площадей бульдозерами мощностью: 59 кВт (80л.с.) |  | 1000 м2 |  | 0.75 | 536.24 | 660.1 |  | 402.18 | 257.92 |  | 0 | 0.26 |  |  |  | Планировка площадей бульдозерами мощностью: 59 кВт (80л.с.)
|  | Объем=150*5/1000 | [16 empty] | Объем=150*5/1000
| Земляные работы, выполняемые механизированным способом | [18 empty] | Земляные работы, выполняемые механизированным способом
| 2 | Затраты труда машинистов |  | 4: чел.-ч; 5: 0.35; 6: 0.2625; 7: 0; 8: 0; З/пМех 11: 0 | [6 empty] | Затраты труда машинистов
| 91.01.01-034 | Бульдозеры, мощность 59 кВт (80 л.с.) |  | маш.-ч | 0.35 | 0.2625 | 1532.1 | 402.18 |  | 402.18 | 0 | [9 empty] | Бульдозеры, мощность 59 кВт (80 л.с.)
|  |  | Накладные расходы 97% ФОТ (от 257,92) | 8: 250.18
|  |  | Сметная прибыль 46% ФОТ (от 257,92) | 8: 118.64
|  |  | Итого c накладными и см. прибылью | 8: 1028.92
Монтаж колодцев | [16 empty] | Монтаж колодцев
396 | ГЭСН22-04-005-02 Приказ Минстроя России от 27.12.2022 №1133/пр | Установка круглых сборных колодцев из полимерных материалов на фланцевом соединении: высотой 2 м, диаметром 1500 мм |  | шт |  | 1 | 1480.63 | 1549.02 | 1372.04 | 108.59 | 68.39 |  | 1.7 | 1.24 |  |  |  | Установка круглых сборных колодцев из полимерных материалов на фланцевом соединении: высотой 2 м, диаметром 1500 мм
| Наружные сети водопровода, канализации, теплоснабжения, газопровода | [18 empty] | Наружные сети водопровода, канализации, теплоснабжения, газопровода
| 1-100-35 | Средний разряд работы 3,5 |  | 4: чел.-ч; 5: 1.7; 6: 1.7; 7: 807.08; 8: 1372.04; Осн.З/п 9: 1372.04 | [6 empty] | Средний разряд работы 3,5
| 2 | Затраты труда машинистов |  | 4: чел.-ч; 5: 1.24; 6: 1.24; 7: 0; 8: 0; З/пМех 11: 0 | [6 empty] | Затраты труда машинистов
| 91.05.13-001 | Автомобили бортовые, грузоподъемность до 6 т, с краном-манипулятором, грузоподъемность 4 т |  | маш.-ч | 0.08 | 0.08 | 1357.37 | 108.59 |  | 108.59 | 0 | [9 empty] | Автомобили бортовые, грузоподъемность до 6 т, с краном-манипулятором, грузоподъемность 4 т
П,Н | 04.1.02.01 | Смеси бетонные |  | 4: м3; 5: 0; 6: 0; 7: 0; 8: 0; Мат. 12: 0 | [7 empty] | Смеси бетонные
Н | 18.2.04.01 | Колодцы полиэтиленовые |  | 4: компл; 5: 1; 6: 1; 7: 0; 8: 0; Мат. 12: 0 | [7 empty] | Колодцы полиэтиленовые
|  |  | Накладные расходы 123% ФОТ (от 1 440,43) | 8: 1771.73
|  |  | Сметная прибыль 74% ФОТ (от 1 440,43) | 8: 1065.92
|  |  | Итого c накладными и см. прибылью | 8: 4386.67
397 | ФСБЦ-18.2.04.01-0052 Приказ Минстроя России от 18.05.2022 №378/пр | Колодец полиэтиленовый, диаметр 1500 мм, высота 1000 мм. |  | компл |  | 1 | 153775.87 | 153775.87 |  |  |  | 153775.87 | 0 | 0 |  |  |  | Колодец полиэтиленовый, диаметр 1500 мм, высота 1000 мм.
| Наружные сети водопровода, канализации, теплоснабжения, газопровода | [18 empty] | Наружные сети водопровода, канализации, теплоснабжения, газопровода
398 | ГЭСН22-06-015-01 Приказ Минстроя России от 02.08.2023 №551/пр применительно | Заделка при проходе трубопроводов через стены колодца вспененным полиэтиленом, диаметр трубопровода: до 100 мм |  | шт |  | 4 | 1347.56 | 5424.44 | 4921.59 | 31.16 | 34.2 | 437.49 | 6.2 | 0.04 |  |  |  | Заделка при проходе трубопроводов через стены колодца вспененным полиэтиленом, диаметр трубопровода: до 100 мм
| Наружные сети водопровода, канализации, теплоснабжения, газопровода | [18 empty] | Наружные сети водопровода, канализации, теплоснабжения, газопровода
| 2-100-02 | Рабочий 2 разряда |  | 4: чел.-ч; 5: 0.03; 6: 0.12; 7: 695.43; 8: 83.45; Осн.З/п 9: 83.45 | [6 empty] | Рабочий 2 разряда
| 2-100-03 | Рабочий 3 разряда |  | 4: чел.-ч; 5: 0.94; 6: 3.76; 7: 759.23; 8: 2854.7; Осн.З/п 9: 2854.7 | [6 empty] | Рабочий 3 разряда
| 2-100-04 | Рабочий 4 разряда |  | 4: чел.-ч; 5: 0.58; 6: 2.32; 7: 854.93; 8: 1983.44; Осн.З/п 9: 1983.44 | [6 empty] | Рабочий 4 разряда
| 2 | Затраты труда машинистов |  | 4: чел.-ч; 5: 0.01; 6: 0.04; 7: 0; 8: 0; З/пМех 11: 0 | [6 empty] | Затраты труда машинистов
| 91.14.02-001 | Автомобили бортовые, грузоподъемность до 5 т |  | маш.-ч | 0.01 | 0.04 | 779.01 | 31.16 |  | 31.16 | 0 | [9 empty] | Автомобили бортовые, грузоподъемность до 5 т
| 01.7.03.01-0001 | Вода |  | 4: м3; 5: 0.001; 6: 0.004; 7: 24.28; 8: 0.1; Мат. 12: 0.1 | [6 empty] | Вода
| 01.7.07.26-0026 | Шнур пенополиэтиленовый теплоизоляционный уплотнительный, сечение круглое сплошное, диаметр 30 мм |  | 4: 100 м; 5: 0.128; 6: 0.512; 7: 854.28; 8: 437.39; Мат. 12: 437.39 | [6 empty] | Шнур пенополиэтиленовый теплоизоляционный уплотнительный, сечение круглое сплошное, диаметр 30 мм
Н | 02.3.01.02 | Песок обогащенный |  | 4: м3; 5: 0.0044; 6: 0.0176; 7: 0; 8: 0; Мат. 12: 0 | [7 empty] | Песок обогащенный
|  |  | Накладные расходы 123% ФОТ (от 4 955,79) | 8: 6095.62
|  |  | Сметная прибыль 74% ФОТ (от 4 955,79) | 8: 3667.28
|  |  | Итого c накладными и см. прибылью | 8: 15187.34
399 | ГЭСН22-06-005-01 Приказ Минстроя России от 18.05.2022 №378/пр | Врезка в существующие сети из стальных труб стальных штуцеров (патрубков) диаметром: 32 мм |  | шт |  | 6 | 2024.06 | 14838.55 | 7365.15 | 4505.91 | 2694.2 | 273.29 | 7.8 | 2.82 |  |  |  | Врезка в существующие сети из стальных труб стальных штуцеров (патрубков) диаметром: 32 мм
| Наружные сети водопровода, канализации, теплоснабжения, газопровода | [18 empty] | Наружные сети водопровода, канализации, теплоснабжения, газопровода
| 1-100-47 | Средний разряд работы 4,7 |  | 4: чел.-ч; 5: 1.3; 6: 7.8; 7: 944.25; 8: 7365.15; Осн.З/п 9: 7365.15 | [6 empty] | Средний разряд работы 4,7
| 2 | Затраты труда машинистов |  | 4: чел.-ч; 5: 0.47; 6: 2.82; 7: 0; 8: 0; З/пМех 11: 0 | [6 empty] | Затраты труда машинистов
| 91.14.02-001 | Автомобили бортовые, грузоподъемность до 5 т |  | маш.-ч | 0.1 | 0.6 | 779.01 | 467.41 |  | 467.41 | 0 | [9 empty] | Автомобили бортовые, грузоподъемность до 5 т
| 91.17.04-033 | Агрегаты сварочные для ручной дуговой сварки на тракторе, сварочный ток до 250 А, количество постов 2, мощность трактора 79 кВт (108 л.с.) |  | маш.-ч | 0.37 | 2.22 | 1817.44 | 4034.72 |  | 4034.72 | 0 | [9 empty] | Агрегаты сварочные для ручной дуговой сварки на тракторе, сварочный ток до 250 А, количество постов 2, мощность трактора 79 кВт (108 л.с.)
| 91.17.04-042 | Аппараты для газовой сварки и резки |  | маш.-ч | 0.09 | 0.54 | 7 | 3.78 |  | 3.78 | 0 | [9 empty] | Аппараты для газовой сварки и резки
| 01.3.02.03-0001 | Ацетилен газообразный технический |  | 4: м3; 5: 0.018; 6: 0.108; 7: 711.46; 8: 76.84; Мат. 12: 76.84 | [6 empty] | Ацетилен газообразный технический
| 01.3.02.08-0001 | Кислород газообразный технический |  | 4: м3; 5: 0.074; 6: 0.444; 7: 225.84; 8: 100.27; Мат. 12: 100.27 | [6 empty] | Кислород газообразный технический
| 01.7.11.07-0227 | Электроды сварочные для сварки низколегированных и углеродистых сталей УОНИ 13/45, Э42А, диаметр 4-5 мм |  | 4: кг; 5: 0.1; 6: 0.6; 7: 160.3; 8: 96.18; Мат. 12: 96.18 | [6 empty] | Электроды сварочные для сварки низколегированных и углеродистых сталей УОНИ 13/45, Э42А, диаметр 4-5 мм
|  |  | Накладные расходы 123% ФОТ (от 10 059,35) | 8: 12373
|  |  | Сметная прибыль 74% ФОТ (от 10 059,35) | 8: 7443.92
|  |  | Итого c накладными и см. прибылью | 8: 34655.47
400 | ФСБЦ-23.5.02.02-0027 Приказ Минстроя России от 18.05.2022 №378/пр | Трубы стальные электросварные прямошовные из стали марок Ст2, 10, наружный диаметр 32 мм, толщина стенки 3 мм |  | м |  | 2.4 | 191.91 | 460.58 |  |  |  | 460.58 | 0 | 0 |  |  |  | Трубы стальные электросварные прямошовные из стали марок Ст2, 10, наружный диаметр 32 мм, толщина стенки 3 мм
| Наружные сети водопровода, канализации, теплоснабжения, газопровода | [18 empty] | Наружные сети водопровода, канализации, теплоснабжения, газопровода
401 | ГЭСН24-01-033-02 Приказ Минстроя России от 18.05.2022 №378/пр | Установка вентилей и клапанов обратных муфтовых диаметром: 32 мм |  | шт |  | 6 | 866.51 | 5199.03 | 5181.45 |  |  | 17.58 | 6.42 | 0 |  |  |  | Установка вентилей и клапанов обратных муфтовых диаметром: 32 мм
| Наружные сети водопровода, канализации, теплоснабжения, газопровода | [18 empty] | Наружные сети водопровода, канализации, теплоснабжения, газопровода
| 1-100-35 | Средний разряд работы 3,5 |  | 4: чел.-ч; 5: 1.07; 6: 6.42; 7: 807.08; 8: 5181.45; Осн.З/п 9: 5181.45 | [6 empty] | Средний разряд работы 3,5
| 01.7.07.29-0101 | Очес льняной |  | 4: кг; 5: 0.0122; 6: 0.0732; 7: 240.11; 8: 17.58; Мат. 12: 17.58 | [6 empty] | Очес льняной
Н | 18.1.10.01 | Арматура муфтовая |  | 4: шт; 5: 1; 6: 6; 7: 0; 8: 0; Мат. 12: 0 | [7 empty] | Арматура муфтовая
|  |  | Накладные расходы 123% ФОТ (от 5 181,45) | 8: 6373.18
|  |  | Сметная прибыль 74% ФОТ (от 5 181,45) | 8: 3834.27
|  |  | Итого c накладными и см. прибылью | 8: 15406.48
402 | ФСБЦ-18.1.09.08-1046 Приказ Минстроя России от 18.05.2022 №378/пр | Кран шаровой латунный, резьбовое присоединение, номинальный диаметр 32 мм |  | шт |  | 6 | 2979.22 | 17875.32 |  |  |  | 17875.32 | 0 | 0 |  |  |  | Кран шаровой латунный, резьбовое присоединение, номинальный диаметр 32 мм
| Наружные сети водопровода, канализации, теплоснабжения, газопровода | [18 empty] | Наружные сети водопровода, канализации, теплоснабжения, газопровода
403 | ФСБЦ-23.8.03.06-0007 Приказ Минстроя России от 18.05.2022 №378/пр | Сгон стальной в сборе с муфтой и контргайкой, диаметр условного прохода 32 мм |  | шт |  | 6 | 234.54 | 1407.24 |  |  |  | 1407.24 | 0 | 0 |  |  |  | Сгон стальной в сборе с муфтой и контргайкой, диаметр условного прохода 32 мм
| Наружные сети водопровода, канализации, теплоснабжения, газопровода | [18 empty] | Наружные сети водопровода, канализации, теплоснабжения, газопровода
Прокладка ТС | [16 empty] | Прокладка ТС
404 | ГЭСН22-01-015-02 Приказ Минстроя России от 26.08.2022 №703/пр | Укладка стальных неразрезных кожухов (футляров) в открытых траншеях диаметром: 377 мм |  | 100 м |  | 0.12 | 42718.63 | 5127.26 | 4874.13 | 40.7 | 1.03 | 211.4 | 5.7 | 1.17 |  |  |  | Укладка стальных неразрезных кожухов (футляров) в открытых траншеях диаметром: 377 мм
|  | Объем=6*2/100 | [16 empty] | Объем=6*2/100
| Наружные сети водопровода, канализации, теплоснабжения, газопровода | [18 empty] | Наружные сети водопровода, канализации, теплоснабжения, газопровода
| 1-100-40 | Средний разряд работы 4,0 |  | 4: чел.-ч; 5: 47.51; 6: 5.7012; 7: 854.93; 8: 4874.13; Осн.З/п 9: 4874.13 | [6 empty] | Средний разряд работы 4,0
| 2 | Затраты труда машинистов |  | 4: чел.-ч; 5: 9.79; 6: 1.1748; 7: 0; 8: 0; З/пМех 11: 0 | [6 empty] | Затраты труда машинистов
| 91.14.02-001 | Автомобили бортовые, грузоподъемность до 5 т |  | маш.-ч | 0.01 | 0.0012 | 779.01 | 0.93 |  | 0.93 | 0 | [9 empty] | Автомобили бортовые, грузоподъемность до 5 т
| 91.17.04-233 | Аппараты сварочные для ручной дуговой сварки, сварочный ток до 350 А |  | маш.-ч | 12.18 | 1.4616 | 27.21 | 39.77 |  | 39.77 | 0 | [9 empty] | Аппараты сварочные для ручной дуговой сварки, сварочный ток до 350 А
| 01.7.11.07-0227 | Электроды сварочные для сварки низколегированных и углеродистых сталей УОНИ 13/45, Э42А, диаметр 4-5 мм |  | 4: кг; 5: 10.99; 6: 1.3188; 7: 160.3; 8: 211.4; Мат. 12: 211.4 | [6 empty] | Электроды сварочные для сварки низколегированных и углеродистых сталей УОНИ 13/45, Э42А, диаметр 4-5 мм
Н | 23.5.02.02 | Трубы стальные электросварные прямошовные |  | 4: м; 5: 101; 6: 12.12; 7: 0; 8: 0; Мат. 12: 0 | [7 empty] | Трубы стальные электросварные прямошовные
|  |  | Накладные расходы 123% ФОТ (от 4 875,16) | 8: 5996.45
|  |  | Сметная прибыль 74% ФОТ (от 4 875,16) | 8: 3607.62
|  |  | Итого c накладными и см. прибылью | 8: 14731.33
405 | ФСБЦ-23.5.02.02-0107 Приказ Минстроя России от 18.05.2022 №378/пр | Трубы стальные электросварные прямошовные из стали марок Ст2, 10, наружный диаметр 377 мм, толщина стенки 6 мм |  | м |  | 12 | 4819.55 | 57834.6 |  |  |  | 57834.6 | 0 | 0 |  |  |  | Трубы стальные электросварные прямошовные из стали марок Ст2, 10, наружный диаметр 377 мм, толщина стенки 6 мм
| Наружные сети водопровода, канализации, теплоснабжения, газопровода | [18 empty] | Наружные сети водопровода, канализации, теплоснабжения, газопровода
406 | ГЭСН22-05-003-01 Приказ Минстроя России от 16.02.2024 №102/пр применительно | Протаскивание в футляр стальных труб диаметром: 57 мм |  | 100 м |  | 0.12 | 72354.24 | 8699.95 | 8658.73 | 23.78 | 17.44 |  | 10.13 | 0.02 |  |  |  | Протаскивание в футляр стальных труб диаметром: 57 мм
|  | Объем=6*2/100 | [16 empty] | Объем=6*2/100
| Наружные сети водопровода, канализации, теплоснабжения, газопровода | [18 empty] | Наружные сети водопровода, канализации, теплоснабжения, газопровода
| 1-100-40 | Средний разряд работы 4,0 |  | 4: чел.-ч; 5: 84.4; 6: 10.128; 7: 854.93; 8: 8658.73; Осн.З/п 9: 8658.73 | [6 empty] | Средний разряд работы 4,0
| 2 | Затраты труда машинистов |  | 4: чел.-ч; 5: 0.17; 6: 0.0204; 7: 0; 8: 0; З/пМех 11: 0 | [6 empty] | Затраты труда машинистов
| 91.06.03-045 | Лебедки ручные и рычажные тяговым усилием 14,72 кН (1,5 т) |  | маш.-ч | 26.08 | 3.1296 | 2.52 | 7.89 |  | 7.89 | 0 | [9 empty] | Лебедки ручные и рычажные тяговым усилием 14,72 кН (1,5 т)
| 91.14.02-001 | Автомобили бортовые, грузоподъемность до 5 т |  | маш.-ч | 0.17 | 0.0204 | 779.01 | 15.89 |  | 15.89 | 0 | [9 empty] | Автомобили бортовые, грузоподъемность до 5 т
|  |  | Накладные расходы 123% ФОТ (от 8 676,17) | 8: 10671.69
|  |  | Сметная прибыль 74% ФОТ (от 8 676,17) | 8: 6420.37
|  |  | Итого c накладными и см. прибылью | 8: 25792.01
407 | ГЭСН22-05-004-01 Приказ Минстроя России от 18.05.2022 №378/пр | Заделка битумом и прядью концов футляра диаметром: 377 мм |  | футляр |  | 2 | 2495.18 | 5058.75 | 4609.61 | 188.39 | 68.39 | 192.36 | 5.78 | 0.08 |  |  |  | Заделка битумом и прядью концов футляра диаметром: 377 мм
| Наружные сети водопровода, канализации, теплоснабжения, газопровода | [18 empty] | Наружные сети водопровода, канализации, теплоснабжения, газопровода
| 1-100-34 | Средний разряд работы 3,4 |  | 4: чел.-ч; 5: 2.89; 6: 5.78; 7: 797.51; 8: 4609.61; Осн.З/п 9: 4609.61 | [6 empty] | Средний разряд работы 3,4
| 2 | Затраты труда машинистов |  | 4: чел.-ч; 5: 0.04; 6: 0.08; 7: 0; 8: 0; З/пМех 11: 0 | [6 empty] | Затраты труда машинистов
| 91.14.02-001 | Автомобили бортовые, грузоподъемность до 5 т |  | маш.-ч | 0.04 | 0.08 | 779.01 | 62.32 |  | 62.32 | 0 | [9 empty] | Автомобили бортовые, грузоподъемность до 5 т
| 91.17.04-034 | Агрегаты сварочные с двигателем внутреннего сгорания для ручной дуговой сварки, сварочный ток до 400 А, количество постов 1 |  | маш.-ч | 0.47 | 0.94 | 134.12 | 126.07 |  | 126.07 | 0 | [9 empty] | Агрегаты сварочные с двигателем внутреннего сгорания для ручной дуговой сварки, сварочный ток до 400 А, количество постов 1
| 01.7.11.07-0227 | Электроды сварочные для сварки низколегированных и углеродистых сталей УОНИ 13/45, Э42А, диаметр 4-5 мм |  | 4: кг; 5: 0.6; 6: 1.2; 7: 160.3; 8: 192.36; Мат. 12: 192.36 | [6 empty] | Электроды сварочные для сварки низколегированных и углеродистых сталей УОНИ 13/45, Э42А, диаметр 4-5 мм
П,Н | 08.1.02.11-0001 | Поковки из квадратных заготовок, масса 1,5-4,5 кг |  | 4: т; 5: 0; 6: 0; 7: 0; 8: 0; Мат. 12: 0 | [7 empty] | Поковки из квадратных заготовок, масса 1,5-4,5 кг
|  |  | Накладные расходы 123% ФОТ (от 4 678,00) | 8: 5753.94
|  |  | Сметная прибыль 74% ФОТ (от 4 678,00) | 8: 3461.72
|  |  | Итого c накладными и см. прибылью | 8: 14274.41
408 | ГЭСН09-08-001-02 Приказ Минстроя России от 09.08.2024 №524/пр | Установка металлических столбов высотой до 4 м: на винтовых сваях |  | 100 шт |  | 0.06 | 38102.27 | 2652.4 | 2202.98 | 83.16 | 366.26 |  | 2.9 | 0.43 |  |  |  | Установка металлических столбов высотой до 4 м: на винтовых сваях
|  | Объем=6/100 | [16 empty] | Объем=6/100
| Строительные металлические конструкции | [18 empty] | Строительные металлические конструкции
| 1-100-30 | Средний разряд работы 3,0 |  | 4: чел.-ч; 5: 48.36; 6: 2.9016; 7: 759.23; 8: 2202.98; Осн.З/п 9: 2202.98 | [6 empty] | Средний разряд работы 3,0
| 2 | Затраты труда машинистов |  | 4: чел.-ч; 5: 7.14; 6: 0.4284; 7: 0; 8: 0; З/пМех 11: 0 | [6 empty] | Затраты труда машинистов
| 91.14.02-001 | Автомобили бортовые, грузоподъемность до 5 т |  | маш.-ч | 0.97 | 0.0582 | 779.01 | 45.34 |  | 45.34 | 0 | [9 empty] | Автомобили бортовые, грузоподъемность до 5 т
| 91.16.01-001 | Электростанции передвижные, мощность 2 кВт |  | маш.-ч | 6.17 | 0.3702 | 102.15 | 37.82 |  | 37.82 | 0 | [9 empty] | Электростанции передвижные, мощность 2 кВт
Н | 07.2.07.11 | Стойки металлические опорные |  | 4: шт; 5: 100; 6: 6; 7: 0; 8: 0; Мат. 12: 0 | [7 empty] | Стойки металлические опорные
Н | 08.1.02.16 | Сваи стальные винтовые с крепежом |  | 4: компл; 5: 100; 6: 6; 7: 0; 8: 0; Мат. 12: 0 | [7 empty] | Сваи стальные винтовые с крепежом
|  |  | Накладные расходы 98% ФОТ (от 2 569,24) | 8: 2517.86
|  |  | Сметная прибыль 62% ФОТ (от 2 569,24) | 8: 1592.93
|  |  | Итого c накладными и см. прибылью | 8: 6763.19
409 | ФСБЦ-08.1.02.16-0211 Приказ Минстроя России от 14.11.2023 №817/пр | Свая винтовая стальная, тип СВЛ, двухлопастная, с литым наконечником, диаметр ствола 57 мм, толщина стенки 3 мм, диаметр лопасти 200 мм, длина 1500 мм |  | шт |  | 6 | 992.72 | 5956.32 |  |  |  | 5956.32 | 0 | 0 |  |  |  | Свая винтовая стальная, тип СВЛ, двухлопастная, с литым наконечником, диаметр ствола 57 мм, толщина стенки 3 мм, диаметр лопасти 200 мм, длина 1500 мм
| Строительные металлические конструкции | [18 empty] | Строительные металлические конструкции
410 | ФСБЦ-08.3.11.01-1100 Приказ Минстроя России от 18.05.2022 №378/пр | Швеллеры стальные горячекатаные, марки стали Ст3пс, Ст3сп, № 5У-10У, № 5П-10П |  | т |  | 0.029 | 79353.65 | 2301.26 |  |  |  | 2301.26 | 0 | 0 |  |  |  | Швеллеры стальные горячекатаные, марки стали Ст3пс, Ст3сп, № 5У-10У, № 5П-10П
|  | Объем=6*4,84/1000 | [16 empty] | Объем=6*4,84/1000
| Строительные металлические конструкции | [18 empty] | Строительные металлические конструкции
411 | ГЭСН24-01-046-01 Приказ Минстроя России от 18.05.2022 №378/пр | Установка неподвижных опор, изолированных пенополиуретаном (ППМИ), диаметром: до 57 мм |  | 10 шт |  | 0.6 | 13029.91 | 10043.59 | 3411.17 | 4406.78 | 2225.64 |  | 3.99 | 1.94 |  |  |  | Установка неподвижных опор, изолированных пенополиуретаном (ППМИ), диаметром: до 57 мм
|  | Объем=6/10 | [16 empty] | Объем=6/10
| Наружные сети водопровода, канализации, теплоснабжения, газопровода | [18 empty] | Наружные сети водопровода, канализации, теплоснабжения, газопровода
| 1-100-40 | Средний разряд работы 4,0 |  | 4: чел.-ч; 5: 6.65; 6: 3.99; 7: 854.93; 8: 3411.17; Осн.З/п 9: 3411.17 | [6 empty] | Средний разряд работы 4,0
| 2 | Затраты труда машинистов |  | 4: чел.-ч; 5: 3.23; 6: 1.938; 7: 0; 8: 0; З/пМех 11: 0 | [6 empty] | Затраты труда машинистов
| 91.05.05-015 | Краны на автомобильном ходу, грузоподъемность 16 т |  | маш.-ч | 3.23 | 1.938 | 2273.88 | 4406.78 |  | 4406.78 | 0 | [9 empty] | Краны на автомобильном ходу, грузоподъемность 16 т
Н | 23.1.03.01 | Опоры неподвижные, изолированные пенополиуретаном, в полиэтиленовой оболочке |  | 4: шт; 5: 10; 6: 6; 7: 0; 8: 0; Мат. 12: 0 | [7 empty] | Опоры неподвижные, изолированные пенополиуретаном, в полиэтиленовой оболочке
|  |  | Накладные расходы 123% ФОТ (от 5 636,81) | 8: 6933.28
|  |  | Сметная прибыль 74% ФОТ (от 5 636,81) | 8: 4171.24
|  |  | Итого c накладными и см. прибылью | 8: 21148.11
412 | ФСБЦ-23.1.03.01-0013 Приказ Минстроя России от 18.05.2022 №378/пр | Опора неподвижная с теплоизоляцией из пенополиуретана в полиэтиленовой оболочке, размеры щита 255х255х16 мм, длина трубы 2500 мм, толщина стенки трубы 3 мм, наружный диаметр стальной трубы 57 мм, наружный диаметр изоляции 125 мм |  | шт |  | 6 | 8045.74 | 48274.44 |  |  |  | 48274.44 | 0 | 0 |  |  |  | Опора неподвижная с теплоизоляцией из пенополиуретана в полиэтиленовой оболочке, размеры щита 255х255х16 мм, длина трубы 2500 мм, толщина стенки трубы 3 мм, наружный диаметр стальной трубы 57 мм, наружный диаметр изоляции 125 мм
| Наружные сети водопровода, канализации, теплоснабжения, газопровода | [18 empty] | Наружные сети водопровода, канализации, теплоснабжения, газопровода
413 | ГЭСН24-01-045-01 Приказ Минстроя России от 18.05.2022 №378/пр | Установка компенсаторов сильфонных, изолированных пенополиуретаном (ППМИ), диаметром: до 57 мм |  | 10 шт |  | 0.2 | 32004.15 | 7896.07 | 3440.24 | 2960.59 | 1495.24 |  | 4.02 | 1.3 |  |  |  | Установка компенсаторов сильфонных, изолированных пенополиуретаном (ППМИ), диаметром: до 57 мм
|  | Объем=2/10 | [16 empty] | Объем=2/10
| Наружные сети водопровода, канализации, теплоснабжения, газопровода | [18 empty] | Наружные сети водопровода, канализации, теплоснабжения, газопровода
| 1-100-40 | Средний разряд работы 4,0 |  | 4: чел.-ч; 5: 20.12; 6: 4.024; 7: 854.93; 8: 3440.24; Осн.З/п 9: 3440.24 | [6 empty] | Средний разряд работы 4,0
| 2 | Затраты труда машинистов |  | 4: чел.-ч; 5: 6.51; 6: 1.302; 7: 0; 8: 0; З/пМех 11: 0 | [6 empty] | Затраты труда машинистов
| 91.05.05-015 | Краны на автомобильном ходу, грузоподъемность 16 т |  | маш.-ч | 6.51 | 1.302 | 2273.88 | 2960.59 |  | 2960.59 | 0 | [9 empty] | Краны на автомобильном ходу, грузоподъемность 16 т
Н | 23.1.01.06 | Компенсаторы сильфонные, изолированные пенополиуретаном |  | 4: шт; 5: 10; 6: 2; 7: 0; 8: 0; Мат. 12: 0 | [7 empty] | Компенсаторы сильфонные, изолированные пенополиуретаном
|  |  | Накладные расходы 123% ФОТ (от 4 935,48) | 8: 6070.64
|  |  | Сметная прибыль 74% ФОТ (от 4 935,48) | 8: 3652.26
|  |  | Итого c накладными и см. прибылью | 8: 17618.97
414 | ФСБЦ-23.1.01.06-1008 Приказ Минстроя России от 18.05.2022 №378/пр | Устройство сильфонное осевое компенсирующее в пенополиуретановой изоляции и оболочке из полиэтилена, условное давление 2,5 МПа, условный диаметр 50 мм |  | шт |  | 2 | 12101.39 | 24202.78 |  |  |  | 24202.78 | 0 | 0 |  |  |  | Устройство сильфонное осевое компенсирующее в пенополиуретановой изоляции и оболочке из полиэтилена, условное давление 2,5 МПа, условный диаметр 50 мм
| Наружные сети водопровода, канализации, теплоснабжения, газопровода | [18 empty] | Наружные сети водопровода, канализации, теплоснабжения, газопровода
415 | ГЭСН24-01-041-01 Приказ Минстроя России от 18.05.2022 №378/пр | Бесканальная прокладка в траншее стальных труб в изоляции из пенополиуретана (ППУ) диаметром: до 57 мм |  | км |  | 0.3 | 184139.49 | 69932.44 | 26154.38 | 29087.47 | 14690.59 |  | 31.29 | 12.79 |  |  |  | Бесканальная прокладка в траншее стальных труб в изоляции из пенополиуретана (ППУ) диаметром: до 57 мм
|  | Объем=150*2/1000 | [16 empty] | Объем=150*2/1000
| Наружные сети водопровода, канализации, теплоснабжения, газопровода | [18 empty] | Наружные сети водопровода, канализации, теплоснабжения, газопровода
| 1-100-38 | Средний разряд работы 3,8 |  | 4: чел.-ч; 5: 104.31; 6: 31.293; 7: 835.79; 8: 26154.38; Осн.З/п 9: 26154.38 | [6 empty] | Средний разряд работы 3,8
| 2 | Затраты труда машинистов |  | 4: чел.-ч; 5: 42.64; 6: 12.792; 7: 0; 8: 0; З/пМех 11: 0 | [6 empty] | Затраты труда машинистов
| 91.05.05-015 | Краны на автомобильном ходу, грузоподъемность 16 т |  | маш.-ч | 42.64 | 12.792 | 2273.88 | 29087.47 |  | 29087.47 | 0 | [9 empty] | Краны на автомобильном ходу, грузоподъемность 16 т
Н | 23.4.01.03 | Трубы стальные в пенополиуретановой изоляции |  | 4: м; 5: 1000; 6: 300; 7: 0; 8: 0; Мат. 12: 0 | [7 empty] | Трубы стальные в пенополиуретановой изоляции
|  |  | Накладные расходы 123% ФОТ (от 40 844,97) | 8: 50239.31
|  |  | Сметная прибыль 74% ФОТ (от 40 844,97) | 8: 30225.28
|  |  | Итого c накладными и см. прибылью | 8: 150397.03
416 | ФСБЦ-23.4.01.03-0071 Приказ Минстроя России от 18.05.2022 №378/пр | Трубы стальные бесшовные с тепловой изоляцией из пенополиуретана в полиэтиленовой оболочке, наружный диаметр трубы 57 мм, наружный диаметр изоляции 125 мм, толщина стенки трубы 3,5 мм |  | м |  | 300 | 1265.55 | 379665 |  |  |  | 379665 | 0 | 0 |  |  |  | Трубы стальные бесшовные с тепловой изоляцией из пенополиуретана в полиэтиленовой оболочке, наружный диаметр трубы 57 мм, наружный диаметр изоляции 125 мм, толщина стенки трубы 3,5 мм
| Наружные сети водопровода, канализации, теплоснабжения, газопровода | [18 empty] | Наружные сети водопровода, канализации, теплоснабжения, газопровода
417 | ГЭСН24-01-050-01 Приказ Минстроя России от 13.05.2024 №323/пр | Изоляция стыков труб, изолированных пенополиуретаном (ППМИ), неразъемными муфтами мастичной комплектации методом заливки, диаметром: 57 мм |  | 10 стыков |  | 4.2 | 19968.3 | 84010.45 | 70937.42 | 218.02 | 143.63 | 12711.38 | 72.2 | 0.17 |  |  |  | Изоляция стыков труб, изолированных пенополиуретаном (ППМИ), неразъемными муфтами мастичной комплектации методом заливки, диаметром: 57 мм
|  | Объем=42/10 | [16 empty] | Объем=42/10
| Наружные сети водопровода, канализации, теплоснабжения, газопровода | [18 empty] | Наружные сети водопровода, канализации, теплоснабжения, газопровода
| 2-100-05 | Рабочий 5 разряда |  | 4: чел.-ч; 5: 17.19; 6: 72.198; 7: 982.54; 8: 70937.42; Осн.З/п 9: 70937.42 | [6 empty] | Рабочий 5 разряда
| 2 | Затраты труда машинистов |  | 4: чел.-ч; 5: 0.04; 6: 0.168; 7: 0; 8: 0; З/пМех 11: 0 | [6 empty] | Затраты труда машинистов
| 91.14.02-001 | Автомобили бортовые, грузоподъемность до 5 т |  | маш.-ч | 0.04 | 0.168 | 779.01 | 130.87 |  | 130.87 | 0 | [9 empty] | Автомобили бортовые, грузоподъемность до 5 т
| 91.18.01-011 | Компрессоры поршневые передвижные с электродвигателем, давление до 0,6 МПа (6 атм), производительность до 0,83 м3/мин |  | маш.-ч | 1.31 | 5.502 | 15.84 | 87.15 |  | 87.15 | 0 | [9 empty] | Компрессоры поршневые передвижные с электродвигателем, давление до 0,6 МПа (6 атм), производительность до 0,83 м3/мин
| 01.3.02.09-0022 | Пропан-бутан смесь техническая |  | 4: кг; 5: 32.3; 6: 135.66; 7: 71.17; 8: 9654.92; Мат. 12: 9654.92 | [6 empty] | Пропан-бутан смесь техническая
| 01.7.03.04-0001 | Электроэнергия |  | 4: кВт-ч; 5: 1.74; 6: 7.308; 7: 5.75; 8: 42.02; Мат. 12: 42.02 | [6 empty] | Электроэнергия
| 01.7.17.11-0013 | Шкурка шлифовальная на тканевой основе водостойкая |  | 4: м2; 5: 0.4; 6: 1.68; 7: 1388.1; 8: 2332.01; Мат. 12: 2332.01 | [6 empty] | Шкурка шлифовальная на тканевой основе водостойкая
| 01.7.20.08-0051 | Ветошь хлопчатобумажная цветная |  | 4: кг; 5: 0.71; 6: 2.982; 7: 91.46; 8: 272.73; Мат. 12: 272.73 | [6 empty] | Ветошь хлопчатобумажная цветная
| 14.5.09.01-0001 | Ацетон технический, сорт I |  | 4: кг; 5: 0.93; 6: 3.906; 7: 104.89; 8: 409.7; Мат. 12: 409.7 | [6 empty] | Ацетон технический, сорт I
Н | 24.1.01.06 | Комплект для изоляции сварного стыка стальных труб из пенополиуретана, с полиэтиленовой муфтой |  | 4: шт; 5: 10; 6: 42; 7: 0; 8: 0; Мат. 12: 0 | [7 empty] | Комплект для изоляции сварного стыка стальных труб из пенополиуретана, с полиэтиленовой муфтой
|  |  | Накладные расходы 123% ФОТ (от 71 081,05) | 8: 87429.69
|  |  | Сметная прибыль 74% ФОТ (от 71 081,05) | 8: 52599.98
|  |  | Итого c накладными и см. прибылью | 8: 224040.12
418 | ФСБЦ-24.1.01.06-0033 Приказ Минстроя России от 18.05.2022 №378/пр | Комплект для изоляции сварного стыка стальных труб с теплоизоляцией из пенополиуретана в полиэтиленовой оболочке, с полиэтиленовой муфтой длиной 500 мм, с термоусадочными манжетами, наружный диаметр трубы 57 мм, наружный диаметр изоляции 125 мм |  | компл |  | 42 | 1200.02 | 50400.84 |  |  |  | 50400.84 | 0 | 0 |  |  |  | Комплект для изоляции сварного стыка стальных труб с теплоизоляцией из пенополиуретана в полиэтиленовой оболочке, с полиэтиленовой муфтой длиной 500 мм, с термоусадочными манжетами, наружный диаметр трубы 57 мм, наружный диаметр изоляции 125 мм
| Наружные сети водопровода, канализации, теплоснабжения, газопровода | [18 empty] | Наружные сети водопровода, канализации, теплоснабжения, газопровода
419 | ГЭСН24-01-053-01 Приказ Минстроя России от 18.05.2022 №378/пр | Промывка и гидравлическое испытание трубопроводов, изолированных пенополиуретаном (ППМИ), диаметром: до 57 мм |  | 100 м |  | 3 | 18008.5 | 60437.48 | 36964.59 | 16994.63 | 6411.98 | 66.28 | 46.35 | 7.5 |  |  |  | Промывка и гидравлическое испытание трубопроводов, изолированных пенополиуретаном (ППМИ), диаметром: до 57 мм
|  | Объем=300/100 | [16 empty] | Объем=300/100
| Наружные сети водопровода, канализации, теплоснабжения, газопровода | [18 empty] | Наружные сети водопровода, канализации, теплоснабжения, газопровода
| 1-100-34 | Средний разряд работы 3,4 |  | 4: чел.-ч; 5: 15.45; 6: 46.35; 7: 797.51; 8: 36964.59; Осн.З/п 9: 36964.59 | [6 empty] | Средний разряд работы 3,4
| 2 | Затраты труда машинистов |  | 4: чел.-ч; 5: 2.5; 6: 7.5; 7: 0; 8: 0; З/пМех 11: 0 | [6 empty] | Затраты труда машинистов
| 91.10.01-001 | Агрегаты наполнительно-опрессовочные, подача до 70 м3/ч |  | маш.-ч | 2.5 | 7.5 | 2265.95 | 16994.63 |  | 16994.63 | 0 | [9 empty] | Агрегаты наполнительно-опрессовочные, подача до 70 м3/ч
| 01.7.03.01-0001 | Вода |  | 4: м3; 5: 0.91; 6: 2.73; 7: 24.28; 8: 66.28; Мат. 12: 66.28 | [6 empty] | Вода
|  |  | Накладные расходы 123% ФОТ (от 43 376,57) | 8: 53353.18
|  |  | Сметная прибыль 74% ФОТ (от 43 376,57) | 8: 32098.66
|  |  | Итого c накладными и см. прибылью | 8: 145889.32
Итоги по разделу 13 Тепловая сети от ТК-25 до ТК-26 : | [22 empty] | Итоги по разделу 13 Тепловая сети от ТК-25 до ТК-26 :
Итого прямые затраты (справочно) |  |  |  | 8: 1063635.21 | [9 empty] | Итого прямые затраты (справочно)
в том числе: | [23 empty] | в том числе:
Оплата труда рабочих |  |  |  | 8: 200305.76 | [9 empty] | Оплата труда рабочих
Эксплуатация машин |  |  |  | 8: 65608.51 | [9 empty] | Эксплуатация машин
Оплата труда машинистов (Отм) |  |  |  | 8: 32601.95 | [9 empty] | Оплата труда машинистов (Отм)
Материалы |  |  |  | 8: 765118.99 | [9 empty] | Материалы
Строительные работы |  |  |  | 8: 1510160.41 | [9 empty] | Строительные работы
в том числе: | [23 empty] | в том числе:
оплата труда |  |  |  | 8: 200305.76 | [9 empty] | оплата труда
эксплуатация машин и механизмов |  |  |  | 8: 65608.51 | [9 empty] | эксплуатация машин и механизмов
оплата труда машинистов (Отм) |  |  |  | 8: 32601.95 | [9 empty] | оплата труда машинистов (Отм)
материалы |  |  |  | 8: 765118.99 | [9 empty] | материалы
накладные расходы |  |  |  | 8: 280184.81 | [9 empty] | накладные расходы
сметная прибыль |  |  |  | 8: 166340.39 | [9 empty] | сметная прибыль
Итого ФОТ (справочно) |  |  |  | 8: 232907.71 | [9 empty] | Итого ФОТ (справочно)
Итого накладные расходы (справочно) |  |  |  | 8: 280184.81 | [9 empty] | Итого накладные расходы (справочно)
Итого сметная прибыль (справочно) |  |  |  | 8: 166340.39 | [9 empty] | Итого сметная прибыль (справочно)
Итого по разделу 13 Тепловая сети от ТК-25 до ТК-26 |  |  |  | 8: 1510160.41; Мат. 13: 234.6385; Мат. 14: 31.5857 | [10 empty] | Итого по разделу 13 Тепловая сети от ТК-25 до ТК-26
справочно: | [23 empty] | справочно:
Затраты труда рабочих | [23 empty] | Затраты труда рабочих
Затраты труда машинистов | [23 empty] | Затраты труда машинистов
Итоги по смете: | [25 empty] | Итоги по смете:
Итого прямые затраты (справочно) |  |  |  | 8: 13240999.81 | [12 empty] | Итого прямые затраты (справочно)
в том числе: | [26 empty] | в том числе:
Оплата труда рабочих |  |  |  | 8: 2140511.11 | [12 empty] | Оплата труда рабочих
Эксплуатация машин |  |  |  | 8: 637610.87 | [12 empty] | Эксплуатация машин
Оплата труда машинистов (Отм) |  |  |  | 8: 319467.28 | [12 empty] | Оплата труда машинистов (Отм)
Материалы |  |  |  | 8: 10143410.55 | [12 empty] | Материалы
Строительные работы |  |  |  | 8: 17961442.31 | [12 empty] | Строительные работы
Строительные работы |  |  |  | 8: 17954121.79 | [12 empty] | Строительные работы
в том числе: | [26 empty] | в том числе:
оплата труда |  |  |  | 8: 2139294.33 | [12 empty] | оплата труда
эксплуатация машин и механизмов |  |  |  | 8: 637597.39 | [12 empty] | эксплуатация машин и механизмов
оплата труда машинистов (Отм) |  |  |  | 8: 319467.28 | [12 empty] | оплата труда машинистов (Отм)
материалы |  |  |  | 8: 10138622.28 | [12 empty] | материалы
накладные расходы |  |  |  | 8: 2960581.8 | [12 empty] | накладные расходы
сметная прибыль |  |  |  | 8: 1758558.71 | [12 empty] | сметная прибыль
Отдельные виды работ и затрат, относимые на стоимость строительных работ |  |  |  | 8: 7320.52 | [12 empty] | Отдельные виды работ и затрат, относимые на стоимость строительных работ
в том числе: | [26 empty] | в том числе:
оплата труда |  |  |  | 8: 1216.78 | [12 empty] | оплата труда
эксплуатация машин и механизмов |  |  |  | 8: 13.48 | [12 empty] | эксплуатация машин и механизмов
материалы |  |  |  | 8: 4788.27 | [12 empty] | материалы
накладные расходы |  |  |  | 8: 888.26 | [12 empty] | накладные расходы
сметная прибыль |  |  |  | 8: 413.73 | [12 empty] | сметная прибыль
Итого ФОТ (справочно) |  |  |  | 8: 2459978.39 | [12 empty] | Итого ФОТ (справочно)
Итого накладные расходы (справочно) |  |  |  | 8: 2961470.06 | [12 empty] | Итого накладные расходы (справочно)
Итого сметная прибыль (справочно) |  |  |  | 8: 1758972.44 | [12 empty] | Итого сметная прибыль (справочно)
Непредвиденные затраты 2% |  |  |  | 8: 359228.85 | [12 empty] | Непредвиденные затраты 2%
Итого с непредвиденными |  |  |  | 8: 18320671.16 | [13 empty] | Итого с непредвиденными
НДС 20% |  |  |  | 8: 3664134.23 | [12 empty] | НДС 20%
ВСЕГО по смете |  |  |  | 8: 21984805.39; Мат. 13: 2489.6007; Мат. 14: 311.6058 | [14 empty] | ВСЕГО по смете
справочно: | [26 empty] | справочно:
Затраты труда рабочих | [26 empty] | Затраты труда рабочих
Затраты труда машинистов | [26 empty] | Затраты труда машинистов
Составил:Инженер ПТО ____________________________ В.О. Артеев.
[должность, подпись (инициалы, фамилия)]
Проверил: ____________________________
[должность, подпись (инициалы, фамилия)]